## Inputs
BS geometry
| ID | 285 | mm
| OD_root | 1000 | mm
| L_cyl_root | 647.3 | mm
| L_cone | 6000 | mm
| L_cyl_tip | 200 | mm
| OD_tip | 325 | mm
Umbilical data
| Length | 3 | m
| OD | 270 | mm
| EA | 920 | MN
| EI | 102.6 | kNm2
| GIp | 700 | kNm2
| Mass | 98.15 | kg/m
Load cases (performance data/load horizon)
| Load Case | Angle [deg] | Tension [kN]
| 1 | 21 | 180
| 2 | 18 | 400
| 3 | 17 | 600
| 4 | 14 | 800
| 5 | 13 | 1000
| 6 | 8 | 1200
| 7 | 5 | 1250
| 8 | 4 | 1300
| FE-model |  | LINEAR MODEL |  | NON-LINEAR MODEL |  | Material | Shore60D
| Length [m] | NEL | Type | EMOD [kPa] | Type | EMOD [kPa]/Material | Strain [-] | Stress [kPa]
BS root | 0.6473 | 6 | LIN | 2050712.851 | LIN | 2050712.851 | 0 | 0
BS cone | 6 | 120 | LIN | 195000 | NOLIN-CONE | Shore60D | 0.005 | 1352.33
BS tip | 0.2 | 4 | LIN | 195000 | NOLIN-CYLINDER | Shore60D | 0.01 | 2562.594
Umbilical | 3 | 30 |  |  |  |  | 0.015 | 3597.093
[7 empty] | 0.02 | 4476.971
[7 empty] | 0.025 | 5221.674
[7 empty] | 0.03 | 5849.021
[7 empty] | 0.035 | 6375.264
[7 empty] | 0.04 | 6815.156
[7 empty] | 0.045 | 7182.014
[7 empty] | 0.05 | 7487.784
[7 empty] | 0.055 | 7743.107
[7 empty] | 0.06 | 7957.381
[7 empty] | 0.065 | 8138.83
[7 empty] | 0.07 | 8294.565
[7 empty] | 0.075 | 8430.65
[7 empty] | 0.08 | 8552.17
[7 empty] | 0.085 | 8663.288
[7 empty] | 0.09 | 8767.319
[7 empty] | 0.095 | 8866.789
[7 empty] | 0.1 | 8963.5
[7 empty] | 0.105 | 9058.598
[7 empty] | 0.11 | 9152.634
[7 empty] | 0.115 | 9245.632
[7 empty] | 0.12 | 9337.152
[7 empty] | 0.125 | 9426.357
[7 empty] | 0.13 | 9512.072
[7 empty] | 0.135 | 9592.856
[7 empty] | 0.14 | 9667.063
[7 empty] | 0.145 | 9732.907
[7 empty] | 0.15 | 9788.528

## Summary-LIN
|  |  | Load Case No. | 1 |  |  | 2 |  |  | 3 |  |  | 4 |  |  | 5 |  |  | 6 |  |  | 7 |  |  | 8
Tension: | 180 | kN | Tension | 180 |  |  | 400 |  |  | 600 |  |  | 800 |  |  | 1000 |  |  | 1200 |  |  | 1250 |  |  | 1300
Angle: | 21 | deg | Deflection Angle | 21 |  |  | 18 |  |  | 17 |  |  | 14 |  |  | 13 |  |  | 8 |  |  | 5 |  |  | 4
|  |  |  | BS-engine | OrcaFlex | B/O | BS-engine | OrcaFlex |  | BS-engine | OrcaFlex |  | BS-engine | OrcaFlex |  | BS-engine | OrcaFlex |  | BS-engine | OrcaFlex |  | BS-engine | OrcaFlex |  | BS-engine | OrcaFlex
Fx = | 64.5062 | kN | BS moment at root end | 303.632 | 303.8676 | 99.92% | 471.368 | 471.8819 | 99.89% | 596.276 | 597.0432 | 99.87% | 603.468 | 604.3478 | 99.85% | 655.895 | 656.9573 | 99.84% | 459.644 | 460.4608 | 99.82% | 295.85 | 296.3877 | 99.82% | 243.286 | 243.7372 | 99.81%
Fz = | -168.0445 | kN | BS shear force at root end | 64.4127 | 64.5062 | 99.86% | 123.384 | 123.6068 | 99.82% | 175.061 | 175.423 | 99.79% | 193.09 | 193.5375 | 99.77% | 224.38 | 224.9511 | 99.75% | 166.546 | 167.0077 | 99.72% | 108.637 | 108.9447 | 99.72% | 90.4227 | 90.6834 | 99.71%
|  |  | Riser tension at root end | 168.055 | 168.4794 | 99.75% | 380.454 | 380.8575 | 99.89% | 573.839 | 574.2178 | 99.93% | 776.299 | 776.6715 | 99.95% | 974.449 | 974.805 | 99.96% | 1188.36 | 1188.7566 | 99.97% | 1245.26 | 1245.6782 | 99.97% | 1296.84 | 1297.2682 | 99.97%
|  |  | Maximum BS curvature | 0.068242 | 0.068159 | 100.1% | 0.056433 | 0.056396 | 100.1% | 0.05708 | 0.057063 | 100% | 0.051749 | 0.051751 | 100% | 0.053478 | 0.053496 | 99.97% | 0.036705 | 0.036745 | 99.89% | 0.023522 | 0.023551 | 99.88% | 0.019264 | 0.019288 | 99.88%
OD: | 1000 | mm | Maximum BS strain at OD | 0.016953 |  | 0.42439 | 0.020629 |  | 0.40351 | 0.025151 |  | 0.37877 | 0.024879 |  | 0.37251 | 0.026518 |  | 0.35599 | 0.018249 |  | 0.39659 | 0.011695 |  | 0.41822 | 0.009578 |  | 0.42819
ID: | 285 | mm | Maximum curvature | 0.068242 | 0.068159 | 100.1% | 0.056433 | 0.056396 | 100.1% | 0.05708 | 0.057063 | 100% | 0.051749 | 0.051751 | 100% | 0.053478 | 0.053496 | 99.97% | 0.036705 | 0.036745 | 99.89% | 0.023522 | 0.023551 | 99.88% | 0.019264 | 0.019288 | 99.88%
E-mod: | 2050.7129 | MPa | Z-displacment of riser tip | -1.8687 |  |  | -1.8802 |  |  | -1.8981 |  |  | -1.6353 |  |  | -1.5654 |  |  | -0.98947 |  |  | -0.62244 |  |  | -0.50042

## Summary-NON
|  |  | Load Case No. | 1 |  |  | 2 |  |  | 3 |  |  | 4 |  |  | 5 |  |  | 6 |  |  | 7 |  |  | 8
Tension: | 180 | kN | Tension | 180 |  |  | 400 |  |  | 600 |  |  | 800 |  |  | 1000 |  |  | 1200 |  |  | 1250 |  |  | 1300
Angle: | 21 | deg | Deflection Angle | 21 |  |  | 18 |  |  | 17 |  |  | 14 |  |  | 13 |  |  | 8 |  |  | 5 |  |  | 4
|  |  |  | BS-engine | OrcaFlex | B/O | BS-engine | OrcaFlex |  | BS-engine | OrcaFlex |  | BS-engine | OrcaFlex |  | BS-engine | OrcaFlex |  | BS-engine | OrcaFlex |  | BS-engine | OrcaFlex |  | BS-engine | OrcaFlex
Fx = | 64.5062 | kN | BS moment at root end | 321.933 | 322.1757 | 99.92% | 500.873 | 501.3385 | 99.91% | 631.294 | 631.9185 | 99.9% | 641.46 | 642.1604 | 99.89% | 696.345 | 697.2825 | 99.87% | 496.244 | 497.017 | 99.84% | 322.52 | 323.1082 | 99.82% | 265.932 | 266.4041 | 99.82%
Fz = | -168.0445 | kN | BS shear force at root end | 64.411 | 64.5062 | 99.85% | 123.366 | 123.6068 | 99.81% | 175.05 | 175.423 | 99.79% | 193.074 | 193.5375 | 99.76% | 224.359 | 224.9511 | 99.74% | 166.523 | 167.0077 | 99.71% | 108.619 | 108.9447 | 99.7% | 90.4069 | 90.6834 | 99.7%
|  |  | Riser tension at root end | 168.056 | 168.4794 | 99.75% | 380.456 | 380.8575 | 99.89% | 573.842 | 574.2178 | 99.93% | 776.303 | 776.6715 | 99.95% | 974.454 | 974.805 | 99.96% | 1188.37 | 1188.7566 | 99.97% | 1245.26 | 1245.6782 | 99.97% | 1296.85 | 1297.2682 | 99.97%
|  |  | Maximum BS curvature | 0.074038 | 0.073948 | 100.1% | 0.055503 | 0.055461 | 100.1% | 0.054034 | 0.053988 | 100.1% | 0.047629 | 0.047603 | 100.1% | 0.048576 | 0.048623 | 99.9% | 0.031613 | 0.031672 | 99.82% | 0.019692 | 0.019693 | 99.99% | 0.015968 | 0.015969 | 99.99%
|  |  | Maximum BS strain at OD | 0.015878 |  | 0.42339 | 0.01825 |  | 0.40151 | 0.022138 |  | 0.37577 | 0.022023 |  | 0.36851 | 0.023853 |  | 0.35099 | 0.015665 |  | 0.38659 | 0.0097329 |  | 0.41822 | 0.0079095 |  | 0.41819
|  |  | Maximum curvature | 0.083562 | 0.083597 | 99.96% | 0.055503 | 0.055461 |  | 0.054034 | 0.053988 |  | 0.047629 | 0.047603 |  | 0.048576 | 0.048623 |  | 0.031613 | 0.031672 |  | 0.019692 | 0.019693 |  | 0.015968 | 0.015969
|  |  | Z-displacment of riser tip | -1.7668 |  |  | -1.8069 |  |  | -1.8402 |  |  | -1.5881 |  |  | -1.5252 |  |  | -0.95899 |  |  | -0.60108 |  |  | -0.48297
|  |  |  | Load Case 1 | [5 empty] | Load Case 3 | [5 empty] | Load Case 5 | [5 empty] | Load Case 7
[7 empty] | Load Case 2 | [5 empty] | Load Case 4 | [5 empty] | Load Case 6 | [5 empty] | Load Case 8
|  |  | LINEAR | Load Case: |  |  |  | 1 | 2 | 3 | 4 | 5 | 6 | 7 | 8
|  |  |  | Angle: |  |  |  | 21 | 18 | 17 | 14 | 13 | 8 | 5 | 4 | deg.
|  |  |  | Tension: |  |  |  | 180 | 400 | 600 | 800 | 1000 | 1200 | 1250 | 1300 | kN
|  |  |  | Cone root bending moment: |  |  |  | 263.5457 | 395.6721 | 113.5636 | 112.3765 | 109.3328 | 122.2158 | 121.1965 | 112.061 | kNm
|  |  |  | BS flange bending moment: |  |  |  | 305.3005 | 475.6828 | 132.631 | 131.8597 | 128.8752 | 145.5939 | 144.5559 | 133.8391 | kNm
|  |  |  | Shear force at BS flange: |  |  |  | -64.5062 | -123.6068 | -29.3344 | -29.9742 | -30.0652 | -35.9664 | -35.9375 | -33.5047 | kN
|  |  |  | Tension at BS flange: |  |  |  | 168.0445 | 380.4226 | 199.8587 | 221.9855 | 244.8611 | 302.9727 | 310.1247 | 318.2412 | kN
|  |  |  | Max. curvature: |  |  |  | 0.06833 | 0.056934 | 0.025792 | 0.023838 | 0.021764 | 0.021308 | 0.020832 | 0.018974 | m-1
|  |  |  | MBR: |  |  |  | 14.6348 | 17.5642 | 38.772 | 41.9493 | 45.9477 | 46.9299 | 48.0023 | 52.7028 | m
|  |  |  | Location of max. curvature (ref. flange): |  |  |  | 5.8373 | 4.0973 | 4.9871 | 4.8449 | 4.6672 | 4.3117 | 4.2761 | 4.205 | m
|  |  | NON-LINEAR | Cone root bending moment: |  |  |  | 283.8279 | 428.2728 | 125.0739 | 124.119 | 121.0911 | 135.8923 | 134.8446 | 124.8814 | kNm
|  |  |  | BS flange bending moment: |  |  |  | 325.5828 | 508.2834 | 144.1412 | 143.6022 | 140.6334 | 159.2705 | 158.204 | 146.6594 | kNm
|  |  |  | Shear force at BS flange: |  |  |  | -64.5062 | -123.6068 | -29.3344 | -29.9742 | -30.0652 | -35.9664 | -35.9375 | -33.5047 | kN
|  |  |  | Tension at BS flange: |  |  |  | 168.0445 | 380.4226 | 199.8587 | 221.9855 | 244.8611 | 302.9727 | 310.1247 | 318.2412 | kN
|  |  |  | Max. curvature: |  |  |  | 0.085483 | 0.05594 | 0.026534 | 0.024427 | 0.022166 | 0.021382 | 0.020847 | 0.018943 | m-1
|  |  |  | MBR: |  |  |  | 11.6982 | 17.8762 | 37.6879 | 40.9377 | 45.1142 | 46.7694 | 47.9693 | 52.7895 | m
|  |  |  | Location of max. curvature (ref. flange): |  |  |  | 6.8773 | 4.6673 | 5.5559 | 5.4493 | 5.3071 | 5.0227 | 4.9871 | 4.9516 | m

## 1-lin
| Tension: | 180 | kN
| Angle: | 21 | deg
|  |  | OrcaFlex 10.0d: BStest2.dat (modified 10:33 AM on 9/23/2016 by OrcaFlex 10.0d) |  | ------- | --------------- | -------------------- | ------------
Fx = | 64.5062 | kN |  |  | #NAME? | E analysis resu | lts --------------- | ------------
Fz = | -168.0445 | kN | Column A: Arc Length (m) |  | ------- | --------------- | -------------------- | ------------
Other columns: Line1 Shear Force (kN)
Period: t = -5.000 to 10.000s
|  |  | Arc Length (m) | Minimum | Key res | ults
|  |  | 0 | 64.5062 | ------- | ----
|  |  | 0.053942 | 62.8925 |  |  |  | BS-engine | OrcaFlex
|  |  | 0.16182 | 64.4359 | BS mome | nt at root end. | ...................: | -303.632 | 303.8676
|  |  | 0.26971 | 64.8398 | BS shea | r force at root | end...............: | 64.4127 | 64.5062
|  |  | 0.37759 | 61.7209 | Riser t | ension at root | end................: | 168.055 | 168.4794
|  |  | 0.48547 | 63.4774 | Maximum | BS curvature.. | ...................: | 0.068242 | 0.068159 | 100.1%
|  |  | 0.59336 | 66.214 | Maximum | BS strain at O | D .................: | 0.016953
|  |  | 0.6723 | 0.69178 | Maximum | curvature..... | ...................: | 0.068242 | 0.068159 | 100.1%
|  |  | 0.7223 | 0.69645 | Z-displ | acment of riser | tip...............: | -1.8687
|  |  | 0.7723 | 0.70924
|  |  | 0.8223 | 0.71877
|  |  | 0.8723 | 0.73351
|  |  | 0.9223 | 0.76226 | Results | for combined m | odel (riser and bend | stiffener)
|  |  | 0.9723 | 0.77495 | ------- | --------------- | -------------------- | ------------
|  |  | 1.0223 | 0.78098
|  |  | 1.0723 | 0.80957
|  |  | 1.1223 | 0.83156 | Element | Lenght t | ension element | curvature cur | vature moment | moment | shear shear
|  |  | 1.1723 | 0.83765 | number | coord | angle | end1 end | 2 end1 | end2 | end1 end2 |  |  |  | end1 | end2 | mid
|  |  | 1.2223 | 0.85793 | [10 empty] | 0.069868 | 0.066618 | 0.068232 | 97.63%
|  |  | 1.2723 | 0.88367
|  |  | 1.3223 | 0.88684 | 1 | 0.053942 | 168.055 | 0.0093126 | -0.0030363 | -0.0029668 | -303.944 | -296.988 | 64.4788 | 64.4788 | 0.0030363 | 0.0029668 | 0.0030016
|  |  | 1.3723 | 0.89841 | 2 | 0.16182 | 168.076 | 0.027651 | -0.0029668 | -0.0028974 | -296.988 | -290.037 | 64.4247 | 64.4247 | 0.0029668 | 0.0028974 | 0.0029321
|  |  | 1.4223 | 0.93001 | 3 | 0.26971 | 168.096 | 0.045561 | -0.0028974 | -0.002828 | -290.037 | -283.093 | 64.3719 | 64.3719 | 0.0028974 | 0.002828 | 0.0028627
|  |  | 1.4723 | 0.95444 | 4 | 0.37759 | 168.115 | 0.063042 | -0.002828 | -0.0027587 | -283.092 | -276.153 | 64.3203 | 64.3203 | 0.002828 | 0.0027587 | 0.0027934
|  |  | 1.5223 | 0.96433 | 5 | 0.48547 | 168.134 | 0.080094 | -0.0027587 | -0.0026894 | -276.153 | -269.22 | 64.27 | 64.27 | 0.0027587 | 0.0026894 | 0.0027241
|  |  | 1.5723 | 0.9721 | 6 | 0.59336 | 168.153 | 0.096718 | -0.0026894 | -0.0026202 | -269.219 | -262.291 | 64.221 | 64.221 | 0.0026894 | 0.0026202 | 0.0026548
|  |  | 1.6223 | 0.99043 | 7 | 0.6723 | 168.206 | 0.14426 | -0.027597 | -0.02726 | -262.291 | -259.087 | 64.082 | 64.082 | 0.027597 | 0.02726 | 0.027429
|  |  | 1.6723 | 1.0127 | 8 | 0.7223 | 168.295 | 0.22324 | -0.027881 | -0.027538 | -259.087 | -255.894 | 63.8496 | 63.8496 | 0.027881 | 0.027538 | 0.027709
|  |  | 1.7223 | 1.0325 | 9 | 0.7723 | 168.383 | 0.30303 | -0.028169 | -0.027819 | -255.894 | -252.714 | 63.6147 | 63.6147 | 0.028169 | 0.027819 | 0.027994
|  |  | 1.7723 | 1.0631 | 10 | 0.8223 | 168.473 | 0.38364 | -0.02846 | -0.028103 | -252.713 | -249.545 | 63.3773 | 63.3773 | 0.02846 | 0.028103 | 0.028281
|  |  | 1.8223 | 1.0987 | 11 | 0.8723 | 168.563 | 0.46508 | -0.028754 | -0.028391 | -249.544 | -246.388 | 63.1373 | 63.1373 | 0.028754 | 0.028391 | 0.028572
|  |  | 1.8723 | 1.1138 | 12 | 0.9223 | 168.653 | 0.54736 | -0.029052 | -0.028682 | -246.387 | -243.243 | 62.8948 | 62.8948 | 0.029052 | 0.028682 | 0.028867
|  |  | 1.9223 | 1.1224 | 13 | 0.9723 | 168.744 | 0.63048 | -0.029354 | -0.028976 | -243.243 | -240.11 | 62.6496 | 62.6496 | 0.029354 | 0.028976 | 0.029165
|  |  | 1.9723 | 1.1583 | 14 | 1.0223 | 168.836 | 0.71447 | -0.029659 | -0.029274 | -240.11 | -236.99 | 62.4019 | 62.4019 | 0.029659 | 0.029274 | 0.029467
|  |  | 2.0223 | 1.1966 | 15 | 1.0723 | 168.928 | 0.79932 | -0.029968 | -0.029575 | -236.99 | -233.882 | 62.1514 | 62.1514 | 0.029968 | 0.029575 | 0.029772
|  |  | 2.0723 | 1.2126 | 16 | 1.1223 | 169.021 | 0.88506 | -0.030281 | -0.02988 | -233.882 | -230.787 | 61.8982 | 61.8982 | 0.030281 | 0.02988 | 0.030081
|  |  | 2.1223 | 1.2405 | 17 | 1.1723 | 169.114 | 0.97168 | -0.030597 | -0.030189 | -230.787 | -227.704 | 61.6423 | 61.6423 | 0.030597 | 0.030189 | 0.030393
|  |  | 2.1723 | 1.2754 | 18 | 1.2223 | 169.208 | 1.0592 | -0.030918 | -0.030501 | -227.704 | -224.635 | 61.3836 | 61.3836 | 0.030918 | 0.030501 | 0.030709
|  |  | 2.2223 | 1.2929 | 19 | 1.2723 | 169.303 | 1.1476 | -0.031242 | -0.030817 | -224.635 | -221.579 | 61.122 | 61.122 | 0.031242 | 0.030817 | 0.031029
|  |  | 2.2723 | 1.308 | 20 | 1.3223 | 169.398 | 1.237 | -0.03157 | -0.031136 | -221.578 | -218.536 | 60.8576 | 60.8576 | 0.03157 | 0.031136 | 0.031353
|  |  | 2.3223 | 1.3355 | 21 | 1.3723 | 169.494 | 1.3273 | -0.031901 | -0.031459 | -218.535 | -215.506 | 60.5903 | 60.5903 | 0.031901 | 0.031459 | 0.03168
|  |  | 2.3723 | 1.3708 | 22 | 1.4223 | 169.59 | 1.4185 | -0.032237 | -0.031786 | -215.505 | -212.489 | 60.3201 | 60.3201 | 0.032237 | 0.031786 | 0.032012
|  |  | 2.4223 | 1.4092 | 23 | 1.4723 | 169.687 | 1.5107 | -0.032577 | -0.032117 | -212.489 | -209.487 | 60.047 | 60.047 | 0.032577 | 0.032117 | 0.032347
|  |  | 2.4723 | 1.4462 | 24 | 1.5223 | 169.784 | 1.6039 | -0.032921 | -0.032451 | -209.486 | -206.498 | 59.7708 | 59.7708 | 0.032921 | 0.032451 | 0.032686
|  |  | 2.5223 | 1.477 | 25 | 1.5723 | 169.882 | 1.698 | -0.033268 | -0.032789 | -206.498 | -203.523 | 59.4915 | 59.4915 | 0.033268 | 0.032789 | 0.033029
|  |  | 2.5723 | 1.4967 | 26 | 1.6223 | 169.981 | 1.7931 | -0.03362 | -0.033131 | -203.523 | -200.562 | 59.2092 | 59.2092 | 0.03362 | 0.033131 | 0.033376
|  |  | 2.6223 | 1.5202 | 27 | 1.6723 | 170.08 | 1.8892 | -0.033976 | -0.033477 | -200.562 | -197.616 | 58.9238 | 58.9238 | 0.033976 | 0.033477 | 0.033726
|  |  | 2.6723 | 1.5618 | 28 | 1.7223 | 170.179 | 1.9864 | -0.034336 | -0.033827 | -197.615 | -194.683 | 58.6353 | 58.6353 | 0.034336 | 0.033827 | 0.034081
|  |  | 2.7223 | 1.5969 | 29 | 1.7723 | 170.28 | 2.0845 | -0.0347 | -0.03418 | -194.683 | -191.766 | 58.3435 | 58.3435 | 0.0347 | 0.03418 | 0.03444
|  |  | 2.7723 | 1.6394 | 30 | 1.8223 | 170.38 | 2.1837 | -0.035069 | -0.034538 | -191.765 | -188.863 | 58.0485 | 58.0485 | 0.035069 | 0.034538 | 0.034803
|  |  | 2.8223 | 1.6836 | 31 | 1.8723 | 170.482 | 2.2839 | -0.035441 | -0.034899 | -188.863 | -185.975 | 57.7502 | 57.7502 | 0.035441 | 0.034899 | 0.03517
|  |  | 2.8723 | 1.7236 | 32 | 1.9223 | 170.583 | 2.3852 | -0.035818 | -0.035265 | -185.975 | -183.102 | 57.4486 | 57.4486 | 0.035818 | 0.035265 | 0.035541
|  |  | 2.9223 | 1.7528 | 33 | 1.9723 | 170.686 | 2.4876 | -0.036199 | -0.035634 | -183.102 | -180.245 | 57.1437 | 57.1437 | 0.036199 | 0.035634 | 0.035917
|  |  | 2.9723 | 1.7841 | 34 | 2.0223 | 170.789 | 2.591 | -0.036584 | -0.036008 | -180.244 | -177.403 | 56.8353 | 56.8353 | 0.036584 | 0.036008 | 0.036296
|  |  | 3.0223 | 1.8298 | 35 | 2.0723 | 170.892 | 2.6956 | -0.036974 | -0.036385 | -177.402 | -174.576 | 56.5236 | 56.5236 | 0.036974 | 0.036385 | 0.03668
|  |  | 3.0723 | 1.8624 | 36 | 2.1223 | 170.996 | 2.8012 | -0.037368 | -0.036767 | -174.576 | -171.765 | 56.2083 | 56.2083 | 0.037368 | 0.036767 | 0.037067
|  |  | 3.1223 | 1.9127 | 37 | 2.1723 | 171.1 | 2.908 | -0.037767 | -0.037152 | -171.765 | -168.97 | 55.8896 | 55.8896 | 0.037767 | 0.037152 | 0.037459
|  |  | 3.1723 | 1.9717 | 38 | 2.2223 | 171.205 | 3.0158 | -0.038169 | -0.037542 | -168.97 | -166.191 | 55.5672 | 55.5672 | 0.038169 | 0.037542 | 0.037855
|  |  | 3.2223 | 2.0101 | 39 | 2.2723 | 171.311 | 3.1249 | -0.038576 | -0.037935 | -166.191 | -163.429 | 55.2413 | 55.2413 | 0.038576 | 0.037935 | 0.038256
|  |  | 3.2723 | 2.0566 | 40 | 2.3223 | 171.417 | 3.235 | -0.038988 | -0.038333 | -163.429 | -160.683 | 54.9118 | 54.9118 | 0.038988 | 0.038333 | 0.03866
|  |  | 3.3223 | 2.0997 | 41 | 2.3723 | 171.523 | 3.3464 | -0.039404 | -0.038734 | -160.683 | -157.954 | 54.5785 | 54.5785 | 0.039404 | 0.038734 | 0.039069
|  |  | 3.3723 | 2.1467 | 42 | 2.4223 | 171.63 | 3.4589 | -0.039824 | -0.03914 | -157.953 | -155.241 | 54.2415 | 54.2415 | 0.039824 | 0.03914 | 0.039482
|  |  | 3.4223 | 2.2038 | 43 | 2.4723 | 171.737 | 3.5726 | -0.040249 | -0.03955 | -155.241 | -152.546 | 53.9008 | 53.9008 | 0.040249 | 0.03955 | 0.039899
|  |  | 3.4723 | 2.2567 | 44 | 2.5223 | 171.845 | 3.6875 | -0.040678 | -0.039964 | -152.545 | -149.867 | 53.5563 | 53.5563 | 0.040678 | 0.039964 | 0.040321
|  |  | 3.5223 | 2.3092 | 45 | 2.5723 | 171.953 | 3.8036 | -0.041111 | -0.040381 | -149.867 | -147.207 | 53.2079 | 53.2079 | 0.041111 | 0.040381 | 0.040746
|  |  | 3.5723 | 2.3639 | 46 | 2.6223 | 172.062 | 3.921 | -0.041549 | -0.040803 | -147.206 | -144.563 | 52.8556 | 52.8556 | 0.041549 | 0.040803 | 0.041176
|  |  | 3.6223 | 2.422 | 47 | 2.6723 | 172.171 | 4.0396 | -0.041991 | -0.041229 | -144.563 | -141.938 | 52.4994 | 52.4994 | 0.041991 | 0.041229 | 0.04161
|  |  | 3.6723 | 2.4636 | 48 | 2.7223 | 172.28 | 4.1594 | -0.042438 | -0.041658 | -141.937 | -139.331 | 52.1392 | 52.1392 | 0.042438 | 0.041658 | 0.042048
|  |  | 3.7223 | 2.5063 | 49 | 2.7723 | 172.39 | 4.2805 | -0.042888 | -0.042091 | -139.33 | -136.741 | 51.775 | 51.775 | 0.042888 | 0.042091 | 0.04249
|  |  | 3.7723 | 2.566 | 50 | 2.8223 | 172.5 | 4.4029 | -0.043343 | -0.042529 | -136.741 | -134.171 | 51.4068 | 51.4068 | 0.043343 | 0.042529 | 0.042936
|  |  | 3.8223 | 2.637 | 51 | 2.8723 | 172.611 | 4.5265 | -0.043803 | -0.04297 | -134.17 | -131.618 | 51.0344 | 51.0344 | 0.043803 | 0.04297 | 0.043386
|  |  | 3.8723 | 2.7115 | 52 | 2.9223 | 172.722 | 4.6515 | -0.044266 | -0.043414 | -131.618 | -129.085 | 50.6579 | 50.6579 | 0.044266 | 0.043414 | 0.04384
|  |  | 3.9223 | 2.7798 | 53 | 2.9723 | 172.833 | 4.7777 | -0.044734 | -0.043863 | -129.085 | -126.571 | 50.2773 | 50.2773 | 0.044734 | 0.043863 | 0.044298
|  |  | 3.9723 | 2.8492 | 54 | 3.0223 | 172.945 | 4.9053 | -0.045206 | -0.044315 | -126.57 | -124.076 | 49.8924 | 49.8924 | 0.045206 | 0.044315 | 0.04476
|  |  | 4.0223 | 2.905 | 55 | 3.0723 | 173.057 | 5.0342 | -0.045682 | -0.04477 | -124.075 | -121.6 | 49.5033 | 49.5033 | 0.045682 | 0.04477 | 0.045226
|  |  | 4.0723 | 2.9689 | 56 | 3.1223 | 173.169 | 5.1644 | -0.046162 | -0.045229 | -121.6 | -119.144 | 49.1098 | 49.1098 | 0.046162 | 0.045229 | 0.045695
|  |  | 4.1223 | 3.0403 | 57 | 3.1723 | 173.281 | 5.296 | -0.046645 | -0.045692 | -119.144 | -116.708 | 48.7121 | 48.7121 | 0.046645 | 0.045692 | 0.046168
|  |  | 4.1723 | 3.1154 | 58 | 3.2223 | 173.394 | 5.429 | -0.047133 | -0.046157 | -116.708 | -114.292 | 48.3099 | 48.3099 | 0.047133 | 0.046157 | 0.046645
|  |  | 4.2223 | 3.2069 | 59 | 3.2723 | 173.506 | 5.5633 | -0.047624 | -0.046626 | -114.292 | -111.897 | 47.9034 | 47.9034 | 0.047624 | 0.046626 | 0.047125
|  |  | 4.2723 | 3.2849 | 60 | 3.3223 | 173.619 | 5.699 | -0.048119 | -0.047098 | -111.896 | -109.522 | 47.4924 | 47.4924 | 0.048119 | 0.047098 | 0.047608
|  |  | 4.3223 | 3.3548 | 61 | 3.3723 | 173.732 | 5.8361 | -0.048618 | -0.047573 | -109.521 | -107.168 | 47.077 | 47.077 | 0.048618 | 0.047573 | 0.048095
|  |  | 4.3723 | 3.4379 | 62 | 3.4223 | 173.846 | 5.9746 | -0.049119 | -0.04805 | -107.167 | -104.834 | 46.657 | 46.657 | 0.049119 | 0.04805 | 0.048585
|  |  | 4.4223 | 3.512 | 63 | 3.4723 | 173.959 | 6.1145 | -0.049625 | -0.04853 | -104.834 | -102.522 | 46.2325 | 46.2325 | 0.049625 | 0.04853 | 0.049077
|  |  | 4.4723 | 3.5899 | 64 | 3.5223 | 174.073 | 6.2558 | -0.050133 | -0.049013 | -102.522 | -100.232 | 45.8034 | 45.8034 | 0.050133 | 0.049013 | 0.049573
|  |  | 4.5223 | 3.6795 | 65 | 3.5723 | 174.186 | 6.3985 | -0.050644 | -0.049498 | -100.231 | -97.963 | 45.3698 | 45.3698 | 0.050644 | 0.049498 | 0.050071
|  |  | 4.5723 | 3.7645 | 66 | 3.6223 | 174.3 | 6.5427 | -0.051158 | -0.049985 | -97.9626 | -95.7161 | 44.9314 | 44.9314 | 0.051158 | 0.049985 | 0.050571
|  |  | 4.6223 | 3.8623 | 67 | 3.6723 | 174.414 | 6.6883 | -0.051674 | -0.050474 | -95.7157 | -93.4913 | 44.4885 | 44.4885 | 0.051674 | 0.050474 | 0.051074
|  |  | 4.6723 | 3.9653 | 68 | 3.7223 | 174.527 | 6.8353 | -0.052194 | -0.050964 | -93.491 | -91.2889 | 44.0408 | 44.0408 | 0.052194 | 0.050964 | 0.051579
|  |  | 4.7223 | 4.0601 | 69 | 3.7723 | 174.641 | 6.9838 | -0.052715 | -0.051456 | -91.2886 | -89.1092 | 43.5885 | 43.5885 | 0.052715 | 0.051456 | 0.052085
|  |  | 4.7723 | 4.1468 | 70 | 3.8223 | 174.754 | 7.1338 | -0.053238 | -0.051949 | -89.1088 | -86.9522 | 43.1314 | 43.1314 | 0.053238 | 0.051949 | 0.052594
|  |  | 4.8223 | 4.2386 | 71 | 3.8723 | 174.868 | 7.2852 | -0.053763 | -0.052444 | -86.9519 | -84.8184 | 42.6696 | 42.6696 | 0.053763 | 0.052444 | 0.053103
|  |  | 4.8723 | 4.3418 | 72 | 3.9223 | 174.981 | 7.4381 | -0.054289 | -0.052938 | -84.8181 | -82.708 | 42.203 | 42.203 | 0.054289 | 0.052938 | 0.053614
|  |  | 4.9223 | 4.4556 | 73 | 3.9723 | 175.094 | 7.5924 | -0.054816 | -0.053434 | -82.7077 | -80.6211 | 41.7317 | 41.7317 | 0.054816 | 0.053434 | 0.054125
|  |  | 4.9723 | 4.552 | 74 | 4.0223 | 175.207 | 7.7482 | -0.055345 | -0.053929 | -80.6208 | -78.558 | 41.2555 | 41.2555 | 0.055345 | 0.053929 | 0.054637
|  |  | 5.0223 | 4.6541 | 75 | 4.0723 | 175.319 | 7.9055 | -0.055874 | -0.054424 | -78.5577 | -76.519 | 40.7746 | 40.7746 | 0.055874 | 0.054424 | 0.055149
|  |  | 5.0723 | 4.7763 | 76 | 4.1223 | 175.432 | 8.0642 | -0.056403 | -0.054918 | -76.5187 | -74.5042 | 40.2889 | 40.2889 | 0.056403 | 0.054918 | 0.05566
|  |  | 5.1223 | 4.8856 | 77 | 4.1723 | 175.544 | 8.2244 | -0.056932 | -0.055411 | -74.5039 | -72.514 | 39.7984 | 39.7984 | 0.056932 | 0.055411 | 0.056171
|  |  | 5.1723 | 4.9981 | 78 | 4.2223 | 175.655 | 8.386 | -0.05746 | -0.055903 | -72.5137 | -70.5486 | 39.3031 | 39.3031 | 0.05746 | 0.055903 | 0.056681
|  |  | 5.2223 | 5.1209 | 79 | 4.2723 | 175.766 | 8.5492 | -0.057987 | -0.056392 | -70.5483 | -68.6082 | 38.803 | 38.803 | 0.057987 | 0.056392 | 0.05719
|  |  | 5.2723 | 5.2314 | 80 | 4.3223 | 175.877 | 8.7137 | -0.058513 | -0.056879 | -68.6079 | -66.693 | 38.2981 | 38.2981 | 0.058513 | 0.056879 | 0.057696
|  |  | 5.3223 | 5.3358 | 81 | 4.3723 | 175.987 | 8.8797 | -0.059036 | -0.057364 | -66.6927 | -64.8033 | 37.7884 | 37.7884 | 0.059036 | 0.057364 | 0.0582
|  |  | 5.3723 | 5.4491 | 82 | 4.4223 | 176.097 | 9.0472 | -0.059558 | -0.057845 | -64.8031 | -62.9394 | 37.2741 | 37.2741 | 0.059558 | 0.057845 | 0.058701
|  |  | 5.4223 | 5.5752 | 83 | 4.4723 | 176.206 | 9.2161 | -0.060076 | -0.058322 | -62.9391 | -61.1014 | 36.7549 | 36.7549 | 0.060076 | 0.058322 | 0.059199
|  |  | 5.4723 | 5.7065 | 84 | 4.5223 | 176.315 | 9.3864 | -0.060591 | -0.058794 | -61.1011 | -59.2896 | 36.2312 | 36.2312 | 0.060591 | 0.058794 | 0.059692
|  |  | 5.5223 | 5.8233 | 85 | 4.5723 | 176.423 | 9.5581 | -0.061101 | -0.059261 | -59.2893 | -57.5042 | 35.7027 | 35.7027 | 0.061101 | 0.059261 | 0.060181
|  |  | 5.5723 | 5.9525 | 86 | 4.6223 | 176.53 | 9.7312 | -0.061607 | -0.059723 | -57.504 | -55.7455 | 35.1697 | 35.1697 | 0.061607 | 0.059723 | 0.060665
|  |  | 5.6223 | 6.0886 | 87 | 4.6723 | 176.636 | 9.9057 | -0.062107 | -0.060178 | -55.7453 | -54.0137 | 34.632 | 34.632 | 0.062107 | 0.060178 | 0.061142
|  |  | 5.6723 | 6.2132 | 88 | 4.7223 | 176.741 | 10.0816 | -0.062601 | -0.060625 | -54.0135 | -52.309 | 34.0899 | 34.0899 | 0.062601 | 0.060625 | 0.061613
|  |  | 5.7223 | 6.3337 | 89 | 4.7723 | 176.846 | 10.2587 | -0.063088 | -0.061065 | -52.3088 | -50.6316 | 33.5433 | 33.5433 | 0.063088 | 0.061065 | 0.062076
|  |  | 5.7723 | 6.4442 | 90 | 4.8223 | 176.95 | 10.4372 | -0.063566 | -0.061495 | -50.6314 | -48.9818 | 32.9923 | 32.9923 | 0.063566 | 0.061495 | 0.062531
|  |  | 5.8223 | 6.5639 | 91 | 4.8723 | 177.052 | 10.617 | -0.064037 | -0.061916 | -48.9816 | -47.3597 | 32.437 | 32.437 | 0.064037 | 0.061916 | 0.062977
|  |  | 5.8723 | 6.6987 | 92 | 4.9223 | 177.154 | 10.7981 | -0.064497 | -0.062327 | -47.3596 | -45.7657 | 31.8775 | 31.8775 | 0.064497 | 0.062327 | 0.063412
|  |  | 5.9223 | 6.8207 | 93 | 4.9723 | 177.255 | 10.9804 | -0.064948 | -0.062726 | -45.7655 | -44.1998 | 31.3139 | 31.3139 | 0.064948 | 0.062726 | 0.063837
|  |  | 5.9723 | 6.9277 | 94 | 5.0223 | 177.354 | 11.1638 | -0.065386 | -0.063112 | -44.1996 | -42.6623 | 30.7462 | 30.7462 | 0.065386 | 0.063112 | 0.064249
|  |  | 6.0223 | 7.043 | 95 | 5.0723 | 177.452 | 11.3485 | -0.065812 | -0.063485 | -42.6622 | -41.1534 | 30.1746 | 30.1746 | 0.065812 | 0.063485 | 0.064649
|  |  | 6.0723 | 7.157 | 96 | 5.1223 | 177.549 | 11.5343 | -0.066225 | -0.063843 | -41.1533 | -39.6733 | 29.5993 | 29.5993 | 0.066225 | 0.063843 | 0.065034
|  |  | 6.1223 | 7.2673 | 97 | 5.1723 | 177.645 | 11.7211 | -0.066622 | -0.064186 | -39.6731 | -38.2221 | 29.0202 | 29.0202 | 0.066622 | 0.064186 | 0.065404
|  |  | 6.1723 | 7.3785 | 98 | 5.2223 | 177.739 | 11.909 | -0.067004 | -0.064511 | -38.222 | -36.8001 | 28.4376 | 28.4376 | 0.067004 | 0.064511 | 0.065758
|  |  | 6.2223 | 7.4844 | 99 | 5.2723 | 177.832 | 12.0979 | -0.067368 | -0.064819 | -36.8 | -35.4074 | 27.8517 | 27.8517 | 0.067368 | 0.064819 | 0.066094
|  |  | 6.2723 | 7.5881 | 100 | 5.3223 | 177.923 | 12.2877 | -0.067714 | -0.065107 | -35.4072 | -34.0441 | 27.2625 | 27.2625 | 0.067714 | 0.065107 | 0.066411
|  |  | 6.3223 | 7.6643 | 101 | 5.3723 | 178.013 | 12.4784 | -0.06804 | -0.065375 | -34.044 | -32.7105 | 26.6703 | 26.6703 | 0.06804 | 0.065375 | 0.066707
|  |  | 6.3723 | 7.7394 | 102 | 5.4223 | 178.101 | 12.6699 | -0.068344 | -0.06562 | -32.7103 | -31.4066 | 26.0752 | 26.0752 | 0.068344 | 0.06562 | 0.066982
|  |  | 6.4223 | 7.8151 | 103 | 5.4723 | 178.187 | 12.8622 | -0.068626 | -0.065842 | -31.4065 | -30.1326 | 25.4776 | 25.4776 | 0.068626 | 0.065842 | 0.067234
|  |  | 6.4723 | 7.8709 | 104 | 5.5223 | 178.272 | 13.0551 | -0.068883 | -0.06604 | -30.1325 | -28.8886 | 24.8775 | 24.8775 | 0.068883 | 0.06604 | 0.067462
|  |  | 6.5223 | 7.9255 | 105 | 5.5723 | 178.355 | 13.2487 | -0.069115 | -0.066211 | -28.8885 | -27.6747 | 24.2751 | 24.2751 | 0.069115 | 0.066211 | 0.067663
|  |  | 6.5723 | 7.9616 | 106 | 5.6223 | 178.436 | 13.4428 | -0.069319 | -0.066354 | -27.6746 | -26.4911 | 23.6709 | 23.6709 | 0.069319 | 0.066354 | 0.067836
|  |  | 6.6223 | 7.9888 | 107 | 5.6723 | 178.516 | 13.6373 | -0.069493 | -0.066468 | -26.491 | -25.3377 | 23.0649 | 23.0649 | 0.069493 | 0.066468 | 0.067981
|  |  | 6.6723 | 7.8075 | 108 | 5.7223 | 178.593 | 13.8323 | -0.069637 | -0.066551 | -25.3376 | -24.2148 | 22.4576 | 22.4576 | 0.069637 | 0.066551 | 0.068094
|  |  | 6.7223 | 7.4267 | 109 | 5.7723 | 178.669 | 14.0275 | -0.069748 | -0.066601 | -24.2147 | -23.1222 | 21.8491 | 21.8491 | 0.069748 | 0.066601 | 0.068175
|  |  | 6.7723 | 7.0754 | 110 | 5.8223 | 178.742 | 14.2229 | -0.069825 | -0.066618 | -23.1221 | -22.0601 | 21.2397 | 21.2397 | 0.069825 | 0.066618 | 0.068221
|  |  | 6.8223 | 6.7562 | 111 | 5.8723 | 178.814 | 14.4183 | -0.069866 | -0.066599 | -22.0601 | -21.0286 | 20.6299 | 20.6299 | 0.069866 | 0.066599 | 0.068232
|  |  | 6.8973 | 8.7892 | 112 | 5.9223 | 178.883 | 14.6138 | -0.069868 | -0.066542 | -21.0285 | -20.0275 | 20.0199 | 20.0199 | 0.069868 | 0.066542 | 0.068205
|  |  | 6.9973 | 7.7001 | 113 | 5.9723 | 178.95 | 14.8091 | -0.069831 | -0.066447 | -20.0274 | -19.0569 | 19.4101 | 19.4101 | 0.069831 | 0.066447 | 0.068139
|  |  | 7.0973 | 6.7438 | 114 | 6.0223 | 179.015 | 15.0042 | -0.069752 | -0.066312 | -19.0568 | -18.1168 | 18.8008 | 18.8008 | 0.069752 | 0.066312 | 0.068032
|  |  | 7.1973 | 5.9084 | 115 | 6.0723 | 179.078 | 15.1988 | -0.069631 | -0.066135 | -18.1167 | -17.2071 | 18.1925 | 18.1925 | 0.069631 | 0.066135 | 0.067883
|  |  | 7.2973 | 5.1785 | 116 | 6.1223 | 179.139 | 15.3931 | -0.069464 | -0.065915 | -17.2071 | -16.3278 | 17.5854 | 17.5854 | 0.069464 | 0.065915 | 0.067689
|  |  | 7.3973 | 4.5401 | 117 | 6.1723 | 179.197 | 15.5866 | -0.069251 | -0.06565 | -16.3277 | -15.4787 | 16.9802 | 16.9802 | 0.069251 | 0.06565 | 0.067451
|  |  | 7.4973 | 3.9774 | 118 | 6.2223 | 179.253 | 15.7795 | -0.06899 | -0.06534 | -15.4787 | -14.6598 | 16.377 | 16.377 | 0.06899 | 0.06534 | 0.067165
|  |  | 7.5973 | 3.4839 | 119 | 6.2723 | 179.307 | 15.9714 | -0.06868 | -0.064984 | -14.6598 | -13.8709 | 15.7765 | 15.7765 | 0.06868 | 0.064984 | 0.066832
|  |  | 7.6973 | 3.0576 | 120 | 6.3223 | 179.359 | 16.1623 | -0.068319 | -0.064581 | -13.8709 | -13.1119 | 15.179 | 15.179 | 0.068319 | 0.064581 | 0.06645
|  |  | 7.7973 | 2.6814 | 121 | 6.3723 | 179.408 | 16.3521 | -0.067907 | -0.06413 | -13.1119 | -12.3827 | 14.5849 | 14.5849 | 0.067907 | 0.06413 | 0.066018
|  |  | 7.8973 | 2.3486 | 122 | 6.4223 | 179.455 | 16.5405 | -0.067443 | -0.063631 | -12.3826 | -11.6829 | 13.9948 | 13.9948 | 0.067443 | 0.063631 | 0.065537
|  |  | 7.9973 | 2.0599 | 123 | 6.4723 | 179.5 | 16.7275 | -0.066926 | -0.063085 | -11.6828 | -11.0124 | 13.4091 | 13.4091 | 0.066926 | 0.063085 | 0.065005
|  |  | 8.0973 | 1.8122 | 124 | 6.5223 | 179.542 | 16.9129 | -0.066356 | -0.062491 | -11.0123 | -10.3709 | 12.8283 | 12.8283 | 0.066356 | 0.062491 | 0.064424
|  |  | 8.1973 | 1.5945 | 125 | 6.5723 | 179.582 | 17.0966 | -0.065734 | -0.061851 | -10.3709 | -9.7583 | 12.2527 | 12.2527 | 0.065734 | 0.061851 | 0.063793
|  |  | 8.2973 | 1.4005 | 126 | 6.6223 | 179.62 | 17.2784 | -0.065061 | -0.061166 | -9.7582 | -9.1741 | 11.683 | 11.683 | 0.065061 | 0.061166 | 0.063114
|  |  | 8.3973 | 1.2345 | 127 | 6.6723 | 179.656 | 17.4559 | -0.062733 | -0.058929 | -9.174 | -8.6177 | 11.1264 | 11.1264 | 0.062733 | 0.058929 | 0.060831
|  |  | 8.4973 | 1.0902 | 128 | 6.7223 | 179.688 | 17.6248 | -0.058928 | -0.055305 | -8.6177 | -8.0878 | 10.5968 | 10.5968 | 0.058928 | 0.055305 | 0.057117
|  |  | 8.5973 | 0.96295 | 129 | 6.7723 | 179.716 | 17.7833 | -0.055305 | -0.051852 | -8.0878 | -7.5828 | 10.0996 | 10.0996 | 0.055305 | 0.051852 | 0.053579
|  |  | 8.6973 | 0.85476 | 130 | 6.8223 | 179.742 | 17.9319 | -0.051852 | -0.048558 | -7.5828 | -7.1011 | 9.6334 | 9.6334 | 0.051852 | 0.048558 | 0.050205
|  |  | 8.7973 | 0.75883 | 131 | 6.8723 | 179.769 | 18.1001 | -0.069212 | -0.064774 | -7.1011 | -6.6458 | 9.1061 | 9.1061 | 0.069212 | 0.064774 | 0.066993
|  |  | 8.8973 | 0.67702 | 132 | 6.9223 | 179.798 | 18.2858 | -0.064774 | -0.06062 | -6.6458 | -6.2196 | 8.5234 | 8.5234 | 0.064774 | 0.06062 | 0.062697
|  |  | 8.9973 | 0.60693 | 133 | 6.9723 | 179.823 | 18.4596 | -0.06062 | -0.056732 | -6.2196 | -5.8207 | 7.978 | 7.978 | 0.06062 | 0.056732 | 0.058676
|  |  | 9.0973 | 0.54763 | 134 | 7.0223 | 179.845 | 18.6222 | -0.056732 | -0.053093 | -5.8207 | -5.4473 | 7.4675 | 7.4675 | 0.056732 | 0.053093 | 0.054912
|  |  | 9.1973 | 0.49961 | 135 | 7.0723 | 179.864 | 18.7744 | -0.053093 | -0.049686 | -5.4473 | -5.0978 | 6.9897 | 6.9897 | 0.053093 | 0.049686 | 0.05139
|  |  | 9.2973 | 0.45918 | 136 | 7.1223 | 179.881 | 18.9169 | -0.049686 | -0.046498 | -5.0978 | -4.7707 | 6.5426 | 6.5426 | 0.049686 | 0.046498 | 0.048092
|  |  | 9.3973 | 0.42676 | 137 | 7.1723 | 179.896 | 19.0502 | -0.046498 | -0.043513 | -4.7707 | -4.4645 | 6.1241 | 6.1241 | 0.046498 | 0.043513 | 0.045006
|  |  | 9.4973 | 0.4 | 138 | 7.2223 | 179.909 | 19.1749 | -0.043513 | -0.04072 | -4.4645 | -4.1778 | 5.7324 | 5.7324 | 0.043513 | 0.04072 | 0.042116
|  |  | 9.5973 | 0.38092 | 139 | 7.2723 | 179.92 | 19.2917 | -0.040719 | -0.038104 | -4.1778 | -3.9095 | 5.3658 | 5.3658 | 0.040719 | 0.038104 | 0.039412
|  |  | 9.6973 | 0.36788 | 140 | 7.3223 | 179.93 | 19.4009 | -0.038104 | -0.035657 | -3.9095 | -3.6584 | 5.0228 | 5.0228 | 0.038104 | 0.035657 | 0.036881
|  |  | 9.7973 | 0.36662 | 141 | 7.3723 | 179.939 | 19.5031 | -0.035657 | -0.033365 | -3.6584 | -3.4233 | 4.7018 | 4.7018 | 0.035657 | 0.033365 | 0.034511
|  |  | 9.8473 | 0 | 142 | 7.4223 | 179.946 | 19.5988 | -0.033365 | -0.03122 | -3.4233 | -3.2032 | 4.4014 | 4.4014 | 0.033365 | 0.03122 | 0.032293
[5 empty] | 143 | 7.4723 | 179.953 | 19.6883 | -0.03122 | -0.029212 | -3.2032 | -2.9972 | 4.1203 | 4.1203 | 0.03122 | 0.029212 | 0.030216
|  |  | OrcaFlex 10.0d: BStest2.dat (modified 10:33 AM on 9/23/2016 by OrcaFlex 10.0d) |  | 144 | 7.5223 | 179.959 | 19.772 | -0.029212 | -0.027332 | -2.9972 | -2.8043 | 3.8572 | 3.8572 | 0.029212 | 0.027332 | 0.028272
[5 empty] | 145 | 7.5723 | 179.964 | 19.8504 | -0.027332 | -0.025572 | -2.8043 | -2.6237 | 3.6111 | 3.6111 | 0.027332 | 0.025572 | 0.026452
|  |  | Column A: Arc Length (m) |  | 146 | 7.6223 | 179.968 | 19.9237 | -0.025572 | -0.023925 | -2.6237 | -2.4547 | 3.3809 | 3.3809 | 0.025572 | 0.023925 | 0.024748
|  |  | Other columns: Line1 Curvature (rad/m) |  | 147 | 7.6723 | 179.972 | 19.9923 | -0.023925 | -0.022382 | -2.4547 | -2.2964 | 3.1654 | 3.1654 | 0.023925 | 0.022382 | 0.023153
|  |  | Period: t = -5.000 to 10.000s |  | 148 | 7.7223 | 179.976 | 20.0565 | -0.022382 | -0.020938 | -2.2964 | -2.1482 | 2.9639 | 2.9639 | 0.022382 | 0.020938 | 0.02166
[5 empty] | 149 | 7.7723 | 179.979 | 20.1165 | -0.020938 | -0.019585 | -2.1482 | -2.0094 | 2.7753 | 2.7753 | 0.020938 | 0.019585 | 0.020261
|  |  | Arc Length (m) | Minimum | 150 | 7.8223 | 179.981 | 20.1726 | -0.019585 | -0.018318 | -2.0094 | -1.8795 | 2.599 | 2.599 | 0.019585 | 0.018318 | 0.018952
|  |  | 0 | 0.0030387 | 151 | 7.8723 | 179.984 | 20.2252 | -0.018318 | -0.017132 | -1.8795 | -1.7577 | 2.434 | 2.434 | 0.018318 | 0.017132 | 0.017725
|  |  | 0.053942 | 0.0030047 | 152 | 7.9223 | 179.986 | 20.2743 | -0.017132 | -0.016021 | -1.7577 | -1.6438 | 2.2797 | 2.2797 | 0.017132 | 0.016021 | 0.016577
|  |  | 0.16182 | 0.0029326 | 153 | 7.9723 | 179.987 | 20.3202 | -0.016021 | -0.01498 | -1.6438 | -1.537 | 2.1355 | 2.1355 | 0.016021 | 0.01498 | 0.015501
|  |  | 0.26971 | 0.0028663 | 154 | 8.0223 | 179.989 | 20.3632 | -0.01498 | -0.014005 | -153.7% | -1.4369 | 2.0005 | 2.0005 | 0.01498 | 0.014005 | 0.014493
|  |  | 0.37759 | 0.0027956 | 155 | 8.0723 | 179.99 | 20.4033 | -0.014005 | -0.013092 | -143.7% | -1.3432 | 1.8744 | 1.8744 | 0.014005 | 0.013092 | 0.013549
|  |  | 0.48547 | 0.0027249 | 156 | 8.1223 | 179.991 | 20.4408 | -0.013092 | -0.012236 | -134.3% | -1.2554 | 1.7565 | 1.7565 | 0.013092 | 0.012236 | 0.012664
|  |  | 0.59336 | 0.0026564 | 157 | 8.1723 | 179.992 | 20.4759 | -0.012236 | -0.011433 | -125.5% | -1.1731 | 1.6463 | 1.6463 | 0.012236 | 0.011433 | 0.011835
|  |  | 0.6723 | 0.027423 | 158 | 8.2223 | 179.993 | 20.5087 | -0.011433 | -0.010681 | -117.3% | -1.0959 | 1.5433 | 1.5433 | 0.011433 | 0.010681 | 0.011057
|  |  | 0.7223 | 0.027699 | 159 | 8.2723 | 179.994 | 20.5393 | -0.010681 | -0.0099759 | -109.6% | -1.0235 | 1.4472 | 1.4472 | 0.010681 | 0.0099759 | 0.010329
|  |  | 0.7723 | 0.027986 | 160 | 8.3223 | 179.995 | 20.5679 | -0.0099759 | -0.0093144 | -102.4% | -0.95566 | 1.3573 | 1.3573 | 0.0099759 | 0.0093144 | 0.0096451
|  |  | 0.8223 | 0.028272 | 161 | 8.3723 | 179.995 | 20.5946 | -0.0093144 | -0.0086938 | -95.57% | -0.89198 | 1.2734 | 1.2734 | 0.0093144 | 0.0086938 | 0.0090041
|  |  | 0.8723 | 0.028563 | 162 | 8.4223 | 179.996 | 20.6195 | -0.0086937 | -0.0081113 | -89.2% | -0.83222 | 1.1951 | 1.1951 | 0.0086937 | 0.0081113 | 0.0084025
|  |  | 0.9223 | 0.028853 | 163 | 8.4723 | 179.997 | 20.6428 | -0.0081113 | -0.0075644 | -83.22% | -0.77611 | 1.1221 | 1.1221 | 0.0081113 | 0.0075644 | 0.0078379
|  |  | 0.9723 | 0.029159 | 164 | 8.5223 | 179.997 | 20.6645 | -0.0075644 | -0.0070508 | -77.61% | -0.72341 | 1.054 | 1.054 | 0.0075644 | 0.0070508 | 0.0073076
|  |  | 1.0223 | 0.029454 | 165 | 8.5723 | 179.997 | 20.6847 | -0.0070507 | -0.006568 | -72.34% | -0.67388 | 0.99047 | 0.99047 | 0.0070507 | 0.006568 | 0.0068094
|  |  | 1.0723 | 0.029759 | 166 | 8.6223 | 179.998 | 20.7035 | -0.006568 | -0.0061141 | -67.39% | -0.62731 | 0.93132 | 0.93132 | 0.006568 | 0.0061141 | 0.0063411
|  |  | 1.1223 | 0.030069 | 167 | 8.6723 | 179.998 | 20.7211 | -0.0061141 | -0.0056871 | -62.73% | -0.58349 | 0.87626 | 0.87626 | 0.0061141 | 0.0056871 | 0.0059006
|  |  | 1.1723 | 0.030384 | 168 | 8.7223 | 179.998 | 20.7374 | -0.005687 | -0.005285 | -58.35% | -0.54224 | 0.82504 | 0.82504 | 0.005687 | 0.005285 | 0.005486
|  |  | 1.2223 | 0.030694 | 169 | 8.7723 | 179.998 | 20.7525 | -0.005285 | -0.0049061 | -54.22% | -0.50336 | 0.77744 | 0.77744 | 0.005285 | 0.0049061 | 0.0050955
|  |  | 1.2723 | 0.031018 | 170 | 8.8223 | 179.999 | 20.7666 | -0.0049061 | -0.0045487 | -50.34% | -0.4667 | 0.73326 | 0.73326 | 0.0049061 | 0.0045487 | 0.0047274
|  |  | 1.3223 | 0.031343 | 171 | 8.8723 | 179.999 | 20.7796 | -0.0045487 | -0.0042113 | -46.67% | -0.43208 | 0.69229 | 0.69229 | 0.0045487 | 0.0042113 | 0.00438
|  |  | 1.3723 | 0.031667 | 172 | 8.9223 | 179.999 | 20.7917 | -0.0042113 | -0.0038924 | -43.21% | -0.39936 | 0.65437 | 0.65437 | 0.0042113 | 0.0038924 | 0.0040518
|  |  | 1.4223 | 0.031996 | 173 | 8.9723 | 179.999 | 20.8028 | -0.0038924 | -0.0035906 | -39.94% | -0.36839 | 0.61931 | 0.61931 | 0.0038924 | 0.0035906 | 0.0037415
|  |  | 1.4723 | 0.032334 | 174 | 9.0223 | 179.999 | 20.8131 | -0.0035905 | -0.0033045 | -36.84% | -0.33904 | 0.58698 | 0.58698 | 0.0035905 | 0.0033045 | 0.0034475
|  |  | 1.5223 | 0.032673 | 175 | 9.0723 | 179.999 | 20.8226 | -0.0033045 | -0.0030329 | -33.9% | -0.31118 | 0.55722 | 0.55722 | 0.0033045 | 0.0030329 | 0.0031687
|  |  | 1.5723 | 0.033016 | 176 | 9.1223 | 179.999 | 20.8313 | -0.0030329 | -0.0027746 | -31.12% | -0.28468 | 0.5299 | 0.5299 | 0.0030329 | 0.0027746 | 0.0029038
|  |  | 1.6223 | 0.03336 | 177 | 9.1723 | 179.999 | 20.8393 | -0.0027746 | -0.0025286 | -28.47% | -0.25943 | 0.50491 | 0.50491 | 0.0027746 | 0.0025286 | 0.0026516
|  |  | 1.6723 | 0.033712 | 178 | 9.2223 | 179.999 | 20.8465 | -0.0025285 | -0.0022936 | -25.94% | -0.23532 | 0.48214 | 0.48214 | 0.0025285 | 0.0022936 | 0.0024111
|  |  | 1.7223 | 0.034065 | 179 | 9.2723 | 179.999 | 20.8531 | -0.0022936 | -0.0020687 | -23.53% | -0.21224 | 0.46149 | 0.46149 | 0.0022936 | 0.0020687 | 0.0021811
|  |  | 1.7723 | 0.034423 | 180 | 9.3223 | 179.999 | 20.859 | -0.0020686 | -0.0018528 | -21.22% | -0.1901 | 0.44286 | 0.44286 | 0.0020686 | 0.0018528 | 0.0019607
|  |  | 1.8223 | 0.034785 | 181 | 9.3723 | 179.999 | 20.8643 | -0.0018528 | -0.0016451 | -19.01% | -0.16879 | 0.42617 | 0.42617 | 0.0018528 | 0.0016451 | 0.0017489
|  |  | 1.8723 | 0.035157 | 182 | 9.4223 | 180 | 20.869 | -0.0016451 | -0.0014446 | -16.88% | -0.14822 | 0.41135 | 0.41135 | 0.0016451 | 0.0014446 | 0.0015449
|  |  | 1.9223 | 0.035524 | 183 | 9.4723 | 180 | 20.8732 | -0.0014446 | -0.0012505 | -14.82% | -0.1283 | 0.39834 | 0.39834 | 0.0014446 | 0.0012505 | 0.0013475
|  |  | 1.9723 | 0.035896 | 184 | 9.5223 | 180 | 20.8768 | -0.0012505 | -0.0010618 | -12.83% | -0.10894 | 0.38708 | 0.38708 | 0.0012505 | 0.0010618 | 0.0011561
|  |  | 2.0223 | 0.036278 | 185 | 9.5723 | 180 | 20.8798 | -0.0010618 | -0.00087783 | -10.89% | -0.090065 | 0.37752 | 0.37752 | 0.0010618 | 0.00087783 | 0.00096981
|  |  | 2.0723 | 0.036664 | 186 | 9.6223 | 180 | 20.8823 | -0.00087781 | -0.00069768 | -0.090063 | -0.071582 | 0.36961 | 0.36961 | 0.00087781 | 0.00069768 | 0.00078775
|  |  | 2.1223 | 0.037045 | 187 | 9.6723 | 180 | 20.8843 | -0.00069766 | -0.0005206 | -0.07158 | -0.053414 | 0.36333 | 0.36333 | 0.00069766 | 0.0005206 | 0.00060913
|  |  | 2.1723 | 0.037441 | 188 | 9.7223 | 180 | 20.8858 | -0.00052058 | -0.00034581 | -0.053412 | -0.03548 | 0.35864 | 0.35864 | 0.00052058 | 0.00034581 | 0.0004332
|  |  | 2.2223 | 0.037837 | 189 | 9.7723 | 180 | 20.8868 | -0.00034579 | -0.00017253 | -0.035478 | -0.017701 | 0.35553 | 0.35553 | 0.00034579 | 0.00017253 | 0.00025916
|  |  | 2.2723 | 0.038238 | 190 | 9.8223 | 180 | 20.8873 | -0.00017251 | -9.1296e-09 | -0.0177 | -9.367e-07 | 0.35397 | 0.35397 | 0.00017251 | 9.1296e-09 | 8.626e-05
|  |  | 2.3223 | 0.038638
|  |  | 2.3723 | 0.039048
|  |  | 2.4223 | 0.039458
|  |  | 2.4723 | 0.039878 | Node | lenght x | #NAME? | curvature
|  |  | 2.5223 | 0.040298 | number | coord
|  |  | 2.5723 | 0.040727
|  |  | 2.6223 | 0.041151
|  |  | 2.6723 | 0.041585
|  |  | 2.7223 | 0.042024 | 1 | 0 | 0 | 0 | -0.0030363 |  |  | 0.0030363
|  |  | 2.7723 | 0.042462 | 2 | 0.10788 | 0.1079 | -1.7538e-05 | -0.0029668 |  |  | 0.0029668
|  |  | 2.8223 | 0.042911 | 3 | 0.21577 | 0.21581 | -6.9613e-05 | -0.0028974 |  |  | 0.0028974
|  |  | 2.8723 | 0.043359 | 4 | 0.32365 | 0.32371 | -0.00015542 | -0.002828 |  |  | 0.002828
|  |  | 2.9223 | 0.043817 | 5 | 0.43153 | 0.43161 | -0.00027414 | -0.0027587 |  |  | 0.0027587
|  |  | 2.9723 | 0.04427 | 6 | 0.53942 | 0.53951 | -0.00042498 | -0.0026894 |  |  | 0.0026894
|  |  | 3.0223 | 0.044732 | 7 | 0.6473 | 0.64742 | -0.00060713 | -0.015109 |  |  | 0.015109
|  |  | 3.0723 | 0.045199 | 8 | 0.6973 | 0.69743 | -0.00073304 | -0.027571 |  |  | 0.027571
|  |  | 3.1223 | 0.045662 | 9 | 0.7473 | 0.74744 | -0.00092788 | -0.027853 |  |  | 0.027853
|  |  | 3.1723 | 0.046139 | 10 | 0.7973 | 0.79744 | -0.0011924 | -0.028139 |  |  | 0.028139
|  |  | 3.2223 | 0.046616 | 11 | 0.8473 | 0.84745 | -0.0015272 | -0.028429 |  |  | 0.028429
|  |  | 3.2723 | 0.047092 | 12 | 0.8973 | 0.89746 | -0.0019332 | -0.028722 |  |  | 0.028722
|  |  | 3.3223 | 0.047579 | 13 | 0.9473 | 0.94747 | -0.0024109 | -0.029018 |  |  | 0.029018
|  |  | 3.3723 | 0.04806 | 14 | 0.9973 | 0.99747 | -0.0029612 | -0.029318 |  |  | 0.029318
|  |  | 3.4223 | 0.048552 | 15 | 1.0473 | 1.0475 | -0.0035848 | -0.029621 |  |  | 0.029621
|  |  | 3.4723 | 0.049043 | 16 | 1.0973 | 1.0975 | -0.0042824 | -0.029928 |  |  | 0.029928
|  |  | 3.5223 | 0.049539 | 17 | 1.1473 | 1.1475 | -0.0050549 | -0.030239 |  |  | 0.030239
|  |  | 3.5723 | 0.050035 | 18 | 1.1973 | 1.1975 | -0.0059029 | -0.030553 |  |  | 0.030553
|  |  | 3.6223 | 0.050535 | 19 | 1.2473 | 1.2475 | -0.0068274 | -0.030871 |  |  | 0.030871
|  |  | 3.6723 | 0.051041 | 20 | 1.2973 | 1.2975 | -0.007829 | -0.031193 |  |  | 0.031193
|  |  | 3.7223 | 0.051541 | 21 | 1.3473 | 1.3475 | -0.0089086 | -0.031519 |  |  | 0.031519
|  |  | 3.7723 | 0.052047 | 22 | 1.3973 | 1.3975 | -0.010067 | -0.031848 |  |  | 0.031848
|  |  | 3.8223 | 0.052552 | 23 | 1.4473 | 1.4475 | -0.011305 | -0.032181 |  |  | 0.032181
|  |  | 3.8723 | 0.053062 | 24 | 1.4973 | 1.4975 | -0.012623 | -0.032519 |  |  | 0.032519
|  |  | 3.9223 | 0.053573 | 25 | 1.5473 | 1.5475 | -0.014023 | -0.03286 |  |  | 0.03286
|  |  | 3.9723 | 0.054083 | 26 | 1.5973 | 1.5974 | -0.015505 | -0.033205 |  |  | 0.033205
|  |  | 4.0223 | 0.054598 | 27 | 1.6473 | 1.6474 | -0.01707 | -0.033553 |  |  | 0.033553
|  |  | 4.0723 | 0.055103 | 28 | 1.6973 | 1.6974 | -0.018718 | -0.033906 |  |  | 0.033906
|  |  | 4.1223 | 0.055618 | 29 | 1.7473 | 1.7474 | -0.020452 | -0.034263 |  |  | 0.034263
|  |  | 4.1723 | 0.056124 | 30 | 1.7973 | 1.7974 | -0.022271 | -0.034624 |  |  | 0.034624
|  |  | 4.2223 | 0.056634 | 31 | 1.8473 | 1.8473 | -0.024176 | -0.034989 |  |  | 0.034989
|  |  | 4.2723 | 0.057144 | 32 | 1.8973 | 1.8973 | -0.026169 | -0.035359 |  |  | 0.035359
|  |  | 4.3223 | 0.05765 | 33 | 1.9473 | 1.9473 | -0.028251 | -0.035732 |  |  | 0.035732
|  |  | 4.3723 | 0.05815 | 34 | 1.9973 | 1.9972 | -0.030421 | -0.036109 |  |  | 0.036109
|  |  | 4.4223 | 0.058656 | 35 | 2.0473 | 2.0472 | -0.032682 | -0.036491 |  |  | 0.036491
|  |  | 4.4723 | 0.059147 | 36 | 2.0973 | 2.0972 | -0.035034 | -0.036877 |  |  | 0.036877
|  |  | 4.5223 | 0.059643 | 37 | 2.1473 | 2.1471 | -0.037478 | -0.037267 |  |  | 0.037267
|  |  | 4.5723 | 0.060129 | 38 | 2.1973 | 2.197 | -0.040015 | -0.037661 |  |  | 0.037661
|  |  | 4.6223 | 0.060611 | 39 | 2.2473 | 2.247 | -0.042646 | -0.038059 |  |  | 0.038059
|  |  | 4.6723 | 0.061088 | 40 | 2.2973 | 2.2969 | -0.045372 | -0.038462 |  |  | 0.038462
|  |  | 4.7223 | 0.06156 | 41 | 2.3473 | 2.3468 | -0.048194 | -0.038868 |  |  | 0.038868
|  |  | 4.7723 | 0.062022 | 42 | 2.3973 | 2.3968 | -0.051113 | -0.039279 |  |  | 0.039279
|  |  | 4.8223 | 0.062475 | 43 | 2.4473 | 2.4467 | -0.054131 | -0.039694 |  |  | 0.039694
|  |  | 4.8723 | 0.062919 | 44 | 2.4973 | 2.4966 | -0.057247 | -0.040114 |  |  | 0.040114
|  |  | 4.9223 | 0.063353 | 45 | 2.5473 | 2.5465 | -0.060463 | -0.040537 |  |  | 0.040537
|  |  | 4.9723 | 0.063782 | 46 | 2.5973 | 2.5964 | -0.063781 | -0.040965 |  |  | 0.040965
|  |  | 5.0223 | 0.064187 | 47 | 2.6473 | 2.6463 | -0.0672 | -0.041397 |  |  | 0.041397
|  |  | 5.0723 | 0.064588 | 48 | 2.6973 | 2.6962 | -0.070723 | -0.041833 |  |  | 0.041833
|  |  | 5.1223 | 0.064974 | 49 | 2.7473 | 2.7461 | -0.07435 | -0.042273 |  |  | 0.042273
|  |  | 5.1723 | 0.065341 | 50 | 2.7973 | 2.7959 | -0.078083 | -0.042717 |  |  | 0.042717
|  |  | 5.2223 | 0.065694 | 51 | 2.8473 | 2.8458 | -0.081922 | -0.043166 |  |  | 0.043166
|  |  | 5.2723 | 0.066032 | 52 | 2.8973 | 2.8956 | -0.085869 | -0.043618 |  |  | 0.043618
|  |  | 5.3223 | 0.066347 | 53 | 2.9473 | 2.9455 | -0.089925 | -0.044074 |  |  | 0.044074
|  |  | 5.3723 | 0.066643 | 54 | 2.9973 | 2.9953 | -0.09409 | -0.044534 |  |  | 0.044534
|  |  | 5.4223 | 0.066915 | 55 | 3.0473 | 3.0452 | -0.098366 | -0.044998 |  |  | 0.044998
|  |  | 5.4723 | 0.067167 | 56 | 3.0973 | 3.095 | -0.10275 | -0.045466 |  |  | 0.045466
|  |  | 5.5223 | 0.067396 | 57 | 3.1473 | 3.1448 | -0.10726 | -0.045937 |  |  | 0.045937
|  |  | 5.5723 | 0.067592 | 58 | 3.1973 | 3.1946 | -0.11187 | -0.046412 |  |  | 0.046412
|  |  | 5.6223 | 0.067768 | 59 | 3.2473 | 3.2444 | -0.1166 | -0.046891 |  |  | 0.046891
|  |  | 5.6723 | 0.067911 | 60 | 3.2973 | 3.2941 | -0.12145 | -0.047373 |  |  | 0.047373
|  |  | 5.7223 | 0.068026 | 61 | 3.3473 | 3.3439 | -0.12642 | -0.047858 |  |  | 0.047858
|  |  | 5.7723 | 0.068107 | 62 | 3.3973 | 3.3936 | -0.1315 | -0.048346 |  |  | 0.048346
|  |  | 5.8223 | 0.06815 | 63 | 3.4473 | 3.4434 | -0.13671 | -0.048837 |  |  | 0.048837
|  |  | 5.8723 | 0.068159 | 64 | 3.4973 | 3.4931 | -0.14203 | -0.049332 |  |  | 0.049332
|  |  | 5.9223 | 0.068135 | 65 | 3.5473 | 3.5428 | -0.14748 | -0.049828 |  |  | 0.049828
|  |  | 5.9723 | 0.068069 | 66 | 3.5973 | 3.5925 | -0.15306 | -0.050328 |  |  | 0.050328
|  |  | 6.0223 | 0.067959 | 67 | 3.6473 | 3.6422 | -0.15876 | -0.05083 |  |  | 0.05083
|  |  | 6.0723 | 0.067811 | 68 | 3.6973 | 3.6919 | -0.16458 | -0.051334 |  |  | 0.051334
|  |  | 6.1223 | 0.067616 | 69 | 3.7473 | 3.7415 | -0.17053 | -0.051839 |  |  | 0.051839
|  |  | 6.1723 | 0.067377 | 70 | 3.7973 | 3.7912 | -0.17661 | -0.052347 |  |  | 0.052347
|  |  | 6.2223 | 0.067091 | 71 | 3.8473 | 3.8408 | -0.18282 | -0.052856 |  |  | 0.052856
|  |  | 6.2723 | 0.066757 | 72 | 3.8973 | 3.8904 | -0.18916 | -0.053366 |  |  | 0.053366
|  |  | 6.3223 | 0.066381 | 73 | 3.9473 | 3.94 | -0.19564 | -0.053878 |  |  | 0.053878
|  |  | 6.3723 | 0.065942 | 74 | 3.9973 | 3.9895 | -0.20225 | -0.054389 |  |  | 0.054389
|  |  | 6.4223 | 0.065465 | 75 | 4.0473 | 4.0391 | -0.20899 | -0.054901 |  |  | 0.054901
|  |  | 6.4723 | 0.064931 | 76 | 4.0973 | 4.0886 | -0.21587 | -0.055413 |  |  | 0.055413
|  |  | 6.5223 | 0.064349 | 77 | 4.1473 | 4.1382 | -0.22288 | -0.055925 |  |  | 0.055925
|  |  | 6.5723 | 0.06372 | 78 | 4.1973 | 4.1876 | -0.23004 | -0.056435 |  |  | 0.056435
|  |  | 6.6223 | 0.063038 | 79 | 4.2473 | 4.2371 | -0.23733 | -0.056945 |  |  | 0.056945
|  |  | 6.6723 | 0.060759 | 80 | 4.2973 | 4.2866 | -0.24476 | -0.057452 |  |  | 0.057452
|  |  | 6.7223 | 0.057049 | 81 | 4.3473 | 4.336 | -0.25234 | -0.057958 |  |  | 0.057958
|  |  | 6.7723 | 0.053511 | 82 | 4.3973 | 4.3854 | -0.26006 | -0.058461 |  |  | 0.058461
|  |  | 6.8223 | 0.050139 | 83 | 4.4473 | 4.4348 | -0.26792 | -0.05896 |  |  | 0.05896
|  |  | 6.8973 | 0.064838 | 84 | 4.4973 | 4.4842 | -0.27593 | -0.059456 |  |  | 0.059456
|  |  | 6.9973 | 0.056803 | 85 | 4.5473 | 4.5335 | -0.28409 | -0.059948 |  |  | 0.059948
|  |  | 7.0973 | 0.049763 | 86 | 4.5973 | 4.5828 | -0.29239 | -0.060434 |  |  | 0.060434
|  |  | 7.1973 | 0.043592 | 87 | 4.6473 | 4.6321 | -0.30085 | -0.060915 |  |  | 0.060915
|  |  | 7.2973 | 0.038188 | 88 | 4.6973 | 4.6814 | -0.30945 | -0.061389 |  |  | 0.061389
|  |  | 7.3973 | 0.03345 | 89 | 4.7473 | 4.7306 | -0.3182 | -0.061856 |  |  | 0.061856
|  |  | 7.4973 | 0.029302 | 90 | 4.7973 | 4.7798 | -0.32711 | -0.062316 |  |  | 0.062316
|  |  | 7.5973 | 0.025661 | 91 | 4.8473 | 4.829 | -0.33617 | -0.062766 |  |  | 0.062766
|  |  | 7.6973 | 0.022471 | 92 | 4.8973 | 4.8782 | -0.34538 | -0.063207 |  |  | 0.063207
|  |  | 7.7973 | 0.019677 | 93 | 4.9473 | 4.9273 | -0.35475 | -0.063637 |  |  | 0.063637
|  |  | 7.8973 | 0.017223 | 94 | 4.9973 | 4.9764 | -0.36428 | -0.064056 |  |  | 0.064056
|  |  | 7.9973 | 0.01507 | 95 | 5.0473 | 5.0254 | -0.37396 | -0.064462 |  |  | 0.064462
|  |  | 8.0973 | 0.01318 | 96 | 5.0973 | 5.0745 | -0.3838 | -0.064855 |  |  | 0.064855
|  |  | 8.1973 | 0.011523 | 97 | 5.1473 | 5.1235 | -0.3938 | -0.065233 |  |  | 0.065233
|  |  | 8.2973 | 0.010064 | 98 | 5.1973 | 5.1724 | -0.40396 | -0.065595 |  |  | 0.065595
|  |  | 8.3973 | 0.0087786 | 99 | 5.2473 | 5.2214 | -0.41428 | -0.06594 |  |  | 0.06594
|  |  | 8.4973 | 0.0076485 | 100 | 5.2973 | 5.2703 | -0.42476 | -0.066267 |  |  | 0.066267
|  |  | 8.5973 | 0.0066495 | 101 | 5.3473 | 5.3191 | -0.4354 | -0.066574 |  |  | 0.066574
|  |  | 8.6973 | 0.005765 | 102 | 5.3973 | 5.368 | -0.44621 | -0.06686 |  |  | 0.06686
|  |  | 8.7973 | 0.0049829 | 103 | 5.4473 | 5.4168 | -0.45718 | -0.067123 |  |  | 0.067123
|  |  | 8.8973 | 0.004282 | 104 | 5.4973 | 5.4655 | -0.46831 | -0.067363 |  |  | 0.067363
|  |  | 8.9973 | 0.0036597 | 105 | 5.5473 | 5.5142 | -0.47961 | -0.067577 |  |  | 0.067577
|  |  | 9.0973 | 0.0030947 | 106 | 5.5973 | 5.5629 | -0.49107 | -0.067765 |  |  | 0.067765
|  |  | 9.1973 | 0.0025868 | 107 | 5.6473 | 5.6116 | -0.5027 | -0.067924 |  |  | 0.067924
|  |  | 9.2973 | 0.0021195 | 108 | 5.6973 | 5.6601 | -0.51449 | -0.068053 |  |  | 0.068053
|  |  | 9.3973 | 0.0016904 | 109 | 5.7473 | 5.7087 | -0.52644 | -0.06815 |  |  | 0.06815
|  |  | 9.4973 | 0.0012875 | 110 | 5.7973 | 5.7572 | -0.53856 | -0.068213 |  |  | 0.068213
|  |  | 9.5973 | 0.00090599 | 111 | 5.8473 | 5.8057 | -0.55085 | -0.068242 |  |  | 0.068242
|  |  | 9.6973 | 0.00053883 | 112 | 5.8973 | 5.8541 | -0.5633 | -0.068234 |  |  | 0.068234
|  |  | 9.7973 | 0.00017643 | 113 | 5.9473 | 5.9025 | -0.57592 | -0.068187 |  |  | 0.068187
|  |  | 9.8473 | 2.2719e-06 | 114 | 5.9973 | 5.9509 | -0.5887 | -0.0681 |  |  | 0.0681
[5 empty] | 115 | 6.0473 | 5.9992 | -0.60165 | -0.067971 |  |  | 0.067971
|  |  | OrcaFlex 10.0d: BStest2.dat (modified 10:33 AM on 9/23/2016 by OrcaFlex 10.0d) |  | 116 | 6.0973 | 6.0474 | -0.61476 | -0.067799 |  |  | 0.067799
[5 empty] | 117 | 6.1473 | 6.0957 | -0.62804 | -0.067583 |  |  | 0.067583
|  |  | Column A: Arc Length (m) |  | 118 | 6.1973 | 6.1438 | -0.64147 | -0.06732 |  |  | 0.06732
|  |  | Other columns: Line1 Bend Moment (kN.m) |  | 119 | 6.2473 | 6.192 | -0.65507 | -0.06701 |  |  | 0.06701
|  |  | Period: t = -5.000 to 10.000s |  | 120 | 6.2973 | 6.24 | -0.66883 | -0.066652 |  |  | 0.066652
[5 empty] | 121 | 6.3473 | 6.2881 | -0.68276 | -0.066244 |  |  | 0.066244
|  |  | Arc Length (m) | Minimum | 122 | 6.3973 | 6.3361 | -0.69683 | -0.065786 |  |  | 0.065786
|  |  | 0 | 303.8676 | 123 | 6.4473 | 6.384 | -0.71107 | -0.065279 |  |  | 0.065279
|  |  | 0.053942 | 300.4744 | 124 | 6.4973 | 6.4319 | -0.72547 | -0.064721 |  |  | 0.064721
|  |  | 0.16182 | 293.2626 | 125 | 6.5473 | 6.4797 | -0.74001 | -0.064113 |  |  | 0.064113
|  |  | 0.26971 | 286.6327 | 126 | 6.5973 | 6.5275 | -0.75472 | -0.063456 |  |  | 0.063456
|  |  | 0.37759 | 279.5608 | 127 | 6.6473 | 6.5753 | -0.76957 | -0.06195 |  |  | 0.06195
|  |  | 0.48547 | 272.4889 | 128 | 6.6973 | 6.623 | -0.78457 | -0.058928 |  |  | 0.058928
|  |  | 0.59336 | 265.638 | 129 | 6.7473 | 6.6707 | -0.79971 | -0.055305 |  |  | 0.055305
|  |  | 0.6723 | 2.8136 | 130 | 6.7973 | 6.7183 | -0.81499 | -0.051852 |  |  | 0.051852
|  |  | 0.7223 | 2.842 | 131 | 6.8473 | 6.7659 | -0.83039 | -0.058885 |  |  | 0.058885
|  |  | 0.7723 | 2.8713 | 132 | 6.8973 | 6.8134 | -0.84592 | -0.064774 |  |  | 0.064774
|  |  | 0.8223 | 2.9007 | 133 | 6.9473 | 6.8609 | -0.86161 | -0.06062 |  |  | 0.06062
|  |  | 0.8723 | 2.9305 | 134 | 6.9973 | 6.9083 | -0.87745 | -0.056732 |  |  | 0.056732
|  |  | 0.9223 | 2.9604 | 135 | 7.0473 | 6.9557 | -0.89342 | -0.053093 |  |  | 0.053093
|  |  | 0.9723 | 2.9917 | 136 | 7.0973 | 7.003 | -0.90951 | -0.049686 |  |  | 0.049686
|  |  | 1.0223 | 3.022 | 137 | 7.1473 | 7.0504 | -0.92573 | -0.046498 |  |  | 0.046498
|  |  | 1.0723 | 3.0533 | 138 | 7.1973 | 7.0976 | -0.94205 | -0.043513 |  |  | 0.043513
|  |  | 1.1223 | 3.0851 | 139 | 7.2473 | 7.1449 | -0.95847 | -0.040719 |  |  | 0.040719
|  |  | 1.1723 | 3.1174 | 140 | 7.2973 | 7.1921 | -0.975 | -0.038104 |  |  | 0.038104
|  |  | 1.2223 | 3.1492 | 141 | 7.3473 | 7.2392 | -0.99161 | -0.035657 |  |  | 0.035657
|  |  | 1.2723 | 3.1825 | 142 | 7.3973 | 7.2864 | -1.0083 | -0.033365 |  |  | 0.033365
|  |  | 1.3223 | 3.2157 | 143 | 7.4473 | 7.3335 | -1.0251 | -0.03122 |  |  | 0.03122
|  |  | 1.3723 | 3.249 | 144 | 7.4973 | 7.3806 | -1.0419 | -0.029212 |  |  | 0.029212
|  |  | 1.4223 | 3.2828 | 145 | 7.5473 | 7.4276 | -1.0589 | -0.027332 |  |  | 0.027332
|  |  | 1.4723 | 3.3175 | 146 | 7.5973 | 7.4747 | -1.0758 | -0.025572 |  |  | 0.025572
|  |  | 1.5223 | 3.3522 | 147 | 7.6473 | 7.5217 | -1.0929 | -0.023925 |  |  | 0.023925
|  |  | 1.5723 | 3.3875 | 148 | 7.6973 | 7.5687 | -1.11 | -0.022382 |  |  | 0.022382
|  |  | 1.6223 | 3.4227 | 149 | 7.7473 | 7.6157 | -1.1271 | -0.020938 |  |  | 0.020938
|  |  | 1.6723 | 3.4589 | 150 | 7.7973 | 7.6626 | -1.1443 | -0.019585 |  |  | 0.019585
|  |  | 1.7223 | 3.4951 | 151 | 7.8473 | 7.7096 | -1.1616 | -0.018318 |  |  | 0.018318
|  |  | 1.7723 | 3.5318 | 152 | 7.8973 | 7.7565 | -1.1788 | -0.017132 |  |  | 0.017132
|  |  | 1.8223 | 3.569 | 153 | 7.9473 | 7.8034 | -1.1962 | -0.016021 |  |  | 0.016021
|  |  | 1.8723 | 3.6071 | 154 | 7.9973 | 7.8503 | -1.2135 | -0.01498 |  |  | 0.01498
|  |  | 1.9223 | 3.6448 | 155 | 8.0473 | 7.8972 | -1.2309 | -0.014005 |  |  | 0.014005
|  |  | 1.9723 | 3.683 | 156 | 8.0973 | 7.9441 | -1.2484 | -0.013092 |  |  | 0.013092
|  |  | 2.0223 | 3.7221 | 157 | 8.1473 | 7.9909 | -1.2658 | -0.012236 |  |  | 0.012236
|  |  | 2.0723 | 3.7617 | 158 | 8.1973 | 8.0378 | -1.2833 | -0.011433 |  |  | 0.011433
|  |  | 2.1223 | 3.8009 | 159 | 8.2473 | 8.0846 | -1.3009 | -0.010681 |  |  | 0.010681
|  |  | 2.1723 | 3.8415 | 160 | 8.2973 | 8.1314 | -1.3184 | -0.0099759 |  |  | 0.0099759
|  |  | 2.2223 | 3.8821 | 161 | 8.3473 | 8.1783 | -1.336 | -0.0093144 |  |  | 0.0093144
|  |  | 2.2723 | 3.9232 | 162 | 8.3973 | 8.2251 | -1.3536 | -0.0086938 |  |  | 0.0086938
|  |  | 2.3223 | 3.9643 | 163 | 8.4473 | 8.2719 | -1.3712 | -0.0081113 |  |  | 0.0081113
|  |  | 2.3723 | 4.0063 | 164 | 8.4973 | 8.3187 | -1.3888 | -0.0075644 |  |  | 0.0075644
|  |  | 2.4223 | 4.0484 | 165 | 8.5473 | 8.3655 | -1.4065 | -0.0070507 |  |  | 0.0070507
|  |  | 2.4723 | 4.0915 | 166 | 8.5973 | 8.4123 | -1.4241 | -0.006568 |  |  | 0.006568
|  |  | 2.5223 | 4.1345 | 167 | 8.6473 | 8.459 | -1.4418 | -0.0061141 |  |  | 0.0061141
|  |  | 2.5723 | 4.1786 | 168 | 8.6973 | 8.5058 | -1.4595 | -0.0056871 |  |  | 0.0056871
|  |  | 2.6223 | 4.2221 | 169 | 8.7473 | 8.5526 | -1.4772 | -0.005285 |  |  | 0.005285
|  |  | 2.6723 | 4.2666 | 170 | 8.7973 | 8.5993 | -1.4949 | -0.0049061 |  |  | 0.0049061
|  |  | 2.7223 | 4.3116 | 171 | 8.8473 | 8.6461 | -1.5127 | -0.0045487 |  |  | 0.0045487
|  |  | 2.7723 | 4.3566 | 172 | 8.8973 | 8.6929 | -1.5304 | -0.0042113 |  |  | 0.0042113
|  |  | 2.8223 | 4.4026 | 173 | 8.9473 | 8.7396 | -1.5481 | -0.0038924 |  |  | 0.0038924
|  |  | 2.8723 | 4.4486 | 174 | 8.9973 | 8.7864 | -1.5659 | -0.0035905 |  |  | 0.0035905
|  |  | 2.9223 | 4.4956 | 175 | 9.0473 | 8.8331 | -1.5837 | -0.0033045 |  |  | 0.0033045
|  |  | 2.9723 | 4.5421 | 176 | 9.0973 | 8.8799 | -1.6015 | -0.0030329 |  |  | 0.0030329
|  |  | 3.0223 | 4.5895 | 177 | 9.1473 | 8.9266 | -1.6193 | -0.0027746 |  |  | 0.0027746
|  |  | 3.0723 | 4.6375 | 178 | 9.1973 | 8.9733 | -1.637 | -0.0025285 |  |  | 0.0025285
|  |  | 3.1223 | 4.6849 | 179 | 9.2473 | 9.0201 | -1.6548 | -0.0022936 |  |  | 0.0022936
|  |  | 3.1723 | 4.7338 | 180 | 9.2973 | 9.0668 | -1.6726 | -0.0020686 |  |  | 0.0020686
|  |  | 3.2223 | 4.7828 | 181 | 9.3473 | 9.1135 | -1.6904 | -0.0018528 |  |  | 0.0018528
|  |  | 3.2723 | 4.8317 | 182 | 9.3973 | 9.1603 | -1.7083 | -0.0016451 |  |  | 0.0016451
|  |  | 3.3223 | 4.8816 | 183 | 9.4473 | 9.207 | -1.7261 | -0.0014446 |  |  | 0.0014446
|  |  | 3.3723 | 4.931 | 184 | 9.4973 | 9.2537 | -1.7439 | -0.0012505 |  |  | 0.0012505
|  |  | 3.4223 | 4.9814 | 185 | 9.5473 | 9.3005 | -1.7617 | -0.0010618 |  |  | 0.0010618
|  |  | 3.4723 | 5.0318 | 186 | 9.5973 | 9.3472 | -1.7795 | -0.00087782 |  |  | 0.00087782
|  |  | 3.5223 | 5.0827 | 187 | 9.6473 | 9.3939 | -1.7974 | -0.00069767 |  |  | 0.00069767
|  |  | 3.5723 | 5.1335 | 188 | 9.6973 | 9.4406 | -1.8152 | -0.00052059 |  |  | 0.00052059
|  |  | 3.6223 | 5.1849 | 189 | 9.7473 | 9.4874 | -1.833 | -0.0003458 |  |  | 0.0003458
|  |  | 3.6723 | 5.2368 | 190 | 9.7973 | 9.5341 | -1.8509 | -0.00017252 |  |  | 0.00017252
|  |  | 3.7223 | 5.2881 | 191 | 9.8473 | 9.5808 | -1.8687 | -9.1296e-09 |  |  | 9.1296e-09
|  |  | 3.7723 | 5.34
|  |  | 3.8223 | 5.3919
|  |  | 3.8723 | 5.4442 | Results | for riser
|  |  | 3.9223 | 5.4966 | ------- | ----------
|  |  | 3.9723 | 5.5489
|  |  | 4.0223 | 5.6017
|  |  | 4.0723 | 5.6536 | Element | Lenght t | ension element | curvature cur | vature moment | moment | shear shear
|  |  | 4.1223 | 5.7064 | number | coord | angle | end1 end | 2 end1 | end2 | end1 end2
|  |  | 4.1723 | 5.7583
|  |  | 4.2223 | 5.8106
|  |  | 4.2723 | 5.863
|  |  | 4.3223 | 5.9149 | 1 | 0.053942 | 168.055 | 0.0093126 | -0.0030363 | -0.0029668 | -0.31153 | -0.3044 | 0.66087 | E-01 0.660874E-01
|  |  | 4.3723 | 5.9662 | 2 | 0.16182 | 168.076 | 0.027651 | -0.0029668 | -0.0028974 | -0.3044 | -0.29727 | 0.66032 | E-01 0.660320E-01
|  |  | 4.4223 | 6.0181 | 3 | 0.26971 | 168.096 | 0.045561 | -0.0028974 | -0.002828 | -0.29727 | -0.29015 | 0.65978 | E-01 0.659779E-01
|  |  | 4.4723 | 6.0685 | 4 | 0.37759 | 168.115 | 0.063042 | -0.002828 | -0.0027587 | -0.29015 | -0.28304 | 0.65925 | E-01 0.659250E-01
|  |  | 4.5223 | 6.1194 | 5 | 0.48547 | 168.134 | 0.080094 | -0.0027587 | -0.0026894 | -0.28304 | -0.27594 | 0.65873 | E-01 0.658735E-01
|  |  | 4.5723 | 6.1693 | 6 | 0.59336 | 168.153 | 0.096718 | -0.0026894 | -0.0026202 | -0.27594 | -0.26883 | 0.65823 | E-01 0.658232E-01
|  |  | 4.6223 | 6.2187 | 7 | 0.6723 | 168.206 | 0.14426 | -0.027597 | -0.02726 | -2.8315 | -2.7969 | 0.69178 | 0.69178
|  |  | 4.6723 | 6.2676 | 8 | 0.7223 | 168.295 | 0.22324 | -0.027881 | -0.027538 | -2.8606 | -2.8254 | 0.70497 | 0.70497
|  |  | 4.7223 | 6.316 | 9 | 0.7723 | 168.383 | 0.30303 | -0.028169 | -0.027819 | -2.8901 | -2.8542 | 0.71848 | 0.71848
|  |  | 4.7723 | 6.3635 | 10 | 0.8223 | 168.473 | 0.38364 | -0.02846 | -0.028103 | -2.92 | -2.8834 | 0.73229 | 0.73229
|  |  | 4.8223 | 6.41 | 11 | 0.8723 | 168.563 | 0.46508 | -0.028754 | -0.028391 | -2.9502 | -2.9129 | 0.74643 | 0.74643
|  |  | 4.8723 | 6.4555 | 12 | 0.9223 | 168.653 | 0.54736 | -0.029052 | -0.028682 | -2.9808 | -2.9427 | 0.7609 | 0.7609
|  |  | 4.9223 | 6.5 | 13 | 0.9723 | 168.744 | 0.63048 | -0.029354 | -0.028976 | -3.0117 | -2.9729 | 0.7757 | 0.7757
|  |  | 4.9723 | 6.544 | 14 | 1.0223 | 168.836 | 0.71447 | -0.029659 | -0.029274 | -3.0431 | -3.0035 | 0.79085 | 0.79085
|  |  | 5.0223 | 6.5856 | 15 | 1.0723 | 168.928 | 0.79932 | -0.029968 | -0.029575 | -3.0747 | -3.0344 | 0.80636 | 0.80636
|  |  | 5.0723 | 6.6267 | 16 | 1.1223 | 169.021 | 0.88506 | -0.030281 | -0.02988 | -3.1068 | -3.0657 | 0.82224 | 0.82224
|  |  | 5.1223 | 6.6663 | 17 | 1.1723 | 169.114 | 0.97168 | -0.030597 | -0.030189 | -3.1393 | -3.0974 | 0.8385 | 0.8385
|  |  | 5.1723 | 6.704 | 18 | 1.2223 | 169.208 | 1.0592 | -0.030918 | -0.030501 | -3.1722 | -3.1294 | 0.85514 | 0.85514
|  |  | 5.2223 | 6.7402 | 19 | 1.2723 | 169.303 | 1.1476 | -0.031242 | -0.030817 | -3.2054 | -3.1618 | 0.87217 | 0.87217
|  |  | 5.2723 | 6.7749 | 20 | 1.3223 | 169.398 | 1.237 | -0.03157 | -0.031136 | -3.2391 | -3.1946 | 0.88962 | 0.88962
|  |  | 5.3223 | 6.8072 | 21 | 1.3723 | 169.494 | 1.3273 | -0.031901 | -0.031459 | -3.2731 | -3.2277 | 0.90748 | 0.90748
|  |  | 5.3723 | 6.8375 | 22 | 1.4223 | 169.59 | 1.4185 | -0.032237 | -0.031786 | -3.3075 | -3.2612 | 0.92578 | 0.92578
|  |  | 5.4223 | 6.8654 | 23 | 1.4723 | 169.687 | 1.5107 | -0.032577 | -0.032117 | -3.3424 | -3.2952 | 0.94452 | 0.94452
|  |  | 5.4723 | 6.8914 | 24 | 1.5223 | 169.784 | 1.6039 | -0.032921 | -0.032451 | -3.3777 | -3.3295 | 0.96371 | 0.96371
|  |  | 5.5223 | 6.9148 | 25 | 1.5723 | 169.882 | 1.698 | -0.033268 | -0.032789 | -3.4133 | -3.3642 | 0.98337 | 0.98337
|  |  | 5.5723 | 6.9349 | 26 | 1.6223 | 169.981 | 1.7931 | -0.03362 | -0.033131 | -3.4494 | -3.3992 | 1.0035 | 1.0035
|  |  | 5.6223 | 6.953 | 27 | 1.6723 | 170.08 | 1.8892 | -0.033976 | -0.033477 | -3.4859 | -3.4347 | 1.0241 | 1.0241
|  |  | 5.6723 | 6.9677 | 28 | 1.7223 | 170.179 | 1.9864 | -0.034336 | -0.033827 | -3.5229 | -3.4706 | 1.0453 | 1.0453
|  |  | 5.7223 | 6.9794 | 29 | 1.7723 | 170.28 | 2.0845 | -0.0347 | -0.03418 | -3.5602 | -3.5069 | 1.067 | 1.067
|  |  | 5.7723 | 6.9877 | 30 | 1.8223 | 170.38 | 2.1837 | -0.035069 | -0.034538 | -3.598 | -3.5436 | 1.0891 | 1.0891
|  |  | 5.8223 | 6.9921 | 31 | 1.8723 | 170.482 | 2.2839 | -0.035441 | -0.034899 | -3.6363 | -3.5807 | 1.1119 | 1.1119
|  |  | 5.8723 | 6.9931 | 32 | 1.9223 | 170.583 | 2.3852 | -0.035818 | -0.035265 | -3.6749 | -3.6182 | 1.1352 | 1.1352
|  |  | 5.9223 | 6.9907 | 33 | 1.9723 | 170.686 | 2.4876 | -0.036199 | -0.035634 | -3.714 | -3.6561 | 1.1591 | 1.1591
|  |  | 5.9723 | 6.9838 | 34 | 2.0223 | 170.789 | 2.591 | -0.036584 | -0.036008 | -3.7536 | -3.6944 | 1.1836 | 1.1836
|  |  | 6.0223 | 6.9726 | 35 | 2.0723 | 170.892 | 2.6956 | -0.036974 | -0.036385 | -3.7936 | -3.7331 | 1.2087 | 1.2087
|  |  | 6.0723 | 6.9574 | 36 | 2.1223 | 170.996 | 2.8012 | -0.037368 | -0.036767 | -3.834 | -3.7723 | 1.2344 | 1.2344
|  |  | 6.1223 | 6.9374 | 37 | 2.1723 | 171.1 | 2.908 | -0.037767 | -0.037152 | -3.8748 | -3.8118 | 1.2608 | 1.2608
|  |  | 6.1723 | 6.9129 | 38 | 2.2223 | 171.205 | 3.0158 | -0.038169 | -0.037542 | -3.9162 | -3.8518 | 1.2879 | 1.2879
|  |  | 6.2223 | 6.8835 | 39 | 2.2723 | 171.311 | 3.1249 | -0.038576 | -0.037935 | -3.9579 | -3.8921 | 1.3156 | 1.3156
|  |  | 6.2723 | 6.8493 | 40 | 2.3223 | 171.417 | 3.235 | -0.038988 | -0.038333 | -4.0001 | -3.9329 | 1.344 | 1.344
|  |  | 6.3223 | 6.8106 | 41 | 2.3723 | 171.523 | 3.3464 | -0.039404 | -0.038734 | -4.0428 | -3.9742 | 1.3732 | 1.3732
|  |  | 6.3723 | 6.7656 | 42 | 2.4223 | 171.63 | 3.4589 | -0.039824 | -0.03914 | -4.0859 | -4.0158 | 1.4031 | 1.4031
|  |  | 6.4223 | 6.7167 | 43 | 2.4723 | 171.737 | 3.5726 | -0.040249 | -0.03955 | -4.1295 | -4.0578 | 1.4338 | 1.4338
|  |  | 6.4723 | 6.6619 | 44 | 2.5223 | 171.845 | 3.6875 | -0.040678 | -0.039964 | -4.1735 | -4.1003 | 1.4653 | 1.4653
|  |  | 6.5223 | 6.6022 | 45 | 2.5723 | 171.953 | 3.8036 | -0.041111 | -0.040381 | -4.218 | -4.1431 | 1.4975 | 1.4975
|  |  | 6.5723 | 6.5376 | 46 | 2.6223 | 172.062 | 3.921 | -0.041549 | -0.040803 | -4.2629 | -4.1864 | 1.5306 | 1.5306
|  |  | 6.6223 | 6.4677 | 47 | 2.6723 | 172.171 | 4.0396 | -0.041991 | -0.041229 | -4.3083 | -4.23 | 1.5646 | 1.5646
|  |  | 6.6723 | 6.2338 | 48 | 2.7223 | 172.28 | 4.1594 | -0.042438 | -0.041658 | -4.3541 | -4.2741 | 1.5994 | 1.5994
|  |  | 6.7223 | 5.8532 | 49 | 2.7723 | 172.39 | 4.2805 | -0.042888 | -0.042091 | -4.4003 | -4.3186 | 1.6352 | 1.6352
|  |  | 6.7723 | 5.4902 | 50 | 2.8223 | 172.5 | 4.4029 | -0.043343 | -0.042529 | -4.447 | -4.3634 | 1.6718 | 1.6718
|  |  | 6.8223 | 5.1443 | 51 | 2.8723 | 172.611 | 4.5265 | -0.043803 | -0.04297 | -4.4942 | -4.4087 | 1.7094 | 1.7094
|  |  | 6.8973 | 6.6524 | 52 | 2.9223 | 172.722 | 4.6515 | -0.044266 | -0.043414 | -4.5417 | -4.4543 | 1.748 | 1.748
|  |  | 6.9973 | 5.828 | 53 | 2.9723 | 172.833 | 4.7777 | -0.044734 | -0.043863 | -4.5897 | -4.5003 | 1.7876 | 1.7876
|  |  | 7.0973 | 5.1057 | 54 | 3.0223 | 172.945 | 4.9053 | -0.045206 | -0.044315 | -4.6381 | -4.5467 | 1.8283 | 1.8283
|  |  | 7.1973 | 4.4726 | 55 | 3.0723 | 173.057 | 5.0342 | -0.045682 | -0.04477 | -4.6869 | -4.5934 | 1.87 | 1.87
|  |  | 7.2973 | 3.918 | 56 | 3.1223 | 173.169 | 5.1644 | -0.046162 | -0.045229 | -4.7362 | -4.6405 | 1.9128 | 1.9128
|  |  | 7.3973 | 3.432 | 57 | 3.1723 | 173.281 | 5.296 | -0.046645 | -0.045692 | -4.7858 | -4.688 | 1.9567 | 1.9567
|  |  | 7.4973 | 3.0063 | 58 | 3.2223 | 173.394 | 5.429 | -0.047133 | -0.046157 | -4.8358 | -4.7357 | 2.0017 | 2.0017
|  |  | 7.5973 | 2.6328 | 59 | 3.2723 | 173.506 | 5.5633 | -0.047624 | -0.046626 | -4.8862 | -4.7838 | 2.048 | 2.048
|  |  | 7.6973 | 2.3055 | 60 | 3.3223 | 173.619 | 5.699 | -0.048119 | -0.047098 | -4.937 | -4.8323 | 2.0954 | 2.0954
|  |  | 7.7973 | 2.0188 | 61 | 3.3723 | 173.732 | 5.8361 | -0.048618 | -0.047573 | -4.9882 | -4.881 | 2.1441 | 2.1441
|  |  | 7.8973 | 1.7671 | 62 | 3.4223 | 173.846 | 5.9746 | -0.049119 | -0.04805 | -5.0396 | -4.9299 | 2.1941 | 2.1941
|  |  | 7.9973 | 1.5462 | 63 | 3.4723 | 173.959 | 6.1145 | -0.049625 | -0.04853 | -5.0915 | -4.9792 | 2.2454 | 2.2454
|  |  | 8.0973 | 1.3522 | 64 | 3.5223 | 174.073 | 6.2558 | -0.050133 | -0.049013 | -5.1436 | -5.0287 | 2.298 | 2.298
|  |  | 8.1973 | 1.1822 | 65 | 3.5723 | 174.186 | 6.3985 | -0.050644 | -0.049498 | -5.1961 | -5.0785 | 2.352 | 2.352
|  |  | 8.2973 | 1.0325 | 66 | 3.6223 | 174.3 | 6.5427 | -0.051158 | -0.049985 | -5.2488 | -5.1284 | 2.4074 | 2.4074
|  |  | 8.3973 | 0.90068 | 67 | 3.6723 | 174.414 | 6.6883 | -0.051674 | -0.050474 | -5.3018 | -5.1786 | 2.4643 | 2.4643
|  |  | 8.4973 | 0.78473 | 68 | 3.7223 | 174.527 | 6.8353 | -0.052194 | -0.050964 | -5.3551 | -5.2289 | 2.5226 | 2.5226
|  |  | 8.5973 | 0.68224 | 69 | 3.7723 | 174.641 | 6.9838 | -0.052715 | -0.051456 | -5.4085 | -5.2794 | 2.5825 | 2.5825
|  |  | 8.6973 | 0.59149 | 70 | 3.8223 | 174.754 | 7.1338 | -0.053238 | -0.051949 | -5.4622 | -5.33 | 2.6439 | 2.6439
|  |  | 8.7973 | 0.51125 | 71 | 3.8723 | 174.868 | 7.2852 | -0.053763 | -0.052444 | -5.5161 | -5.3807 | 2.7069 | 2.7069
|  |  | 8.8973 | 0.43933 | 72 | 3.9223 | 174.981 | 7.4381 | -0.054289 | -0.052938 | -5.5701 | -5.4315 | 2.7715 | 2.7715
|  |  | 8.9973 | 0.37549 | 73 | 3.9723 | 175.094 | 7.5924 | -0.054816 | -0.053434 | -5.6242 | -5.4823 | 2.8378 | 2.8378
|  |  | 9.0973 | 0.31751 | 74 | 4.0223 | 175.207 | 7.7482 | -0.055345 | -0.053929 | -5.6784 | -5.5331 | 2.9058 | 2.9058
|  |  | 9.1973 | 0.26541 | 75 | 4.0723 | 175.319 | 7.9055 | -0.055874 | -0.054424 | -5.7326 | -5.5839 | 2.9755 | 2.9755
|  |  | 9.2973 | 0.21746 | 76 | 4.1223 | 175.432 | 8.0642 | -0.056403 | -0.054918 | -5.7869 | -5.6346 | 3.0469 | 3.0469
|  |  | 9.3973 | 0.17343 | 77 | 4.1723 | 175.544 | 8.2244 | -0.056932 | -0.055411 | -5.8412 | -5.6852 | 3.1202 | 3.1202
|  |  | 9.4973 | 0.13209 | 78 | 4.2223 | 175.655 | 8.386 | -0.05746 | -0.055903 | -5.8954 | -5.7356 | 3.1953 | 3.1953
|  |  | 9.5973 | 0.092955 | 79 | 4.2723 | 175.766 | 8.5492 | -0.057987 | -0.056392 | -5.9495 | -5.7858 | 3.2723 | 3.2723
|  |  | 9.6973 | 0.055284 | 80 | 4.3223 | 175.877 | 8.7137 | -0.058513 | -0.056879 | -6.0034 | -5.8358 | 3.3512 | 3.3512
|  |  | 9.7973 | 0.018102 | 81 | 4.3723 | 175.987 | 8.8797 | -0.059036 | -0.057364 | -6.0571 | -5.8855 | 3.432 | 3.432
|  |  | 9.8473 | 0 | 82 | 4.4223 | 176.097 | 9.0472 | -0.059558 | -0.057845 | -6.1106 | -5.9349 | 3.5148 | 3.5148
[5 empty] | 83 | 4.4723 | 176.206 | 9.2161 | -0.060076 | -0.058322 | -6.1638 | -5.9838 | 3.5995 | 3.5995
|  |  | OrcaFlex 10.0d: BStest2.dat (modified 10:33 AM on 9/23/2016 by OrcaFlex 10.0d) |  | 84 | 4.5223 | 176.315 | 9.3864 | -0.060591 | -0.058794 | -6.2166 | -6.0323 | 3.6863 | 3.6863
[5 empty] | 85 | 4.5723 | 176.423 | 9.5581 | -0.061101 | -0.059261 | -6.269 | -6.0802 | 3.775 | 3.775
|  |  | Column A: Arc Length (m) |  | 86 | 4.6223 | 176.53 | 9.7312 | -0.061607 | -0.059723 | -6.3209 | -6.1276 | 3.8659 | 3.8659
|  |  | Other columns: Line1 Effective Tension (kN) |  | 87 | 4.6723 | 176.636 | 9.9057 | -0.062107 | -0.060178 | -6.3722 | -6.1742 | 3.9587 | 3.9587
|  |  | Period: t = -5.000 to 10.000s |  | 88 | 4.7223 | 176.741 | 10.0816 | -0.062601 | -0.060625 | -6.4228 | -6.2202 | 4.0537 | 4.0537
[5 empty] | 89 | 4.7723 | 176.846 | 10.2587 | -0.063088 | -0.061065 | -6.4728 | -6.2652 | 4.1507 | 4.1507
|  |  | Arc Length (m) | Minimum | 90 | 4.8223 | 176.95 | 10.4372 | -0.063566 | -0.061495 | -6.5219 | -6.3094 | 4.2498 | 4.2498
|  |  | 0 | 168.4794 | 91 | 4.8723 | 177.052 | 10.617 | -0.064037 | -0.061916 | -6.5702 | -6.3526 | 4.351 | 4.351
|  |  | 0.053942 | 168.4903 | 92 | 4.9223 | 177.154 | 10.7981 | -0.064497 | -0.062327 | -6.6174 | -6.3947 | 4.4542 | 4.4542
|  |  | 0.16182 | 168.5117 | 93 | 4.9723 | 177.255 | 10.9804 | -0.064948 | -0.062726 | -6.6636 | -6.4356 | 4.5594 | 4.5594
|  |  | 0.26971 | 168.5326 | 94 | 5.0223 | 177.354 | 11.1638 | -0.065386 | -0.063112 | -6.7086 | -6.4753 | 4.6667 | 4.6667
|  |  | 0.37759 | 168.5529 | 95 | 5.0723 | 177.452 | 11.3485 | -0.065812 | -0.063485 | -6.7523 | -6.5136 | 4.7759 | 4.7759
|  |  | 0.48547 | 168.5728 | 96 | 5.1223 | 177.549 | 11.5343 | -0.066225 | -0.063843 | -6.7947 | -6.5503 | 4.887 | 4.887
|  |  | 0.59336 | 168.5922 | 97 | 5.1723 | 177.645 | 11.7211 | -0.066622 | -0.064186 | -6.8355 | -6.5855 | 5 | 5
|  |  | 0.6723 | 178.8822 | 98 | 5.2223 | 177.739 | 11.909 | -0.067004 | -0.064511 | -6.8746 | -6.6189 | 5.1148 | 5.1148
|  |  | 0.7223 | 178.8809 | 99 | 5.2723 | 177.832 | 12.0979 | -0.067368 | -0.064819 | -6.912 | -6.6504 | 5.2313 | 5.2313
|  |  | 0.7723 | 178.8797 | 100 | 5.3223 | 177.923 | 12.2877 | -0.067714 | -0.065107 | -6.9475 | -6.68 | 5.3493 | 5.3493
|  |  | 0.8223 | 178.8784 | 101 | 5.3723 | 178.013 | 12.4784 | -0.06804 | -0.065375 | -6.9809 | -6.7074 | 5.4689 | 5.4689
|  |  | 0.8723 | 178.8773 | 102 | 5.4223 | 178.101 | 12.6699 | -0.068344 | -0.06562 | -7.0121 | -6.7326 | 5.5898 | 5.5898
|  |  | 0.9223 | 178.8761 | 103 | 5.4723 | 178.187 | 12.8622 | -0.068626 | -0.065842 | -7.041 | -6.7554 | 5.7118 | 5.7118
|  |  | 0.9723 | 178.875 | 104 | 5.5223 | 178.272 | 13.0551 | -0.068883 | -0.06604 | -7.0674 | -6.7757 | 5.8349 | 5.8349
|  |  | 1.0223 | 178.8739 | 105 | 5.5723 | 178.355 | 13.2487 | -0.069115 | -0.066211 | -7.0912 | -6.7932 | 5.9588 | 5.9588
|  |  | 1.0723 | 178.8729 | 106 | 5.6223 | 178.436 | 13.4428 | -0.069319 | -0.066354 | -7.1121 | -6.8079 | 6.0832 | 6.0832
|  |  | 1.1223 | 178.8719 | 107 | 5.6723 | 178.516 | 13.6373 | -0.069493 | -0.066468 | -7.13 | -6.8196 | 6.2079 | 6.2079
|  |  | 1.1723 | 178.871 | 108 | 5.7223 | 178.593 | 13.8323 | -0.069637 | -0.066551 | -7.1448 | -6.8281 | 6.3326 | 6.3326
|  |  | 1.2223 | 178.8701 | 109 | 5.7723 | 178.669 | 14.0275 | -0.069748 | -0.066601 | -7.1562 | -6.8333 | 6.4571 | 6.4571
|  |  | 1.2723 | 178.8692 | 110 | 5.8223 | 178.742 | 14.2229 | -0.069825 | -0.066618 | -7.164 | -6.835 | 6.5808 | 6.5808
|  |  | 1.3223 | 178.8684 | 111 | 5.8723 | 178.814 | 14.4183 | -0.069866 | -0.066599 | -7.1682 | -6.833 | 6.7035 | 6.7035
|  |  | 1.3723 | 178.8676 | 112 | 5.9223 | 178.883 | 14.6138 | -0.069868 | -0.066542 | -7.1685 | -6.8273 | 6.8247 | 6.8247
|  |  | 1.4223 | 178.8669 | 113 | 5.9723 | 178.95 | 14.8091 | -0.069831 | -0.066447 | -7.1647 | -6.8175 | 6.9438 | 6.9438
|  |  | 1.4723 | 178.8662 | 114 | 6.0223 | 179.015 | 15.0042 | -0.069752 | -0.066312 | -7.1566 | -6.8036 | 7.0605 | 7.0605
|  |  | 1.5223 | 178.8656 | 115 | 6.0723 | 179.078 | 15.1988 | -0.069631 | -0.066135 | -7.1441 | -6.7854 | 7.174 | 7.174
|  |  | 1.5723 | 178.865 | 116 | 6.1223 | 179.139 | 15.3931 | -0.069464 | -0.065915 | -7.127 | -6.7628 | 7.2838 | 7.2838
|  |  | 1.6223 | 178.8645 | 117 | 6.1723 | 179.197 | 15.5866 | -0.069251 | -0.06565 | -7.1052 | -6.7357 | 7.3891 | 7.3891
|  |  | 1.6723 | 178.864 | 118 | 6.2223 | 179.253 | 15.7795 | -0.06899 | -0.06534 | -7.0784 | -6.7039 | 7.4892 | 7.4892
|  |  | 1.7223 | 178.8636 | 119 | 6.2723 | 179.307 | 15.9714 | -0.06868 | -0.064984 | -7.0465 | -6.6674 | 7.5833 | 7.5833
|  |  | 1.7723 | 178.8633 | 120 | 6.3223 | 179.359 | 16.1623 | -0.068319 | -0.064581 | -7.0095 | -6.626 | 7.6706 | 7.6706
|  |  | 1.8223 | 178.8631 | 121 | 6.3723 | 179.408 | 16.3521 | -0.067907 | -0.06413 | -6.9672 | -6.5797 | 7.75 | 7.75
|  |  | 1.8723 | 178.8629 | 122 | 6.4223 | 179.455 | 16.5405 | -0.067443 | -0.063631 | -6.9196 | -6.5286 | 7.8205 | 7.8205
|  |  | 1.9223 | 178.8627 | 123 | 6.4723 | 179.5 | 16.7275 | -0.066926 | -0.063085 | -6.8666 | -6.4725 | 7.8812 | 7.8812
|  |  | 1.9723 | 178.8626 | 124 | 6.5223 | 179.542 | 16.9129 | -0.066356 | -0.062491 | -6.8081 | -6.4116 | 7.9308 | 7.9308
|  |  | 2.0223 | 178.8627 | 125 | 6.5723 | 179.582 | 17.0966 | -0.065734 | -0.061851 | -6.7443 | -6.3459 | 7.9681 | 7.9681
|  |  | 2.0723 | 178.8627 | 126 | 6.6223 | 179.62 | 17.2784 | -0.065061 | -0.061166 | -6.6753 | -6.2757 | 7.9919 | 7.9919
|  |  | 2.1223 | 178.8629 | 127 | 6.6723 | 179.656 | 17.4559 | -0.062733 | -0.058929 | -6.4364 | -6.0461 | 7.8061 | 7.8061
|  |  | 2.1723 | 178.8631 | 128 | 6.7223 | 179.688 | 17.6248 | -0.058928 | -0.055305 | -6.0461 | -5.6743 | 7.4345 | 7.4345
|  |  | 2.2223 | 178.8634 | 129 | 6.7723 | 179.716 | 17.7833 | -0.055305 | -0.051852 | -5.6743 | -5.32 | 7.0857 | 7.0857
|  |  | 2.2723 | 178.8638 | 130 | 6.8223 | 179.742 | 17.9319 | -0.051852 | -0.048558 | -5.32 | -4.9821 | 6.7587 | 6.7587
|  |  | 2.3223 | 178.8643 | 131 | 6.8723 | 179.769 | 18.1001 | -0.069212 | -0.064774 | -7.1011 | -6.6458 | 9.1061 | 9.1061
|  |  | 2.3723 | 178.8649 | 132 | 6.9223 | 179.798 | 18.2858 | -0.064774 | -0.06062 | -6.6458 | -6.2196 | 8.5234 | 8.5234
|  |  | 2.4223 | 178.8656 | 133 | 6.9723 | 179.823 | 18.4596 | -0.06062 | -0.056732 | -6.2196 | -5.8207 | 7.978 | 7.978
|  |  | 2.4723 | 178.8664 | 134 | 7.0223 | 179.845 | 18.6222 | -0.056732 | -0.053093 | -5.8207 | -5.4473 | 7.4675 | 7.4675
|  |  | 2.5223 | 178.8673 | 135 | 7.0723 | 179.864 | 18.7744 | -0.053093 | -0.049686 | -5.4473 | -5.0978 | 6.9897 | 6.9897
|  |  | 2.5723 | 178.8682 | 136 | 7.1223 | 179.881 | 18.9169 | -0.049686 | -0.046498 | -5.0978 | -4.7707 | 6.5426 | 6.5426
|  |  | 2.6223 | 178.8693 | 137 | 7.1723 | 179.896 | 19.0502 | -0.046498 | -0.043513 | -4.7707 | -4.4645 | 6.1241 | 6.1241
|  |  | 2.6723 | 178.8705 | 138 | 7.2223 | 179.909 | 19.1749 | -0.043513 | -0.04072 | -4.4645 | -4.1778 | 5.7324 | 5.7324
|  |  | 2.7223 | 178.8718 | 139 | 7.2723 | 179.92 | 19.2917 | -0.040719 | -0.038104 | -4.1778 | -3.9095 | 5.3658 | 5.3658
|  |  | 2.7723 | 178.8733 | 140 | 7.3223 | 179.93 | 19.4009 | -0.038104 | -0.035657 | -3.9095 | -3.6584 | 5.0228 | 5.0228
|  |  | 2.8223 | 178.8748 | 141 | 7.3723 | 179.939 | 19.5031 | -0.035657 | -0.033365 | -3.6584 | -3.4233 | 4.7018 | 4.7018
|  |  | 2.8723 | 178.8765 | 142 | 7.4223 | 179.946 | 19.5988 | -0.033365 | -0.03122 | -3.4233 | -3.2032 | 4.4014 | 4.4014
|  |  | 2.9223 | 178.8783 | 143 | 7.4723 | 179.953 | 19.6883 | -0.03122 | -0.029212 | -3.2032 | -2.9972 | 4.1203 | 4.1203
|  |  | 2.9723 | 178.8803 | 144 | 7.5223 | 179.959 | 19.772 | -0.029212 | -0.027332 | -2.9972 | -2.8043 | 3.8572 | 3.8572
|  |  | 3.0223 | 178.8824 | 145 | 7.5723 | 179.964 | 19.8504 | -0.027332 | -0.025572 | -2.8043 | -2.6237 | 3.6111 | 3.6111
|  |  | 3.0723 | 178.8846 | 146 | 7.6223 | 179.968 | 19.9237 | -0.025572 | -0.023925 | -2.6237 | -2.4547 | 3.3809 | 3.3809
|  |  | 3.1223 | 178.887 | 147 | 7.6723 | 179.972 | 19.9923 | -0.023925 | -0.022382 | -2.4547 | -2.2964 | 3.1654 | 3.1654
|  |  | 3.1723 | 178.8896 | 148 | 7.7223 | 179.976 | 20.0565 | -0.022382 | -0.020938 | -2.2964 | -2.1482 | 2.9639 | 2.9639
|  |  | 3.2223 | 178.8923 | 149 | 7.7723 | 179.979 | 20.1165 | -0.020938 | -0.019585 | -2.1482 | -2.0094 | 2.7753 | 2.7753
|  |  | 3.2723 | 178.8952 | 150 | 7.8223 | 179.981 | 20.1726 | -0.019585 | -0.018318 | -2.0094 | -1.8795 | 2.599 | 2.599
|  |  | 3.3223 | 178.8982 | 151 | 7.8723 | 179.984 | 20.2252 | -0.018318 | -0.017132 | -1.8795 | -1.7577 | 2.434 | 2.434
|  |  | 3.3723 | 178.9014 | 152 | 7.9223 | 179.986 | 20.2743 | -0.017132 | -0.016021 | -1.7577 | -1.6438 | 2.2797 | 2.2797
|  |  | 3.4223 | 178.9048 | 153 | 7.9723 | 179.987 | 20.3202 | -0.016021 | -0.01498 | -1.6438 | -1.537 | 2.1355 | 2.1355
|  |  | 3.4723 | 178.9084 | 154 | 8.0223 | 179.989 | 20.3632 | -0.01498 | -0.014005 | -1.537 | -1.4369 | 2.0005 | 2.0005
|  |  | 3.5223 | 178.9122 | 155 | 8.0723 | 179.99 | 20.4033 | -0.014005 | -0.013092 | -1.4369 | -1.3432 | 1.8744 | 1.8744
|  |  | 3.5723 | 178.9162 | 156 | 8.1223 | 179.991 | 20.4408 | -0.013092 | -0.012236 | -1.3432 | -1.2554 | 1.7565 | 1.7565
|  |  | 3.6223 | 178.9204 | 157 | 8.1723 | 179.992 | 20.4759 | -0.012236 | -0.011433 | -1.2554 | -1.1731 | 1.6463 | 1.6463
|  |  | 3.6723 | 178.9249 | 158 | 8.2223 | 179.993 | 20.5087 | -0.011433 | -0.010681 | -1.1731 | -1.0959 | 1.5433 | 1.5433
|  |  | 3.7223 | 178.9295 | 159 | 8.2723 | 179.994 | 20.5393 | -0.010681 | -0.0099759 | -1.0959 | -1.0235 | 1.4472 | 1.4472
|  |  | 3.7723 | 178.9344 | 160 | 8.3223 | 179.995 | 20.5679 | -0.0099759 | -0.0093144 | -1.0235 | -0.95566 | 1.3573 | 1.3573
|  |  | 3.8223 | 178.9395 | 161 | 8.3723 | 179.995 | 20.5946 | -0.0093144 | -0.0086938 | -0.95565 | -0.89198 | 1.2734 | 1.2734
|  |  | 3.8723 | 178.9449 | 162 | 8.4223 | 179.996 | 20.6195 | -0.0086937 | -0.0081113 | -0.89198 | -0.83222 | 1.1951 | 1.1951
|  |  | 3.9223 | 178.9505 | 163 | 8.4723 | 179.997 | 20.6428 | -0.0081113 | -0.0075644 | -0.83222 | -0.77611 | 1.1221 | 1.1221
|  |  | 3.9723 | 178.9564 | 164 | 8.5223 | 179.997 | 20.6645 | -0.0075644 | -0.0070508 | -0.77611 | -0.72341 | 1.054 | 1.054
|  |  | 4.0223 | 178.9625 | 165 | 8.5723 | 179.997 | 20.6847 | -0.0070507 | -0.006568 | -0.7234 | -0.67388 | 0.99047 | 0.99047
|  |  | 4.0723 | 178.9689 | 166 | 8.6223 | 179.998 | 20.7035 | -0.006568 | -0.0061141 | -0.67388 | -0.62731 | 0.93132 | 0.93132
|  |  | 4.1223 | 178.9757 | 167 | 8.6723 | 179.998 | 20.7211 | -0.0061141 | -0.0056871 | -0.62731 | -0.58349 | 0.87626 | 0.87626
|  |  | 4.1723 | 178.9827 | 168 | 8.7223 | 179.998 | 20.7374 | -0.005687 | -0.005285 | -0.58349 | -0.54224 | 0.82504 | 0.82504
|  |  | 4.2223 | 178.99 | 169 | 8.7723 | 179.998 | 20.7525 | -0.005285 | -0.0049061 | -0.54224 | -0.50336 | 0.77744 | 0.77744
|  |  | 4.2723 | 178.9976 | 170 | 8.8223 | 179.999 | 20.7666 | -0.0049061 | -0.0045487 | -0.50336 | -0.4667 | 0.73326 | 0.73326
|  |  | 4.3223 | 179.0056 | 171 | 8.8723 | 179.999 | 20.7796 | -0.0045487 | -0.0042113 | -0.4667 | -0.43208 | 0.69229 | 0.69229
|  |  | 4.3723 | 179.0139 | 172 | 8.9223 | 179.999 | 20.7917 | -0.0042113 | -0.0038924 | -0.43208 | -0.39936 | 0.65437 | 0.65437
|  |  | 4.4223 | 179.0225 | 173 | 8.9723 | 179.999 | 20.8028 | -0.0038924 | -0.0035906 | -0.39936 | -0.36839 | 0.61931 | 0.61931
|  |  | 4.4723 | 179.0315 | 174 | 9.0223 | 179.999 | 20.8131 | -0.0035905 | -0.0033045 | -0.36839 | -0.33904 | 0.58698 | 0.58698
|  |  | 4.5223 | 179.0408 | 175 | 9.0723 | 179.999 | 20.8226 | -0.0033045 | -0.0030329 | -0.33904 | -0.31118 | 0.55722 | 0.55722
|  |  | 4.5723 | 179.0505 | 176 | 9.1223 | 179.999 | 20.8313 | -0.0030329 | -0.0027746 | -0.31117 | -0.28468 | 0.5299 | 0.5299
|  |  | 4.6223 | 179.0606 | 177 | 9.1723 | 179.999 | 20.8393 | -0.0027746 | -0.0025286 | -0.28468 | -0.25943 | 0.50491 | 0.50491
|  |  | 4.6723 | 179.0711 | 178 | 9.2223 | 179.999 | 20.8465 | -0.0025285 | -0.0022936 | -0.25943 | -0.23532 | 0.48214 | 0.48214
|  |  | 4.7223 | 179.082 | 179 | 9.2723 | 179.999 | 20.8531 | -0.0022936 | -0.0020687 | -0.23532 | -0.21224 | 0.46149 | 0.46149
|  |  | 4.7723 | 179.0932 | 180 | 9.3223 | 179.999 | 20.859 | -0.0020686 | -0.0018528 | -0.21224 | -0.1901 | 0.44286 | 0.44286
|  |  | 4.8223 | 179.1049 | 181 | 9.3723 | 179.999 | 20.8643 | -0.0018528 | -0.0016451 | -0.1901 | -0.16879 | 0.42617 | 0.42617
|  |  | 4.8723 | 179.1171 | 182 | 9.4223 | 180 | 20.869 | -0.0016451 | -0.0014446 | -0.16879 | -0.14822 | 0.41135 | 0.41135
|  |  | 4.9223 | 179.1296 | 183 | 9.4723 | 180 | 20.8732 | -0.0014446 | -0.0012505 | -0.14822 | -0.1283 | 0.39834 | 0.39834
|  |  | 4.9723 | 179.1427 | 184 | 9.5223 | 180 | 20.8768 | -0.0012505 | -0.0010618 | -0.1283 | -0.10894 | 0.38708 | 0.38708
|  |  | 5.0223 | 179.1561 | 185 | 9.5723 | 180 | 20.8798 | -0.0010618 | -0.00087783 | -0.10894 | -0.090065 | 0.37752 | 0.37752
|  |  | 5.0723 | 179.17 | 186 | 9.6223 | 180 | 20.8823 | -0.00087781 | -0.00069768 | -0.090063 | -0.071582 | 0.36961 | 0.36961
|  |  | 5.1223 | 179.1844 | 187 | 9.6723 | 180 | 20.8843 | -0.00069766 | -0.0005206 | -0.07158 | -0.053414 | 0.36333 | 0.36333
|  |  | 5.1723 | 179.1993 | 188 | 9.7223 | 180 | 20.8858 | -0.00052058 | -0.00034581 | -0.053412 | -0.03548 | 0.35864 | 0.35864
|  |  | 5.2223 | 179.2146 | 189 | 9.7723 | 180 | 20.8868 | -0.00034579 | -0.00017253 | -0.035478 | -0.017701 | 0.35553 | 0.35553
|  |  | 5.2723 | 179.2304 | 190 | 9.8223 | 180 | 20.8873 | -0.00017251 | -9.1296e-09 | -0.0177 | -9.367e-07 | 0.35397 | 0.35397
|  |  | 5.3223 | 179.2467
|  |  | 5.3723 | 179.2635
|  |  | 5.4223 | 179.2808 | Results | for bend stiff | ener
|  |  | 5.4723 | 179.2986 | ------- | --------------- | ----
|  |  | 5.5223 | 179.3168
|  |  | 5.5723 | 179.3356
|  |  | 5.6223 | 179.3548 | Node | lenght o | uter curvature | moment she | ar strain
|  |  | 5.6723 | 179.3746 | number | coord d | iameter | for | ce (OD)
|  |  | 5.7223 | 179.3947
|  |  | 5.7723 | 179.4154
|  |  | 5.8223 | 179.4365
|  |  | 5.8723 | 179.458 | 1 | 0 | 1 | -0.0030363 | -303.632 | 64.4127 | 0.0015182
|  |  | 5.9223 | 179.4799 | 2 | 0.10788 | 1 | -0.0029668 | -296.683 | 64.3857 | 0.0014834
|  |  | 5.9723 | 179.5022 | 3 | 0.21577 | 1 | -0.0028974 | -289.74 | 64.3323 | 0.0014487
|  |  | 6.0223 | 179.5249 | 4 | 0.32365 | 1 | -0.002828 | -282.802 | 64.2802 | 0.001414
|  |  | 6.0723 | 179.5479 | 5 | 0.43153 | 1 | -0.0027587 | -275.87 | 64.2293 | 0.0013794
|  |  | 6.1223 | 179.5713 | 6 | 0.53942 | 1 | -0.0026894 | -268.944 | 64.1797 | 0.0013447
|  |  | 6.1723 | 179.5949 | 7 | 0.6473 | 1 | -0.015109 | -260.741 | 63.7727 | 0.0075544
|  |  | 6.2223 | 179.6187 | 8 | 0.6973 | 0.99438 | -0.027571 | -256.258 | 63.2674 | 0.013708
|  |  | 6.2723 | 179.6427 | 9 | 0.7473 | 0.98875 | -0.027853 | -253.037 | 63.0204 | 0.01377
|  |  | 6.3223 | 179.6669 | 10 | 0.7973 | 0.98313 | -0.028139 | -249.826 | 62.7706 | 0.013832
|  |  | 6.3723 | 179.6912 | 11 | 0.8473 | 0.9775 | -0.028429 | -246.628 | 62.5179 | 0.013895
|  |  | 6.4223 | 179.7155 | 12 | 0.8973 | 0.97188 | -0.028722 | -243.441 | 62.2624 | 0.013957
|  |  | 6.4723 | 179.7398 | 13 | 0.9473 | 0.96625 | -0.029018 | -240.265 | 62.0039 | 0.014019
|  |  | 6.5223 | 179.764 | 14 | 0.9973 | 0.96062 | -0.029318 | -237.102 | 61.7425 | 0.014082
|  |  | 6.5723 | 179.7881 | 15 | 1.0473 | 0.955 | -0.029621 | -233.951 | 61.478 | 0.014144
|  |  | 6.6223 | 179.812 | 16 | 1.0973 | 0.94937 | -0.029928 | -230.811 | 61.2105 | 0.014207
|  |  | 6.6723 | 179.8347 | 17 | 1.1473 | 0.94375 | -0.030239 | -227.684 | 60.9399 | 0.014269
|  |  | 6.7223 | 179.855 | 18 | 1.1973 | 0.93812 | -0.030553 | -224.57 | 60.6661 | 0.014331
|  |  | 6.7723 | 179.8729 | 19 | 1.2473 | 0.9325 | -0.030871 | -221.468 | 60.3891 | 0.014394
|  |  | 6.8223 | 179.8887 | 20 | 1.2973 | 0.92688 | -0.031193 | -218.378 | 60.1089 | 0.014456
|  |  | 6.8973 | 179.9282 | 21 | 1.3473 | 0.92125 | -0.031519 | -215.302 | 59.8254 | 0.014518
|  |  | 6.9973 | 179.9735 | 22 | 1.3973 | 0.91563 | -0.031848 | -212.238 | 59.5386 | 0.01458
|  |  | 7.0973 | 180.0073 | 23 | 1.4473 | 0.91 | -0.032181 | -209.187 | 59.2484 | 0.014643
|  |  | 7.1973 | 180.0321 | 24 | 1.4973 | 0.90438 | -0.032519 | -206.15 | 58.9547 | 0.014705
|  |  | 7.2973 | 180.0501 | 25 | 1.5473 | 0.89875 | -0.03286 | -203.126 | 58.6576 | 0.014766
|  |  | 7.3973 | 180.0628 | 26 | 1.5973 | 0.89312 | -0.033205 | -200.116 | 58.357 | 0.014828
|  |  | 7.4973 | 180.0716 | 27 | 1.6473 | 0.8875 | -0.033553 | -197.119 | 58.0527 | 0.014889
|  |  | 7.5973 | 180.0772 | 28 | 1.6973 | 0.88187 | -0.033906 | -194.137 | 57.7448 | 0.014951
|  |  | 7.6973 | 180.0805 | 29 | 1.7473 | 0.87625 | -0.034263 | -191.168 | 57.4333 | 0.015012
|  |  | 7.7973 | 180.082 | 30 | 1.7973 | 0.87062 | -0.034624 | -188.213 | 57.1179 | 0.015072
|  |  | 7.8973 | 180.082 | 31 | 1.8473 | 0.865 | -0.034989 | -185.273 | 56.7988 | 0.015133
|  |  | 7.9973 | 180.0811 | 32 | 1.8973 | 0.85938 | -0.035359 | -182.347 | 56.4759 | 0.015193
|  |  | 8.0973 | 180.0792 | 33 | 1.9473 | 0.85375 | -0.035732 | -179.436 | 56.149 | 0.015253
|  |  | 8.1973 | 180.0768 | 34 | 1.9973 | 0.84813 | -0.036109 | -176.54 | 55.8182 | 0.015313
|  |  | 8.2973 | 180.0739 | 35 | 2.0473 | 0.8425 | -0.036491 | -173.658 | 55.4833 | 0.015372
|  |  | 8.3973 | 180.0706 | 36 | 2.0973 | 0.83688 | -0.036877 | -170.792 | 55.1444 | 0.015431
|  |  | 8.4973 | 180.067 | 37 | 2.1473 | 0.83125 | -0.037267 | -167.941 | 54.8013 | 0.015489
|  |  | 8.5973 | 180.0632 | 38 | 2.1973 | 0.82563 | -0.037661 | -165.106 | 54.4541 | 0.015547
|  |  | 8.6973 | 180.0592 | 39 | 2.2473 | 0.82 | -0.038059 | -162.286 | 54.1025 | 0.015604
|  |  | 8.7973 | 180.0551 | 40 | 2.2973 | 0.81437 | -0.038462 | -159.483 | 53.7467 | 0.015661
|  |  | 8.8973 | 180.0509 | 41 | 2.3473 | 0.80875 | -0.038868 | -156.695 | 53.3865 | 0.015717
|  |  | 8.9973 | 180.0466 | 42 | 2.3973 | 0.80312 | -0.039279 | -153.923 | 53.0219 | 0.015773
|  |  | 9.0973 | 180.0423 | 43 | 2.4473 | 0.7975 | -0.039694 | -151.168 | 52.6527 | 0.015828
|  |  | 9.1973 | 180.0379 | 44 | 2.4973 | 0.79187 | -0.040114 | -148.43 | 52.279 | 0.015883
|  |  | 9.2973 | 180.0335 | 45 | 2.5473 | 0.78625 | -0.040537 | -145.708 | 51.9007 | 0.015936
|  |  | 9.3973 | 180.029 | 46 | 2.5973 | 0.78063 | -0.040965 | -143.003 | 51.5177 | 0.015989
|  |  | 9.4973 | 180.0246 | 47 | 2.6473 | 0.775 | -0.041397 | -140.316 | 51.1299 | 0.016041
|  |  | 9.5973 | 180.0201 | 48 | 2.6973 | 0.76938 | -0.041833 | -137.646 | 50.7373 | 0.016093
|  |  | 9.6973 | 180.0156 | 49 | 2.7473 | 0.76375 | -0.042273 | -134.993 | 50.3398 | 0.016143
|  |  | 9.7973 | 180.011 | 50 | 2.7973 | 0.75813 | -0.042717 | -132.358 | 49.9374 | 0.016193
|  |  | 9.8473 | 0 | 51 | 2.8473 | 0.7525 | -0.043166 | -129.742 | 49.53 | 0.016241
[5 empty] | 52 | 2.8973 | 0.74687 | -0.043618 | -127.143 | 49.1174 | 0.016289
[5 empty] | 53 | 2.9473 | 0.74125 | -0.044074 | -124.563 | 48.6998 | 0.016335
[5 empty] | 54 | 2.9973 | 0.73562 | -0.044534 | -122.001 | 48.2769 | 0.01638
[5 empty] | 55 | 3.0473 | 0.73 | -0.044998 | -119.459 | 47.8487 | 0.016424
[5 empty] | 56 | 3.0973 | 0.72437 | -0.045466 | -116.935 | 47.4152 | 0.016467
[5 empty] | 57 | 3.1473 | 0.71875 | -0.045937 | -114.431 | 46.9762 | 0.016509
[5 empty] | 58 | 3.1973 | 0.71313 | -0.046412 | -111.946 | 46.5318 | 0.016549
[5 empty] | 59 | 3.2473 | 0.7075 | -0.046891 | -109.481 | 46.0818 | 0.016588
[5 empty] | 60 | 3.2973 | 0.70188 | -0.047373 | -107.036 | 45.6262 | 0.016625
[5 empty] | 61 | 3.3473 | 0.69625 | -0.047858 | -104.611 | 45.1649 | 0.016661
[5 empty] | 62 | 3.3973 | 0.69063 | -0.048346 | -102.207 | 44.6979 | 0.016695
[5 empty] | 63 | 3.4473 | 0.685 | -0.048837 | -99.8235 | 44.225 | 0.016727
[5 empty] | 64 | 3.4973 | 0.67937 | -0.049332 | -97.4608 | 43.7463 | 0.016757
[5 empty] | 65 | 3.5473 | 0.67375 | -0.049828 | -95.1193 | 43.2616 | 0.016786
[5 empty] | 66 | 3.5973 | 0.66812 | -0.050328 | -92.7992 | 42.7709 | 0.016813
[5 empty] | 67 | 3.6473 | 0.6625 | -0.05083 | -90.5008 | 42.2741 | 0.016837
[5 empty] | 68 | 3.6973 | 0.65687 | -0.051334 | -88.2243 | 41.7712 | 0.01686
[5 empty] | 69 | 3.7473 | 0.65125 | -0.051839 | -85.97 | 41.2621 | 0.01688
[5 empty] | 70 | 3.7973 | 0.64563 | -0.052347 | -83.7382 | 40.7468 | 0.016898
[5 empty] | 71 | 3.8473 | 0.64 | -0.052856 | -81.529 | 40.2251 | 0.016914
[5 empty] | 72 | 3.8973 | 0.63438 | -0.053366 | -79.3429 | 39.6971 | 0.016927
[5 empty] | 73 | 3.9473 | 0.62875 | -0.053878 | -77.18 | 39.1627 | 0.016938
[5 empty] | 74 | 3.9973 | 0.62313 | -0.054389 | -75.0406 | 38.6218 | 0.016946
[5 empty] | 75 | 4.0473 | 0.6175 | -0.054901 | -72.925 | 38.0744 | 0.016951
[5 empty] | 76 | 4.0973 | 0.61187 | -0.055413 | -70.8334 | 37.5205 | 0.016953
[5 empty] | 77 | 4.1473 | 0.60625 | -0.055925 | -68.7662 | 36.96 | 0.016952
[5 empty] | 78 | 4.1973 | 0.60062 | -0.056435 | -66.7236 | 36.3929 | 0.016948
[5 empty] | 79 | 4.2473 | 0.595 | -0.056945 | -64.7059 | 35.8192 | 0.016941
[5 empty] | 80 | 4.2973 | 0.58937 | -0.057452 | -62.7134 | 35.2388 | 0.016931
[5 empty] | 81 | 4.3473 | 0.58375 | -0.057958 | -60.7464 | 34.6517 | 0.016917
[5 empty] | 82 | 4.3973 | 0.57812 | -0.058461 | -58.8051 | 34.0579 | 0.016899
[5 empty] | 83 | 4.4473 | 0.5725 | -0.05896 | -56.8899 | 33.4574 | 0.016877
[5 empty] | 84 | 4.4973 | 0.56688 | -0.059456 | -55.001 | 32.8502 | 0.016852
[5 empty] | 85 | 4.5473 | 0.56125 | -0.059948 | -53.1388 | 32.2363 | 0.016823
[5 empty] | 86 | 4.5973 | 0.55563 | -0.060434 | -51.3036 | 31.6157 | 0.016789
[5 empty] | 87 | 4.6473 | 0.55 | -0.060915 | -49.4955 | 30.9885 | 0.016752
[5 empty] | 88 | 4.6973 | 0.54438 | -0.061389 | -47.715 | 30.3547 | 0.016709
[5 empty] | 89 | 4.7473 | 0.53875 | -0.061856 | -45.9624 | 29.7144 | 0.016663
[5 empty] | 90 | 4.7973 | 0.53312 | -0.062316 | -44.2379 | 29.0676 | 0.016611
[5 empty] | 91 | 4.8473 | 0.5275 | -0.062766 | -42.5419 | 28.4143 | 0.016555
[5 empty] | 92 | 4.8973 | 0.52187 | -0.063207 | -40.8746 | 27.7547 | 0.016493
[5 empty] | 93 | 4.9473 | 0.51625 | -0.063637 | -39.2364 | 27.0889 | 0.016426
[5 empty] | 94 | 4.9973 | 0.51062 | -0.064056 | -37.6276 | 26.417 | 0.016354
[5 empty] | 95 | 5.0473 | 0.505 | -0.064462 | -36.0484 | 25.7392 | 0.016277
[5 empty] | 96 | 5.0973 | 0.49938 | -0.064855 | -34.4992 | 25.0555 | 0.016193
[5 empty] | 97 | 5.1473 | 0.49375 | -0.065233 | -32.9803 | 24.3662 | 0.016104
[5 empty] | 98 | 5.1973 | 0.48812 | -0.065595 | -31.492 | 23.6715 | 0.016009
[5 empty] | 99 | 5.2473 | 0.4825 | -0.06594 | -30.0346 | 22.9716 | 0.015908
[5 empty] | 100 | 5.2973 | 0.47687 | -0.066267 | -28.6084 | 22.2668 | 0.0158
[5 empty] | 101 | 5.3473 | 0.47125 | -0.066574 | -27.2136 | 21.5573 | 0.015686
[5 empty] | 102 | 5.3973 | 0.46563 | -0.06686 | -25.8506 | 20.8434 | 0.015566
[5 empty] | 103 | 5.4473 | 0.46 | -0.067123 | -24.5197 | 20.1256 | 0.015438
[5 empty] | 104 | 5.4973 | 0.45437 | -0.067363 | -23.2211 | 19.4041 | 0.015304
[5 empty] | 105 | 5.5473 | 0.44875 | -0.067577 | -21.9551 | 18.6795 | 0.015163
[5 empty] | 106 | 5.5973 | 0.44312 | -0.067765 | -20.722 | 17.9521 | 0.015014
[5 empty] | 107 | 5.6473 | 0.4375 | -0.067924 | -19.5221 | 17.2224 | 0.014858
[5 empty] | 108 | 5.6973 | 0.43188 | -0.068053 | -18.3555 | 16.491 | 0.014695
[5 empty] | 109 | 5.7473 | 0.42625 | -0.06815 | -17.2226 | 15.7585 | 0.014524
[5 empty] | 110 | 5.7973 | 0.42063 | -0.068213 | -16.1235 | 15.0255 | 0.014346
[5 empty] | 111 | 5.8473 | 0.415 | -0.068242 | -15.0585 | 14.2927 | 0.01416
[5 empty] | 112 | 5.8973 | 0.40937 | -0.068234 | -14.0278 | 13.5608 | 0.013966
[5 empty] | 113 | 5.9473 | 0.40375 | -0.068187 | -13.0315 | 12.8308 | 0.013765
[5 empty] | 114 | 5.9973 | 0.39813 | -0.0681 | -12.0698 | 12.1033 | 0.013556
[5 empty] | 115 | 6.0473 | 0.3925 | -0.067971 | -11.1429 | 11.3794 | 0.013339
[5 empty] | 116 | 6.0973 | 0.38688 | -0.067799 | -10.2509 | 10.6601 | 0.013115
[5 empty] | 117 | 6.1473 | 0.38125 | -0.067583 | -9.3938 | 9.9464 | 0.012883
[5 empty] | 118 | 6.1973 | 0.37562 | -0.06732 | -8.5717 | 9.2395 | 0.012644
[5 empty] | 119 | 6.2473 | 0.37 | -0.06701 | -7.7846 | 8.5405 | 0.012397
[5 empty] | 120 | 6.2973 | 0.36438 | -0.066652 | -7.0325 | 7.8508 | 0.012143
[5 empty] | 121 | 6.3473 | 0.35875 | -0.066244 | -6.3153 | 7.1717 | 0.011883
[5 empty] | 122 | 6.3973 | 0.35313 | -0.065786 | -5.633 | 6.5046 | 0.011615
[5 empty] | 123 | 6.4473 | 0.3475 | -0.065279 | -4.9853 | 5.8511 | 0.011342
[5 empty] | 124 | 6.4973 | 0.34187 | -0.064721 | -4.372 | 5.2127 | 0.011063
[5 empty] | 125 | 6.5473 | 0.33625 | -0.064113 | -3.7929 | 4.591 | 0.010779
[5 empty] | 126 | 6.5973 | 0.33063 | -0.063456 | -3.2476 | 3.9878 | 0.01049
[5 empty] | 127 | 6.6473 | 0.325 | -0.06195 | -2.818 | 3.5057 | 0.010067
[5 empty] | 128 | 6.6973 | 0.325 | -0.058928 | -2.5716 | 3.2413 | 0.0095759
[5 empty] | 129 | 6.7473 | 0.325 | -0.055305 | -2.4135 | 3.0881 | 0.0089871
[5 empty] | 130 | 6.7973 | 0.325 | -0.051852 | -2.2628 | 2.9443 | 0.0084259
[5 empty] | 131 | 6.8473 | 0.325 | -0.058885 | -1.0595 | 1.4374 | 0.0095688

## 2-lin
| Tension: | 400 | kN
| Angle: | 18 | deg
|  |  | OrcaFlex 10.0d: BStest2.dat (modified 10:33 AM on 9/23/2016 by OrcaFlex 10.0d) |  | ------- | --------------- | -------------------- | ------------
Fx = | 123.6068 | kN |  |  | #NAME? | E analysis resu | lts --------------- | ------------
Fz = | -380.4226 | kN | Column A: Arc Length (m) |  | ------- | --------------- | -------------------- | ------------
Other columns: Line1 Shear Force (kN)
Period: t = -5.000 to 10.000s
|  |  | Arc Length (m) | Minimum | Key res | ults
|  |  | 0 | 123.6068 | ------- | ----
|  |  | 0.053942 | 125.3604 |  |  |  | BS-engine | OrcaFlex
|  |  | 0.16182 | 126.256 | BS mome | nt at root end. | ...................: | -471.368 | 471.8819
|  |  | 0.26971 | 123.7957 | BS shea | r force at root | end...............: | 123.384 | 123.6068
|  |  | 0.37759 | 124.3085 | Riser t | ension at root | end................: | 380.454 | 380.8575
|  |  | 0.48547 | 124.4093 | Maximum | BS curvature.. | ...................: | 0.056433 | 0.056396 | 100.1%
|  |  | 0.59336 | 120.6914 | Maximum | BS strain at O | D .................: | 0.020629
|  |  | 0.6723 | 1.3116 | Maximum | curvature..... | ...................: | 0.056433 | 0.056396 | 100.1%
|  |  | 0.7223 | 1.3378 | Z-displ | acment of riser | tip...............: | -1.8802
|  |  | 0.7723 | 1.3572
|  |  | 0.8223 | 1.3777
|  |  | 0.8723 | 1.4062
|  |  | 0.9223 | 1.4302 | Results | for combined m | odel (riser and bend | stiffener)
|  |  | 0.9723 | 1.4559 | ------- | --------------- | -------------------- | ------------
|  |  | 1.0223 | 1.4894
|  |  | 1.0723 | 1.4968
|  |  | 1.1223 | 1.5224 | Element | Lenght t | ension element | curvature cur | vature moment | moment | shear shear
|  |  | 1.1723 | 1.5509 | number | coord | angle | end1 end | 2 end1 | end2 | end1 end2 |  |  |  | end1 | end2 | mid
|  |  | 1.2223 | 1.5666 | [10 empty] | 0.057449 | 0.055424 | 0.056428 | 98.22%
|  |  | 1.2723 | 1.5925
|  |  | 1.3223 | 1.6312 | 1 | 0.053942 | 380.454 | 0.014431 | -0.0047137 | -0.0045806 | -471.851 | -458.526 | 123.511 | 123.511 | 0.0047137 | 0.0045806 | 0.0046471
|  |  | 1.3723 | 1.6652 | 2 | 0.16182 | 380.515 | 0.042745 | -0.0045806 | -0.0044477 | -458.526 | -445.222 | 123.323 | 123.323 | 0.0045806 | 0.0044477 | 0.0045141
|  |  | 1.4223 | 1.6764 | 3 | 0.26971 | 380.574 | 0.070237 | -0.0044477 | -0.0043149 | -445.222 | -431.937 | 123.14 | 123.14 | 0.0044477 | 0.0043149 | 0.0043813
|  |  | 1.4723 | 1.7047 | 4 | 0.37759 | 380.631 | 0.096909 | -0.0043149 | -0.0041824 | -431.937 | -418.672 | 122.963 | 122.963 | 0.0043149 | 0.0041824 | 0.0042487
|  |  | 1.5223 | 1.7499 | 5 | 0.48547 | 380.687 | 0.12276 | -0.0041824 | -0.0040501 | -418.672 | -405.424 | 122.791 | 122.791 | 0.0041824 | 0.0040501 | 0.0041163
|  |  | 1.5723 | 1.7724 | 6 | 0.59336 | 380.74 | 0.1478 | -0.0040501 | -0.0039179 | -405.424 | -392.195 | 122.625 | 122.625 | 0.0040501 | 0.0039179 | 0.003984
|  |  | 1.6223 | 1.7901 | 7 | 0.6723 | 380.892 | 0.21884 | -0.041265 | -0.040623 | -392.195 | -386.088 | 122.153 | 122.153 | 0.041265 | 0.040623 | 0.040944
|  |  | 1.6723 | 1.8202 | 8 | 0.7223 | 381.142 | 0.33654 | -0.041548 | -0.040895 | -386.088 | -380.019 | 121.37 | 121.37 | 0.041548 | 0.040895 | 0.041222
|  |  | 1.7223 | 1.8595 | 9 | 0.7723 | 381.392 | 0.45503 | -0.041833 | -0.041169 | -380.019 | -373.99 | 120.582 | 120.582 | 0.041833 | 0.041169 | 0.041501
|  |  | 1.7723 | 1.904 | 10 | 0.8223 | 381.642 | 0.57433 | -0.042118 | -0.041443 | -373.99 | -368.001 | 119.787 | 119.787 | 0.042118 | 0.041443 | 0.04178
|  |  | 1.8223 | 1.9291 | 11 | 0.8723 | 381.893 | 0.69442 | -0.042404 | -0.041718 | -368.001 | -362.051 | 118.987 | 118.987 | 0.042404 | 0.041718 | 0.042061
|  |  | 1.8723 | 1.9483 | 12 | 0.9223 | 382.143 | 0.81532 | -0.042691 | -0.041994 | -362.051 | -356.142 | 118.181 | 118.181 | 0.042691 | 0.041994 | 0.042342
|  |  | 1.9223 | 1.9939 | 13 | 0.9723 | 382.393 | 0.93703 | -0.042979 | -0.04227 | -356.142 | -350.274 | 117.369 | 117.369 | 0.042979 | 0.04227 | 0.042624
|  |  | 1.9723 | 2.0381 | 14 | 1.0223 | 382.643 | 1.0595 | -0.043267 | -0.042547 | -350.274 | -344.446 | 116.551 | 116.551 | 0.043267 | 0.042547 | 0.042907
|  |  | 2.0223 | 2.072 | 15 | 1.0723 | 382.893 | 1.1829 | -0.043557 | -0.042825 | -344.446 | -338.66 | 115.727 | 115.727 | 0.043557 | 0.042825 | 0.043191
|  |  | 2.0723 | 2.1048 | 16 | 1.1223 | 383.143 | 1.307 | -0.043847 | -0.043103 | -338.66 | -332.915 | 114.897 | 114.897 | 0.043847 | 0.043103 | 0.043475
|  |  | 2.1223 | 2.1251 | 17 | 1.1723 | 383.393 | 1.432 | -0.044138 | -0.043382 | -332.915 | -327.212 | 114.061 | 114.061 | 0.044138 | 0.043382 | 0.04376
|  |  | 2.1723 | 2.1593 | 18 | 1.2223 | 383.642 | 1.5577 | -0.044429 | -0.04366 | -327.212 | -321.551 | 113.219 | 113.219 | 0.044429 | 0.04366 | 0.044045
|  |  | 2.2223 | 2.1936 | 19 | 1.2723 | 383.891 | 1.6843 | -0.044721 | -0.043939 | -321.551 | -315.932 | 112.372 | 112.372 | 0.044721 | 0.043939 | 0.04433
|  |  | 2.2723 | 2.2321 | 20 | 1.3223 | 384.14 | 1.8117 | -0.045013 | -0.044218 | -315.932 | -310.356 | 111.518 | 111.518 | 0.045013 | 0.044218 | 0.044616
|  |  | 2.3223 | 2.2778 | 21 | 1.3723 | 384.389 | 1.94 | -0.045305 | -0.044498 | -310.356 | -304.824 | 110.658 | 110.658 | 0.045305 | 0.044498 | 0.044902
|  |  | 2.3723 | 2.3127 | 22 | 1.4223 | 384.637 | 2.069 | -0.045598 | -0.044777 | -304.824 | -299.334 | 109.792 | 109.792 | 0.045598 | 0.044777 | 0.045188
|  |  | 2.4223 | 2.3562 | 23 | 1.4723 | 384.885 | 2.1989 | -0.045891 | -0.045056 | -299.334 | -293.888 | 108.92 | 108.92 | 0.045891 | 0.045056 | 0.045474
|  |  | 2.4723 | 2.4068 | 24 | 1.5223 | 385.133 | 2.3296 | -0.046184 | -0.045335 | -293.888 | -288.486 | 108.041 | 108.041 | 0.046184 | 0.045335 | 0.04576
|  |  | 2.5223 | 2.4419 | 25 | 1.5723 | 385.379 | 2.4611 | -0.046477 | -0.045614 | -288.486 | -283.128 | 107.157 | 107.157 | 0.046477 | 0.045614 | 0.046046
|  |  | 2.5723 | 2.4761 | 26 | 1.6223 | 385.626 | 2.5934 | -0.04677 | -0.045893 | -283.128 | -277.815 | 106.267 | 106.267 | 0.04677 | 0.045893 | 0.046331
|  |  | 2.6223 | 2.5225 | 27 | 1.6723 | 385.872 | 2.7266 | -0.047063 | -0.04617 | -277.815 | -272.546 | 105.37 | 105.37 | 0.047063 | 0.04617 | 0.046617
|  |  | 2.6723 | 2.5727 | 28 | 1.7223 | 386.117 | 2.8605 | -0.047355 | -0.046448 | -272.546 | -267.323 | 104.468 | 104.468 | 0.047355 | 0.046448 | 0.046902
|  |  | 2.7223 | 2.6166 | 29 | 1.7723 | 386.362 | 2.9953 | -0.047648 | -0.046725 | -267.323 | -262.145 | 103.559 | 103.559 | 0.047648 | 0.046725 | 0.047186
|  |  | 2.7723 | 2.6615 | 30 | 1.8223 | 386.606 | 3.1309 | -0.047939 | -0.047 | -262.145 | -257.013 | 102.645 | 102.645 | 0.047939 | 0.047 | 0.04747
|  |  | 2.8223 | 2.7129 | 31 | 1.8723 | 386.849 | 3.2673 | -0.04823 | -0.047275 | -257.013 | -251.926 | 101.724 | 101.724 | 0.04823 | 0.047275 | 0.047753
|  |  | 2.8723 | 2.7547 | 32 | 1.9223 | 387.092 | 3.4045 | -0.04852 | -0.047549 | -251.926 | -246.887 | 100.797 | 100.797 | 0.04852 | 0.047549 | 0.048035
|  |  | 2.9223 | 2.7881 | 33 | 1.9723 | 387.333 | 3.5425 | -0.048809 | -0.047822 | -246.887 | -241.893 | 99.8648 | 99.8648 | 0.048809 | 0.047822 | 0.048316
|  |  | 2.9723 | 2.8318 | 34 | 2.0223 | 387.574 | 3.6813 | -0.049097 | -0.048093 | -241.893 | -236.947 | 98.926 | 98.926 | 0.049097 | 0.048093 | 0.048595
|  |  | 3.0223 | 2.8824 | 35 | 2.0723 | 387.814 | 3.8209 | -0.049384 | -0.048363 | -236.947 | -232.048 | 97.9813 | 97.9813 | 0.049384 | 0.048363 | 0.048874
|  |  | 3.0723 | 2.9344 | 36 | 2.1223 | 388.053 | 3.9613 | -0.04967 | -0.048632 | -232.048 | -227.196 | 97.0306 | 97.0306 | 0.04967 | 0.048632 | 0.049151
|  |  | 3.1223 | 2.9992 | 37 | 2.1723 | 388.291 | 4.1025 | -0.049954 | -0.048898 | -227.196 | -222.393 | 96.0739 | 96.0739 | 0.049954 | 0.048898 | 0.049426
|  |  | 3.1723 | 3.0468 | 38 | 2.2223 | 388.528 | 4.2445 | -0.050237 | -0.049163 | -222.393 | -217.637 | 95.1114 | 95.1114 | 0.050237 | 0.049163 | 0.0497
|  |  | 3.2223 | 3.0834 | 39 | 2.2723 | 388.764 | 4.3873 | -0.050518 | -0.049425 | -217.637 | -212.93 | 94.1429 | 94.1429 | 0.050518 | 0.049425 | 0.049972
|  |  | 3.2723 | 3.1324 | 40 | 2.3223 | 388.998 | 4.5309 | -0.050797 | -0.049686 | -212.93 | -208.272 | 93.1686 | 93.1686 | 0.050797 | 0.049686 | 0.050241
|  |  | 3.3223 | 3.1946 | 41 | 2.3723 | 389.232 | 4.6752 | -0.051074 | -0.049944 | -208.272 | -203.662 | 92.1885 | 92.1885 | 0.051074 | 0.049944 | 0.050509
|  |  | 3.3723 | 3.2485 | 42 | 2.4223 | 389.464 | 4.8203 | -0.051348 | -0.050199 | -203.662 | -199.102 | 91.2026 | 91.2026 | 0.051348 | 0.050199 | 0.050773
|  |  | 3.4223 | 3.3087 | 43 | 2.4723 | 389.695 | 4.9661 | -0.05162 | -0.050451 | -199.102 | -194.591 | 90.211 | 90.211 | 0.05162 | 0.050451 | 0.051036
|  |  | 3.4723 | 3.3671 | 44 | 2.5223 | 389.924 | 5.1127 | -0.05189 | -0.0507 | -194.591 | -190.131 | 89.2138 | 89.2138 | 0.05189 | 0.0507 | 0.051295
|  |  | 3.5223 | 3.4128 | 45 | 2.5723 | 390.152 | 5.26 | -0.052156 | -0.050946 | -190.131 | -185.72 | 88.2109 | 88.2109 | 0.052156 | 0.050946 | 0.051551
|  |  | 3.5723 | 3.4704 | 46 | 2.6223 | 390.379 | 5.4081 | -0.052419 | -0.051189 | -185.72 | -181.36 | 87.2025 | 87.2025 | 0.052419 | 0.051189 | 0.051804
|  |  | 3.6223 | 3.5221 | 47 | 2.6723 | 390.604 | 5.5568 | -0.052679 | -0.051428 | -181.36 | -177.051 | 86.1885 | 86.1885 | 0.052679 | 0.051428 | 0.052054
|  |  | 3.6723 | 3.5861 | 48 | 2.7223 | 390.828 | 5.7063 | -0.052936 | -0.051663 | -177.051 | -172.792 | 85.1692 | 85.1692 | 0.052936 | 0.051663 | 0.052299
|  |  | 3.7223 | 3.6572 | 49 | 2.7723 | 391.049 | 5.8565 | -0.053188 | -0.051893 | -172.792 | -168.585 | 84.1445 | 84.1445 | 0.053188 | 0.051893 | 0.052541
|  |  | 3.7723 | 3.7071 | 50 | 2.8223 | 391.27 | 6.0073 | -0.053437 | -0.05212 | -168.585 | -164.429 | 83.1146 | 83.1146 | 0.053437 | 0.05212 | 0.052778
|  |  | 3.8223 | 3.7624 | 51 | 2.8723 | 391.488 | 6.1589 | -0.053681 | -0.052342 | -164.429 | -160.325 | 82.0794 | 82.0794 | 0.053681 | 0.052342 | 0.053012
|  |  | 3.8723 | 3.8266 | 52 | 2.9223 | 391.705 | 6.3111 | -0.053921 | -0.052558 | -160.325 | -156.273 | 81.0392 | 81.0392 | 0.053921 | 0.052558 | 0.05324
|  |  | 3.9223 | 3.899 | 53 | 2.9723 | 391.92 | 6.4639 | -0.054156 | -0.05277 | -156.273 | -152.274 | 79.994 | 79.994 | 0.054156 | 0.05277 | 0.053463
|  |  | 3.9723 | 3.975 | 54 | 3.0223 | 392.132 | 6.6174 | -0.054386 | -0.052976 | -152.274 | -148.326 | 78.9439 | 78.9439 | 0.054386 | 0.052976 | 0.053681
|  |  | 4.0223 | 4.0263 | 55 | 3.0723 | 392.343 | 6.7715 | -0.05461 | -0.053176 | -148.326 | -144.432 | 77.889 | 77.889 | 0.05461 | 0.053176 | 0.053893
|  |  | 4.0723 | 4.0791 | 56 | 3.1223 | 392.552 | 6.9262 | -0.054829 | -0.053371 | -144.432 | -140.591 | 76.8294 | 76.8294 | 0.054829 | 0.053371 | 0.0541
|  |  | 4.1223 | 4.1554 | 57 | 3.1723 | 392.759 | 7.0815 | -0.055042 | -0.053559 | -140.591 | -136.802 | 75.7652 | 75.7652 | 0.055042 | 0.053559 | 0.0543
|  |  | 4.1723 | 4.214 | 58 | 3.2223 | 392.964 | 7.2373 | -0.055248 | -0.05374 | -136.802 | -133.067 | 74.6967 | 74.6967 | 0.055248 | 0.05374 | 0.054494
|  |  | 4.2223 | 4.2681 | 59 | 3.2723 | 393.166 | 7.3937 | -0.055448 | -0.053914 | -133.067 | -129.386 | 73.6238 | 73.6238 | 0.055448 | 0.053914 | 0.054681
|  |  | 4.2723 | 4.3456 | 60 | 3.3223 | 393.366 | 7.5506 | -0.05564 | -0.05408 | -129.386 | -125.759 | 72.5468 | 72.5468 | 0.05564 | 0.05408 | 0.05486
|  |  | 4.3223 | 4.4113 | 61 | 3.3723 | 393.564 | 7.708 | -0.055826 | -0.054239 | -125.759 | -122.186 | 71.4658 | 71.4658 | 0.055826 | 0.054239 | 0.055032
|  |  | 4.3723 | 4.4646 | 62 | 3.4223 | 393.759 | 7.8659 | -0.056003 | -0.05439 | -122.186 | -118.667 | 70.3809 | 70.3809 | 0.056003 | 0.05439 | 0.055196
|  |  | 4.4223 | 4.5389 | 63 | 3.4723 | 393.953 | 8.0243 | -0.056172 | -0.054532 | -118.667 | -115.202 | 69.2924 | 69.2924 | 0.056172 | 0.054532 | 0.055352
|  |  | 4.4723 | 4.6042 | 64 | 3.5223 | 394.143 | 8.1831 | -0.056333 | -0.054666 | -115.202 | -111.792 | 68.2003 | 68.2003 | 0.056333 | 0.054666 | 0.055499
|  |  | 4.5223 | 4.6648 | 65 | 3.5723 | 394.331 | 8.3423 | -0.056485 | -0.05479 | -111.792 | -108.437 | 67.1049 | 67.1049 | 0.056485 | 0.05479 | 0.055637
|  |  | 4.5723 | 4.7397 | 66 | 3.6223 | 394.516 | 8.5019 | -0.056628 | -0.054904 | -108.437 | -105.136 | 66.0064 | 66.0064 | 0.056628 | 0.054904 | 0.055766
|  |  | 4.6223 | 4.8035 | 67 | 3.6723 | 394.699 | 8.6618 | -0.05676 | -0.055009 | -105.136 | -101.891 | 64.9049 | 64.9049 | 0.05676 | 0.055009 | 0.055885
|  |  | 4.6723 | 4.8652 | 68 | 3.7223 | 394.879 | 8.8221 | -0.056883 | -0.055102 | -101.891 | -98.7011 | 63.8006 | 63.8006 | 0.056883 | 0.055102 | 0.055993
|  |  | 4.7223 | 4.9286 | 69 | 3.7723 | 395.056 | 8.9826 | -0.056995 | -0.055185 | -98.7011 | -95.5664 | 62.6938 | 62.6938 | 0.056995 | 0.055185 | 0.05609
|  |  | 4.7723 | 4.9926 | 70 | 3.8223 | 395.231 | 9.1434 | -0.057096 | -0.055256 | -95.5665 | -92.4872 | 61.5848 | 61.5848 | 0.057096 | 0.055256 | 0.056176
|  |  | 4.8223 | 5.051 | 71 | 3.8723 | 395.402 | 9.3045 | -0.057185 | -0.055316 | -92.4872 | -89.4635 | 60.4736 | 60.4736 | 0.057185 | 0.055316 | 0.056251
|  |  | 4.8723 | 5.1121 | 72 | 3.9223 | 395.571 | 9.4657 | -0.057262 | -0.055363 | -89.4635 | -86.4955 | 59.3606 | 59.3606 | 0.057262 | 0.055363 | 0.056313
|  |  | 4.9223 | 5.1795 | 73 | 3.9723 | 395.737 | 9.6271 | -0.057327 | -0.055397 | -86.4955 | -83.5832 | 58.2461 | 58.2461 | 0.057327 | 0.055397 | 0.056362
|  |  | 4.9723 | 5.2516 | 74 | 4.0223 | 395.899 | 9.7886 | -0.057378 | -0.055418 | -83.5832 | -80.7267 | 57.1302 | 57.1302 | 0.057378 | 0.055418 | 0.056398
|  |  | 5.0223 | 5.3221 | 75 | 4.0723 | 396.059 | 9.9502 | -0.057416 | -0.055424 | -80.7267 | -77.926 | 56.0133 | 56.0133 | 0.057416 | 0.055424 | 0.05642
|  |  | 5.0723 | 5.3802 | 76 | 4.1223 | 396.215 | 10.1119 | -0.05744 | -0.055417 | -77.9261 | -75.1813 | 54.8957 | 54.8957 | 0.05744 | 0.055417 | 0.056428
|  |  | 5.1223 | 5.4298 | 77 | 4.1723 | 396.368 | 10.2735 | -0.057449 | -0.055394 | -75.1813 | -72.4924 | 53.7776 | 53.7776 | 0.057449 | 0.055394 | 0.056422
|  |  | 5.1723 | 5.4901 | 78 | 4.2223 | 396.519 | 10.4352 | -0.057443 | -0.055357 | -72.4924 | -69.8594 | 52.6593 | 52.6593 | 0.057443 | 0.055357 | 0.0564
|  |  | 5.2223 | 5.5566 | 79 | 4.2723 | 396.665 | 10.5967 | -0.057421 | -0.055302 | -69.8594 | -67.2824 | 51.5413 | 51.5413 | 0.057421 | 0.055302 | 0.056362
|  |  | 5.2723 | 5.6011 | 80 | 4.3223 | 396.809 | 10.7581 | -0.057382 | -0.055232 | -67.2824 | -64.7612 | 50.4237 | 50.4237 | 0.057382 | 0.055232 | 0.056307
|  |  | 5.3223 | 5.6504 | 81 | 4.3723 | 396.949 | 10.9193 | -0.057327 | -0.055144 | -64.7612 | -62.2958 | 49.307 | 49.307 | 0.057327 | 0.055144 | 0.056235
|  |  | 5.3723 | 5.7084 | 82 | 4.4223 | 397.086 | 11.0803 | -0.057253 | -0.055039 | -62.2958 | -59.8863 | 48.1915 | 48.1915 | 0.057253 | 0.055039 | 0.056146
|  |  | 5.4223 | 5.7367 | 83 | 4.4723 | 397.22 | 11.241 | -0.057162 | -0.054915 | -59.8863 | -57.5324 | 47.0776 | 47.0776 | 0.057162 | 0.054915 | 0.056039
|  |  | 5.4723 | 5.7724 | 84 | 4.5223 | 397.35 | 11.4013 | -0.057052 | -0.054773 | -57.5324 | -55.2341 | 45.9657 | 45.9657 | 0.057052 | 0.054773 | 0.055912
|  |  | 5.5223 | 5.8113 | 85 | 4.5723 | 397.477 | 11.5613 | -0.056922 | -0.054611 | -55.2341 | -52.9913 | 44.856 | 44.856 | 0.056922 | 0.054611 | 0.055766
|  |  | 5.5723 | 5.8473 | 86 | 4.6223 | 397.6 | 11.7208 | -0.056772 | -0.054429 | -52.9913 | -50.8039 | 43.7492 | 43.7492 | 0.056772 | 0.054429 | 0.0556
|  |  | 5.6223 | 5.8929 | 87 | 4.6723 | 397.72 | 11.8799 | -0.056601 | -0.054226 | -50.8039 | -48.6716 | 42.6455 | 42.6455 | 0.056601 | 0.054226 | 0.055414
|  |  | 5.6723 | 5.9204 | 88 | 4.7223 | 397.837 | 12.0383 | -0.05641 | -0.054002 | -48.6716 | -46.5943 | 41.5454 | 41.5454 | 0.05641 | 0.054002 | 0.055206
|  |  | 5.7223 | 5.9417 | 89 | 4.7723 | 397.95 | 12.1962 | -0.056196 | -0.053756 | -46.5943 | -44.5719 | 40.4493 | 40.4493 | 0.056196 | 0.053756 | 0.054976
|  |  | 5.7723 | 5.9496 | 90 | 4.8223 | 398.059 | 12.3533 | -0.055959 | -0.053488 | -44.5719 | -42.604 | 39.3577 | 39.3577 | 0.055959 | 0.053488 | 0.054724
|  |  | 5.8223 | 5.9581 | 91 | 4.8723 | 398.165 | 12.5097 | -0.055699 | -0.053197 | -42.604 | -40.6904 | 38.2711 | 38.2711 | 0.055699 | 0.053197 | 0.054448
|  |  | 5.8723 | 5.9642 | 92 | 4.9223 | 398.267 | 12.6652 | -0.055415 | -0.052883 | -40.6904 | -38.8309 | 37.1899 | 37.1899 | 0.055415 | 0.052883 | 0.054149
|  |  | 5.9223 | 5.9682 | 93 | 4.9723 | 398.366 | 12.8199 | -0.055107 | -0.052544 | -38.831 | -37.0252 | 36.1147 | 36.1147 | 0.055107 | 0.052544 | 0.053825
|  |  | 5.9723 | 5.9749 | 94 | 5.0223 | 398.462 | 12.9736 | -0.054773 | -0.052181 | -37.0252 | -35.2729 | 35.0458 | 35.0458 | 0.054773 | 0.052181 | 0.053477
|  |  | 6.0223 | 5.9558 | 95 | 5.0723 | 398.554 | 13.1263 | -0.054413 | -0.051792 | -35.2729 | -33.5737 | 33.984 | 33.984 | 0.054413 | 0.051792 | 0.053103
|  |  | 6.0723 | 5.928 | 96 | 5.1223 | 398.642 | 13.2779 | -0.054028 | -0.051378 | -33.5737 | -31.9273 | 32.9296 | 32.9296 | 0.054028 | 0.051378 | 0.052703
|  |  | 6.1223 | 5.8974 | 97 | 5.1723 | 398.727 | 13.4282 | -0.053615 | -0.050938 | -31.9273 | -30.3331 | 31.8832 | 31.8832 | 0.053615 | 0.050938 | 0.052276
|  |  | 6.1723 | 5.8796 | 98 | 5.2223 | 398.809 | 13.5773 | -0.053175 | -0.050471 | -30.3331 | -28.7908 | 30.8454 | 30.8454 | 0.053175 | 0.050471 | 0.051823
|  |  | 6.2223 | 5.8426 | 99 | 5.2723 | 398.887 | 13.7251 | -0.052706 | -0.049977 | -28.7908 | -27.3 | 29.8166 | 29.8166 | 0.052706 | 0.049977 | 0.051342
|  |  | 6.2723 | 5.7868 | 100 | 5.3223 | 398.962 | 13.8715 | -0.052209 | -0.049456 | -27.3 | -25.8601 | 28.7976 | 28.7976 | 0.052209 | 0.049456 | 0.050833
|  |  | 6.3223 | 5.727 | 101 | 5.3723 | 399.034 | 14.0163 | -0.051684 | -0.048907 | -25.8601 | -24.4707 | 27.7888 | 27.7888 | 0.051684 | 0.048907 | 0.050295
|  |  | 6.3723 | 5.6557 | 102 | 5.4223 | 399.102 | 14.1596 | -0.051129 | -0.04833 | -24.4707 | -23.1312 | 26.7909 | 26.7909 | 0.051129 | 0.04833 | 0.049729
|  |  | 6.4223 | 5.5836 | 103 | 5.4723 | 399.167 | 14.3012 | -0.050544 | -0.047725 | -23.1312 | -21.8409 | 25.8043 | 25.8043 | 0.050544 | 0.047725 | 0.049134
|  |  | 6.4723 | 5.503 | 104 | 5.5223 | 399.229 | 14.4411 | -0.049929 | -0.047091 | -21.8409 | -20.5995 | 24.8298 | 24.8298 | 0.049929 | 0.047091 | 0.04851
|  |  | 6.5223 | 5.4097 | 105 | 5.5723 | 399.287 | 14.5791 | -0.049284 | -0.046428 | -20.5995 | -19.4061 | 23.8679 | 23.8679 | 0.049284 | 0.046428 | 0.047856
|  |  | 6.5723 | 5.3053 | 106 | 5.6223 | 399.343 | 14.7153 | -0.048608 | -0.045737 | -19.4061 | -18.2601 | 22.9192 | 22.9192 | 0.048608 | 0.045737 | 0.047173
|  |  | 6.6223 | 5.18 | 107 | 5.6723 | 399.395 | 14.8494 | -0.047901 | -0.045018 | -18.2601 | -17.1609 | 21.9844 | 21.9844 | 0.047901 | 0.045018 | 0.04646
|  |  | 6.6723 | 4.923 | 108 | 5.7223 | 399.445 | 14.9814 | -0.047164 | -0.04427 | -17.1609 | -16.1077 | 21.0639 | 21.0639 | 0.047164 | 0.04427 | 0.045717
|  |  | 6.7223 | 4.5712 | 109 | 5.7723 | 399.492 | 15.1113 | -0.046397 | -0.043494 | -16.1077 | -15.0998 | 20.1585 | 20.1585 | 0.046397 | 0.043494 | 0.044945
|  |  | 6.7723 | 4.2587 | 110 | 5.8223 | 399.536 | 15.2389 | -0.045599 | -0.042689 | -15.0998 | -14.1363 | 19.2686 | 19.2686 | 0.045599 | 0.042689 | 0.044144
|  |  | 6.8223 | 3.9775 | 111 | 5.8723 | 399.577 | 15.3642 | -0.044771 | -0.041858 | -14.1363 | -13.2166 | 18.395 | 18.395 | 0.044771 | 0.041858 | 0.043314
|  |  | 6.8973 | 4.9339 | 112 | 5.9223 | 399.615 | 15.487 | -0.043913 | -0.040999 | -13.2166 | -12.3397 | 17.5382 | 17.5382 | 0.043913 | 0.040999 | 0.042456
|  |  | 6.9973 | 4.049 | 113 | 5.9723 | 399.651 | 15.6074 | -0.043026 | -0.040114 | -12.3397 | -11.5048 | 16.6987 | 16.6987 | 0.043026 | 0.040114 | 0.04157
|  |  | 7.0973 | 3.3242 | 114 | 6.0223 | 399.685 | 15.7252 | -0.04211 | -0.039204 | -11.5048 | -10.7109 | 15.8771 | 15.8771 | 0.04211 | 0.039204 | 0.040657
|  |  | 7.1973 | 2.7292 | 115 | 6.0723 | 399.716 | 15.8403 | -0.041167 | -0.03827 | -10.7109 | -9.9572 | 15.074 | 15.074 | 0.041167 | 0.03827 | 0.039718
|  |  | 7.2973 | 2.2381 | 116 | 6.1223 | 399.745 | 15.9527 | -0.040197 | -0.037312 | -9.9572 | -9.2427 | 14.2898 | 14.2898 | 0.040197 | 0.037312 | 0.038755
|  |  | 7.3973 | 1.839 | 117 | 6.1723 | 399.771 | 16.0623 | -0.039201 | -0.036333 | -9.2427 | -8.5665 | 13.5251 | 13.5251 | 0.039201 | 0.036333 | 0.037767
|  |  | 7.4973 | 1.5128 | 118 | 6.2223 | 399.796 | 16.1691 | -0.038182 | -0.035333 | -8.5665 | -7.9275 | 12.7802 | 12.7802 | 0.038182 | 0.035333 | 0.036758
|  |  | 7.5973 | 1.2414 | 119 | 6.2723 | 399.818 | 16.2729 | -0.037139 | -0.034315 | -7.9275 | -7.3247 | 12.0558 | 12.0558 | 0.037139 | 0.034315 | 0.035727
|  |  | 7.6973 | 1.0157 | 120 | 6.3223 | 399.839 | 16.3737 | -0.036077 | -0.033281 | -7.3247 | -6.7571 | 11.3521 | 11.3521 | 0.036077 | 0.033281 | 0.034679
|  |  | 7.7973 | 0.83319 | 121 | 6.3723 | 399.858 | 16.4715 | -0.034995 | -0.032232 | -6.7571 | -6.2236 | 10.6694 | 10.6694 | 0.034995 | 0.032232 | 0.033614
|  |  | 7.8973 | 0.68428 | 122 | 6.4223 | 399.875 | 16.5663 | -0.033897 | -0.031172 | -6.2236 | -5.7232 | 10.0083 | 10.0083 | 0.033897 | 0.031172 | 0.032534
|  |  | 7.9973 | 0.5607 | 123 | 6.4723 | 399.89 | 16.6579 | -0.032786 | -0.030102 | -5.7232 | -5.2547 | 9.3687 | 9.3687 | 0.032786 | 0.030102 | 0.031444
|  |  | 8.0973 | 0.45952 | 124 | 6.5223 | 399.904 | 16.7464 | -0.031663 | -0.029027 | -5.2547 | -4.8172 | 8.7511 | 8.7511 | 0.031663 | 0.029027 | 0.030345
|  |  | 8.1973 | 0.37779 | 125 | 6.5723 | 399.917 | 16.8317 | -0.030533 | -0.027949 | -4.8172 | -4.4094 | 8.1554 | 8.1554 | 0.030533 | 0.027949 | 0.029241
|  |  | 8.2973 | 0.31358 | 126 | 6.6223 | 399.928 | 16.9139 | -0.029399 | -0.026872 | -4.4094 | -4.0303 | 7.5819 | 7.5819 | 0.029399 | 0.026872 | 0.028135
|  |  | 8.3973 | 0.25934 | 127 | 6.6723 | 399.938 | 16.9919 | -0.02756 | -0.025154 | -4.0303 | -3.6785 | 7.0373 | 7.0373 | 0.02756 | 0.025154 | 0.026357
|  |  | 8.4973 | 0.21249 | 128 | 6.7223 | 399.947 | 17.0641 | -0.025154 | -0.02292 | -3.6785 | -3.3518 | 6.5337 | 6.5337 | 0.025154 | 0.02292 | 0.024037
|  |  | 8.5973 | 0.17428 | 129 | 6.7723 | 399.954 | 17.1298 | -0.02292 | -0.020843 | -3.3518 | -3.048 | 6.0748 | 6.0748 | 0.02292 | 0.020843 | 0.021881
|  |  | 8.6973 | 0.14227 | 130 | 6.8223 | 399.96 | 17.1896 | -0.020843 | -0.018909 | -3.048 | -2.7652 | 5.6575 | 5.6575 | 0.020843 | 0.018909 | 0.019876
|  |  | 8.7973 | 0.11612 | 131 | 6.8723 | 399.966 | 17.255 | -0.026951 | -0.024417 | -2.7652 | -2.5051 | 5.201 | 5.201 | 0.026951 | 0.024417 | 0.025684
|  |  | 8.8973 | 0.097463 | 132 | 6.9223 | 399.972 | 17.3251 | -0.024417 | -0.02212 | -2.5051 | -2.2695 | 4.7119 | 4.7119 | 0.024417 | 0.02212 | 0.023268
|  |  | 8.9973 | 0.084015 | 133 | 6.9723 | 399.977 | 17.3885 | -0.02212 | -0.02004 | -2.2695 | -2.0561 | 4.2688 | 4.2688 | 0.02212 | 0.02004 | 0.02108
|  |  | 9.0973 | 0.072717 | 134 | 7.0223 | 399.981 | 17.446 | -0.02004 | -0.018155 | -2.0561 | -1.8627 | 3.8674 | 3.8674 | 0.02004 | 0.018155 | 0.019098
|  |  | 9.1973 | 0.062292 | 135 | 7.0723 | 399.985 | 17.4981 | -0.018155 | -0.016448 | -1.8627 | -1.6876 | 3.5037 | 3.5037 | 0.018155 | 0.016448 | 0.017302
|  |  | 9.2973 | 0.050404 | 136 | 7.1223 | 399.987 | 17.5453 | -0.016448 | -0.014901 | -1.6876 | -1.5288 | 3.1742 | 3.1742 | 0.016448 | 0.014901 | 0.015674
|  |  | 9.3973 | 0.045063 | 137 | 7.1723 | 399.99 | 17.5881 | -0.014901 | -0.013499 | -1.5288 | -1.385 | 2.8757 | 2.8757 | 0.014901 | 0.013499 | 0.0142
|  |  | 9.4973 | 0.041442 | 138 | 7.2223 | 399.992 | 17.6268 | -0.013499 | -0.01223 | -1.385 | -1.2548 | 2.6053 | 2.6053 | 0.013499 | 0.01223 | 0.012865
|  |  | 9.5973 | 0.037502 | 139 | 7.2723 | 399.993 | 17.6619 | -0.01223 | -0.01108 | -1.2548 | -1.1368 | 2.3603 | 2.3603 | 0.01223 | 0.01108 | 0.011655
|  |  | 9.6973 | 0.039567 | 140 | 7.3223 | 399.994 | 17.6937 | -0.01108 | -0.010038 | -1.1368 | -1.0299 | 2.1383 | 2.1383 | 0.01108 | 0.010038 | 0.010559
|  |  | 9.7973 | 0.038313 | 141 | 7.3723 | 399.995 | 17.7225 | -0.010038 | -0.0090935 | -1.0299 | -0.933 | 1.9373 | 1.9373 | 0.010038 | 0.0090935 | 0.0095656
|  |  | 9.8473 | 0 | 142 | 7.4223 | 399.996 | 17.7486 | -0.0090935 | -0.0082382 | -0.933 | -0.84524 | 1.7551 | 1.7551 | 0.0090935 | 0.0082382 | 0.0086659
[5 empty] | 143 | 7.4723 | 399.997 | 17.7722 | -0.0082382 | -0.0074633 | -0.84524 | -0.76574 | 1.5901 | 1.5901 | 0.0082382 | 0.0074633 | 0.0078508
|  |  | OrcaFlex 10.0d: BStest2.dat (modified 10:33 AM on 9/23/2016 by OrcaFlex 10.0d) |  | 144 | 7.5223 | 399.997 | 17.7937 | -0.0074633 | -0.0067613 | -0.76574 | -0.69371 | 1.4405 | 1.4405 | 0.0074633 | 0.0067613 | 0.0071123
[5 empty] | 145 | 7.5723 | 399.998 | 17.8131 | -0.0067613 | -0.0061253 | -0.69371 | -0.62846 | 1.3051 | 1.3051 | 0.0067613 | 0.0061253 | 0.0064433
|  |  | Column A: Arc Length (m) |  | 146 | 7.6223 | 399.998 | 17.8306 | -0.0061253 | -0.0055491 | -0.62846 | -0.56934 | 1.1824 | 1.1824
|  |  | Other columns: Line1 Curvature (rad/m) |  | 147 | 7.6723 | 399.999 | 17.8466 | -0.0055491 | -0.005027 | -0.56934 | -0.51577 | 1.0712 | 1.0712
|  |  | Period: t = -5.000 to 10.000s |  | 148 | 7.7223 | 399.999 | 17.861 | -0.005027 | -0.0045541 | -0.51577 | -0.46725 | 0.97054 | 0.97054
[5 empty] | 149 | 7.7723 | 399.999 | 17.874 | -0.0045541 | -0.0041256 | -0.46725 | -0.42328 | 0.87931 | 0.87931
|  |  | Arc Length (m) | Minimum | 150 | 7.8223 | 399.999 | 17.8859 | -0.0041256 | -0.0037373 | -0.42328 | -0.38345 | 0.79666 | 0.79666
|  |  | 0 | 0.0047188 | 151 | 7.8723 | 399.999 | 17.8966 | -0.0037373 | -0.0033856 | -0.38345 | -0.34736 | 0.72179 | 0.72179
|  |  | 0.053942 | 0.0046512 | 152 | 7.9223 | 399.999 | 17.9063 | -0.0033856 | -0.0030669 | -0.34736 | -0.31466 | 0.65397 | 0.65397
|  |  | 0.16182 | 0.0045194 | 153 | 7.9723 | 400 | 17.9151 | -0.0030669 | -0.0027781 | -0.31466 | -0.28504 | 0.59253 | 0.59253
|  |  | 0.26971 | 0.0043868 | 154 | 8.0223 | 400 | 17.9231 | -0.0027781 | -0.0025165 | -0.28504 | -0.25819 | 0.53688 | 0.53688
|  |  | 0.37759 | 0.004252 | 155 | 8.0723 | 400 | 17.9303 | -0.0025165 | -0.0022794 | -0.25819 | -0.23387 | 0.48647 | 0.48647
|  |  | 0.48547 | 0.0041216 | 156 | 8.1223 | 400 | 17.9369 | -0.0022794 | -0.0020646 | -0.23387 | -0.21183 | 0.44081 | 0.44081
|  |  | 0.59336 | 0.003989 | 157 | 8.1723 | 400 | 17.9428 | -0.0020646 | -0.0018699 | -0.21183 | -0.19186 | 0.39944 | 0.39944
|  |  | 0.6723 | 0.040941 | 158 | 8.2223 | 400 | 17.9481 | -0.0018699 | -0.0016935 | -0.19186 | -0.17376 | 0.36199 | 0.36199
|  |  | 0.7223 | 0.041223 | 159 | 8.2723 | 400 | 17.953 | -0.0016935 | -0.0015337 | -0.17376 | -0.15735 | 0.32806 | 0.32806
|  |  | 0.7723 | 0.041499 | 160 | 8.3223 | 400 | 17.9574 | -0.0015337 | -0.0013888 | -0.15735 | -0.14249 | 0.29734 | 0.29734
|  |  | 0.8223 | 0.04178 | 161 | 8.3723 | 400 | 17.9614 | -0.0013888 | -0.0012574 | -0.14249 | -0.12901 | 0.26952 | 0.26952
|  |  | 0.8723 | 0.042057 | 162 | 8.4223 | 400 | 17.965 | -0.0012574 | -0.0011384 | -0.12901 | -0.1168 | 0.24433 | 0.24433
|  |  | 0.9223 | 0.042343 | 163 | 8.4723 | 400 | 17.9683 | -0.0011384 | -0.0010304 | -0.1168 | -0.10572 | 0.22152 | 0.22152
|  |  | 0.9723 | 0.04262 | 164 | 8.5223 | 400 | 17.9712 | -0.0010304 | -0.00093252 | -0.10572 | -0.095676 | 0.20088 | 0.20088
|  |  | 1.0223 | 0.042906 | 165 | 8.5723 | 400 | 17.9739 | -0.00093252 | -0.00084373 | -0.095676 | -0.086566 | 0.1822 | 0.1822
|  |  | 1.0723 | 0.043192 | 166 | 8.6223 | 400 | 17.9763 | -0.00084373 | -0.00076317 | -0.086567 | -0.078302 | 0.1653 | 0.1653
|  |  | 1.1223 | 0.043468 | 167 | 8.6723 | 400 | 17.9785 | -0.00076318 | -0.00069007 | -0.078302 | -0.070801 | 0.15001 | 0.15001
|  |  | 1.1723 | 0.043759 | 168 | 8.7223 | 400 | 17.9805 | -0.00069007 | -0.00062371 | -0.070802 | -0.063992 | 0.13618 | 0.13618
|  |  | 1.2223 | 0.044041 | 169 | 8.7723 | 400 | 17.9823 | -0.00062371 | -0.00056343 | -0.063992 | -0.057808 | 0.12369 | 0.12369
|  |  | 1.2723 | 0.044327 | 170 | 8.8223 | 400 | 17.9839 | -0.00056343 | -0.00050865 | -0.057808 | -0.052188 | 0.1124 | 0.1124
|  |  | 1.3223 | 0.044608 | 171 | 8.8723 | 400 | 17.9854 | -0.00050865 | -0.00045884 | -0.052188 | -0.047077 | 0.10221 | 0.10221
|  |  | 1.3723 | 0.044899 | 172 | 8.9223 | 400 | 17.9867 | -0.00045884 | -0.00041351 | -0.047077 | -0.042426 | 0.093021 | 0.093021
|  |  | 1.4223 | 0.045185 | 173 | 8.9723 | 400 | 17.9879 | -0.00041351 | -0.00037222 | -0.042426 | -0.03819 | 0.084737 | 0.084737
|  |  | 1.4723 | 0.045466 | 174 | 9.0223 | 400 | 17.9889 | -0.00037222 | -0.00033456 | -0.03819 | -0.034326 | 0.07728 | 0.07728
|  |  | 1.5223 | 0.045753 | 175 | 9.0723 | 400 | 17.9899 | -0.00033456 | -0.00030016 | -0.034326 | -0.030797 | 0.070578 | 0.070578
|  |  | 1.5723 | 0.046043 | 176 | 9.1223 | 400 | 17.9908 | -0.00030016 | -0.0002687 | -0.030797 | -0.027568 | 0.064565 | 0.064565
|  |  | 1.6223 | 0.046325 | 177 | 9.1723 | 400 | 17.9915 | -0.0002687 | -0.00023986 | -0.027568 | -0.024609 | 0.059182 | 0.059182
|  |  | 1.6723 | 0.046611 | 178 | 9.2223 | 400 | 17.9922 | -0.00023986 | -0.00021336 | -0.024609 | -0.021891 | 0.054378 | 0.054378
|  |  | 1.7223 | 0.046892 | 179 | 9.2723 | 400 | 17.9928 | -0.00021336 | -0.00018894 | -0.021891 | -0.019385 | 0.050103 | 0.050103
|  |  | 1.7723 | 0.047178 | 180 | 9.3223 | 400 | 17.9934 | -0.00018894 | -0.00016637 | -0.019385 | -0.01707 | 0.046318 | 0.046318
|  |  | 1.8223 | 0.047464 | 181 | 9.3723 | 400 | 17.9938 | -0.00016637 | -0.00014542 | -0.01707 | -0.01492 | 0.042986 | 0.042986
|  |  | 1.8723 | 0.047746 | 182 | 9.4223 | 400 | 17.9943 | -0.00014542 | -0.00012589 | -0.01492 | -0.012917 | 0.040072 | 0.040072
|  |  | 1.9223 | 0.048022 | 183 | 9.4723 | 400 | 17.9946 | -0.00012589 | -0.0001076 | -0.012917 | -0.011039 | 0.03755 | 0.03755
|  |  | 1.9723 | 0.048308 | 184 | 9.5223 | 400 | 17.9949 | -0.0001076 | -9.0346e-05 | -0.011039 | -0.0092695 | 0.035395 | 0.035395
|  |  | 2.0223 | 0.048585 | 185 | 9.5723 | 400 | 17.9952 | -9.0346e-05 | -7.3979e-05 | -0.0092695 | -0.0075903 | 0.033585 | 0.033585
|  |  | 2.0723 | 0.048866 | 186 | 9.6223 | 400 | 17.9954 | -7.398e-05 | -5.8335e-05 | -0.0075903 | -0.0059852 | 0.032103 | 0.032103
|  |  | 2.1223 | 0.049143 | 187 | 9.6723 | 400 | 17.9956 | -5.8335e-05 | -4.326e-05 | -0.0059852 | -0.0044385 | 0.030934 | 0.030934
|  |  | 2.1723 | 0.049415 | 188 | 9.7223 | 400 | 17.9957 | -4.326e-05 | -2.8608e-05 | -0.0044385 | -0.0029351 | 0.030068 | 0.030068
|  |  | 2.2223 | 0.049691 | 189 | 9.7723 | 400 | 17.9958 | -2.8608e-05 | -1.4234e-05 | -0.0029352 | -0.0014604 | 0.029495 | 0.029495
|  |  | 2.2723 | 0.049958 | 190 | 9.8223 | 400 | 17.9958 | -1.4235e-05 | 1.3969e-10 | -0.0014605 | 1.4332e-08 | 0.029209 | 0.029209
|  |  | 2.3223 | 0.05023
|  |  | 2.3723 | 0.050497
|  |  | 2.4223 | 0.050759
|  |  | 2.4723 | 0.051022 | Node | lenght x | #NAME? | curvature
|  |  | 2.5223 | 0.051284 | number | coord
|  |  | 2.5723 | 0.051537
|  |  | 2.6223 | 0.051789
|  |  | 2.6723 | 0.052037
|  |  | 2.7223 | 0.052285 | 1 | 0 | 0 | 0 | -0.0047137 |  |  | 0.0047137
|  |  | 2.7723 | 0.052524 | 2 | 0.10788 | 0.10793 | -2.7184e-05 | -0.0045806 |  |  | 0.0045806
|  |  | 2.8223 | 0.052762 | 3 | 0.21577 | 0.21586 | -0.0001077 | -0.0044477 |  |  | 0.0044477
|  |  | 2.8723 | 0.052996 | 4 | 0.32365 | 0.32378 | -0.00024001 | -0.0043149 |  |  | 0.0043149
|  |  | 2.9223 | 0.053225 | 5 | 0.43153 | 0.43171 | -0.00042256 | -0.0041824 |  |  | 0.0041824
|  |  | 2.9723 | 0.053444 | 6 | 0.53942 | 0.53964 | -0.0006538 | -0.0040501 |  |  | 0.0040501
|  |  | 3.0223 | 0.053663 | 7 | 0.6473 | 0.64757 | -0.00093221 | -0.022592 |  |  | 0.022592
|  |  | 3.0723 | 0.053873 | 8 | 0.6973 | 0.69759 | -0.0011233 | -0.041085 |  |  | 0.041085
|  |  | 3.1223 | 0.054078 | 9 | 0.7473 | 0.74761 | -0.0014171 | -0.041364 |  |  | 0.041364
|  |  | 3.1723 | 0.054283 | 10 | 0.7973 | 0.79763 | -0.0018143 | -0.041643 |  |  | 0.041643
|  |  | 3.2223 | 0.054474 | 11 | 0.8473 | 0.84764 | -0.0023157 | -0.041923 |  |  | 0.041923
|  |  | 3.2723 | 0.05466 | 12 | 0.8973 | 0.89766 | -0.0029219 | -0.042204 |  |  | 0.042204
|  |  | 3.3223 | 0.054836 | 13 | 0.9473 | 0.94768 | -0.0036337 | -0.042486 |  |  | 0.042486
|  |  | 3.3723 | 0.055013 | 14 | 0.9973 | 0.99769 | -0.0044517 | -0.042769 |  |  | 0.042769
|  |  | 3.4223 | 0.05517 | 15 | 1.0473 | 1.0477 | -0.0053767 | -0.043052 |  |  | 0.043052
|  |  | 3.4723 | 0.055332 | 16 | 1.0973 | 1.0977 | -0.0064093 | -0.043336 |  |  | 0.043336
|  |  | 3.5223 | 0.055475 | 17 | 1.1473 | 1.1477 | -0.0075503 | -0.04362 |  |  | 0.04362
|  |  | 3.5723 | 0.055614 | 18 | 1.1973 | 1.1977 | -0.0088003 | -0.043905 |  |  | 0.043905
|  |  | 3.6223 | 0.055742 | 19 | 1.2473 | 1.2477 | -0.01016 | -0.04419 |  |  | 0.04419
|  |  | 3.6723 | 0.055857 | 20 | 1.2973 | 1.2977 | -0.01163 | -0.044476 |  |  | 0.044476
|  |  | 3.7223 | 0.055966 | 21 | 1.3473 | 1.3477 | -0.013212 | -0.044762 |  |  | 0.044762
|  |  | 3.7723 | 0.056067 | 22 | 1.3973 | 1.3977 | -0.014905 | -0.045048 |  |  | 0.045048
|  |  | 3.8223 | 0.056148 | 23 | 1.4473 | 1.4477 | -0.016711 | -0.045334 |  |  | 0.045334
|  |  | 3.8723 | 0.056224 | 24 | 1.4973 | 1.4977 | -0.01863 | -0.04562 |  |  | 0.04562
|  |  | 3.9223 | 0.056281 | 25 | 1.5473 | 1.5477 | -0.020664 | -0.045906 |  |  | 0.045906
|  |  | 3.9723 | 0.056334 | 26 | 1.5973 | 1.5976 | -0.022811 | -0.046192 |  |  | 0.046192
|  |  | 4.0223 | 0.056372 | 27 | 1.6473 | 1.6476 | -0.025075 | -0.046478 |  |  | 0.046478
|  |  | 4.0723 | 0.056391 | 28 | 1.6973 | 1.6976 | -0.027454 | -0.046763 |  |  | 0.046763
|  |  | 4.1223 | 0.056396 | 29 | 1.7473 | 1.7475 | -0.029951 | -0.047048 |  |  | 0.047048
|  |  | 4.1723 | 0.056396 | 30 | 1.7973 | 1.7975 | -0.032564 | -0.047332 |  |  | 0.047332
|  |  | 4.2223 | 0.056367 | 31 | 1.8473 | 1.8474 | -0.035296 | -0.047615 |  |  | 0.047615
|  |  | 4.2723 | 0.056329 | 32 | 1.8973 | 1.8974 | -0.038147 | -0.047898 |  |  | 0.047898
|  |  | 4.3223 | 0.056276 | 33 | 1.9473 | 1.9473 | -0.041118 | -0.048179 |  |  | 0.048179
|  |  | 4.3723 | 0.056205 | 34 | 1.9973 | 1.9972 | -0.044208 | -0.04846 |  |  | 0.04846
|  |  | 4.4223 | 0.056109 | 35 | 2.0473 | 2.0471 | -0.04742 | -0.048739 |  |  | 0.048739
|  |  | 4.4723 | 0.056009 | 36 | 2.0973 | 2.0971 | -0.050754 | -0.049017 |  |  | 0.049017
|  |  | 4.5223 | 0.055876 | 37 | 2.1473 | 2.147 | -0.054209 | -0.049293 |  |  | 0.049293
|  |  | 4.5723 | 0.055733 | 38 | 2.1973 | 2.1969 | -0.057788 | -0.049568 |  |  | 0.049568
|  |  | 4.6223 | 0.055566 | 39 | 2.2473 | 2.2467 | -0.06149 | -0.049841 |  |  | 0.049841
|  |  | 4.6723 | 0.05538 | 40 | 2.2973 | 2.2966 | -0.065316 | -0.050111 |  |  | 0.050111
|  |  | 4.7223 | 0.05517 | 41 | 2.3473 | 2.3465 | -0.069268 | -0.05038 |  |  | 0.05038
|  |  | 4.7723 | 0.054941 | 42 | 2.3973 | 2.3963 | -0.073345 | -0.050646 |  |  | 0.050646
|  |  | 4.8223 | 0.054688 | 43 | 2.4473 | 2.4462 | -0.077548 | -0.05091 |  |  | 0.05091
|  |  | 4.8723 | 0.054412 | 44 | 2.4973 | 2.496 | -0.081879 | -0.05117 |  |  | 0.05117
|  |  | 4.9223 | 0.054111 | 45 | 2.5473 | 2.5458 | -0.086336 | -0.051428 |  |  | 0.051428
|  |  | 4.9723 | 0.053787 | 46 | 2.5973 | 2.5956 | -0.090922 | -0.051683 |  |  | 0.051683
|  |  | 5.0223 | 0.053439 | 47 | 2.6473 | 2.6454 | -0.095636 | -0.051934 |  |  | 0.051934
|  |  | 5.0723 | 0.053067 | 48 | 2.6973 | 2.6952 | -0.10048 | -0.052182 |  |  | 0.052182
|  |  | 5.1223 | 0.052667 | 49 | 2.7473 | 2.745 | -0.10545 | -0.052426 |  |  | 0.052426
|  |  | 5.1723 | 0.052238 | 50 | 2.7973 | 2.7948 | -0.11056 | -0.052665 |  |  | 0.052665
|  |  | 5.2223 | 0.051785 | 51 | 2.8473 | 2.8445 | -0.11579 | -0.052901 |  |  | 0.052901
|  |  | 5.2723 | 0.051308 | 52 | 2.8973 | 2.8942 | -0.12116 | -0.053131 |  |  | 0.053131
|  |  | 5.3223 | 0.050793 | 53 | 2.9473 | 2.944 | -0.12666 | -0.053357 |  |  | 0.053357
|  |  | 5.3723 | 0.050259 | 54 | 2.9973 | 2.9937 | -0.13229 | -0.053578 |  |  | 0.053578
|  |  | 5.4223 | 0.049696 | 55 | 3.0473 | 3.0434 | -0.13805 | -0.053793 |  |  | 0.053793
|  |  | 5.4723 | 0.049095 | 56 | 3.0973 | 3.093 | -0.14395 | -0.054003 |  |  | 0.054003
|  |  | 5.5223 | 0.048475 | 57 | 3.1473 | 3.1427 | -0.14998 | -0.054206 |  |  | 0.054206
|  |  | 5.5723 | 0.047817 | 58 | 3.1973 | 3.1923 | -0.15615 | -0.054403 |  |  | 0.054403
|  |  | 5.6223 | 0.047135 | 59 | 3.2473 | 3.2419 | -0.16245 | -0.054594 |  |  | 0.054594
|  |  | 5.6723 | 0.046425 | 60 | 3.2973 | 3.2915 | -0.16889 | -0.054777 |  |  | 0.054777
|  |  | 5.7223 | 0.045681 | 61 | 3.3473 | 3.3411 | -0.17546 | -0.054953 |  |  | 0.054953
|  |  | 5.7723 | 0.044913 | 62 | 3.3973 | 3.3907 | -0.18217 | -0.055121 |  |  | 0.055121
|  |  | 5.8223 | 0.044107 | 63 | 3.4473 | 3.4403 | -0.18902 | -0.055281 |  |  | 0.055281
|  |  | 5.8723 | 0.043283 | 64 | 3.4973 | 3.4898 | -0.196 | -0.055433 |  |  | 0.055433
|  |  | 5.9223 | 0.042419 | 65 | 3.5473 | 3.5393 | -0.20312 | -0.055575 |  |  | 0.055575
|  |  | 5.9723 | 0.041537 | 66 | 3.5973 | 3.5888 | -0.21038 | -0.055709 |  |  | 0.055709
|  |  | 6.0223 | 0.040627 | 67 | 3.6473 | 3.6383 | -0.21777 | -0.055832 |  |  | 0.055832
|  |  | 6.0723 | 0.039687 | 68 | 3.6973 | 3.6877 | -0.22531 | -0.055946 |  |  | 0.055946
|  |  | 6.1223 | 0.038724 | 69 | 3.7473 | 3.7371 | -0.23298 | -0.056049 |  |  | 0.056049
|  |  | 6.1723 | 0.037732 | 70 | 3.7973 | 3.7866 | -0.24079 | -0.056141 |  |  | 0.056141
|  |  | 6.2223 | 0.036731 | 71 | 3.8473 | 3.8359 | -0.24874 | -0.056221 |  |  | 0.056221
|  |  | 6.2723 | 0.035696 | 72 | 3.8973 | 3.8853 | -0.25682 | -0.056289 |  |  | 0.056289
|  |  | 6.3223 | 0.034652 | 73 | 3.9473 | 3.9346 | -0.26505 | -0.056345 |  |  | 0.056345
|  |  | 6.3723 | 0.033584 | 74 | 3.9973 | 3.984 | -0.27342 | -0.056388 |  |  | 0.056388
|  |  | 6.4223 | 0.032506 | 75 | 4.0473 | 4.0332 | -0.28192 | -0.056417 |  |  | 0.056417
|  |  | 6.4723 | 0.031414 | 76 | 4.0973 | 4.0825 | -0.29056 | -0.056432 |  |  | 0.056432
|  |  | 6.5223 | 0.030317 | 77 | 4.1473 | 4.1318 | -0.29935 | -0.056433 |  |  | 0.056433
|  |  | 6.5723 | 0.029211 | 78 | 4.1973 | 4.181 | -0.30827 | -0.056419 |  |  | 0.056419
|  |  | 6.6223 | 0.02811 | 79 | 4.2473 | 4.2302 | -0.31733 | -0.056389 |  |  | 0.056389
|  |  | 6.6723 | 0.026326 | 80 | 4.2973 | 4.2793 | -0.32653 | -0.056342 |  |  | 0.056342
|  |  | 6.7223 | 0.024009 | 81 | 4.3473 | 4.3285 | -0.33586 | -0.056279 |  |  | 0.056279
|  |  | 6.7723 | 0.021849 | 82 | 4.3973 | 4.3776 | -0.34534 | -0.056199 |  |  | 0.056199
|  |  | 6.8223 | 0.019846 | 83 | 4.4473 | 4.4267 | -0.35495 | -0.0561 |  |  | 0.0561
|  |  | 6.8973 | 0.024502 | 84 | 4.4973 | 4.4758 | -0.3647 | -0.055983 |  |  | 0.055983
|  |  | 6.9973 | 0.020125 | 85 | 4.5473 | 4.5248 | -0.37459 | -0.055847 |  |  | 0.055847
|  |  | 7.0973 | 0.016527 | 86 | 4.5973 | 4.5738 | -0.38461 | -0.055691 |  |  | 0.055691
|  |  | 7.1973 | 0.013578 | 87 | 4.6473 | 4.6228 | -0.39478 | -0.055515 |  |  | 0.055515
|  |  | 7.2973 | 0.011153 | 88 | 4.6973 | 4.6717 | -0.40507 | -0.055318 |  |  | 0.055318
|  |  | 7.3973 | 0.0091624 | 89 | 4.7473 | 4.7207 | -0.41551 | -0.055099 |  |  | 0.055099
|  |  | 7.4973 | 0.0075293 | 90 | 4.7973 | 4.7695 | -0.42607 | -0.054858 |  |  | 0.054858
|  |  | 7.5973 | 0.0061893 | 91 | 4.8473 | 4.8184 | -0.43678 | -0.054594 |  |  | 0.054594
|  |  | 7.6973 | 0.0050879 | 92 | 4.8973 | 4.8672 | -0.44761 | -0.054306 |  |  | 0.054306
|  |  | 7.7973 | 0.0041819 | 93 | 4.9473 | 4.916 | -0.45858 | -0.053995 |  |  | 0.053995
|  |  | 7.8973 | 0.0034404 | 94 | 4.9973 | 4.9648 | -0.46968 | -0.053658 |  |  | 0.053658
|  |  | 7.9973 | 0.00283 | 95 | 5.0473 | 5.0136 | -0.48091 | -0.053297 |  |  | 0.053297
|  |  | 8.0973 | 0.0023293 | 96 | 5.0973 | 5.0623 | -0.49227 | -0.05291 |  |  | 0.05291
|  |  | 8.1973 | 0.0019169 | 97 | 5.1473 | 5.111 | -0.50376 | -0.052497 |  |  | 0.052497
|  |  | 8.2973 | 0.0015783 | 98 | 5.1973 | 5.1596 | -0.51537 | -0.052056 |  |  | 0.052056
|  |  | 8.3973 | 0.0013018 | 99 | 5.2473 | 5.2082 | -0.52712 | -0.051589 |  |  | 0.051589
|  |  | 8.4973 | 0.0010729 | 100 | 5.2973 | 5.2568 | -0.53898 | -0.051093 |  |  | 0.051093
|  |  | 8.5973 | 0.00088453 | 101 | 5.3473 | 5.3054 | -0.55098 | -0.05057 |  |  | 0.05057
|  |  | 8.6973 | 0.00072956 | 102 | 5.3973 | 5.3539 | -0.56309 | -0.050018 |  |  | 0.050018
|  |  | 8.7973 | 0.00060081 | 103 | 5.4473 | 5.4024 | -0.57533 | -0.049437 |  |  | 0.049437
|  |  | 8.8973 | 0.00049353 | 104 | 5.4973 | 5.4509 | -0.58768 | -0.048827 |  |  | 0.048827
|  |  | 8.9973 | 0.00040531 | 105 | 5.5473 | 5.4993 | -0.60016 | -0.048187 |  |  | 0.048187
|  |  | 9.0973 | 0.0003314 | 106 | 5.5973 | 5.5477 | -0.61275 | -0.047518 |  |  | 0.047518
|  |  | 9.1973 | 0.00026941 | 107 | 5.6473 | 5.5961 | -0.62546 | -0.046819 |  |  | 0.046819
|  |  | 9.2973 | 0.00021696 | 108 | 5.6973 | 5.6445 | -0.63828 | -0.046091 |  |  | 0.046091
|  |  | 9.3973 | 0.00016689 | 109 | 5.7473 | 5.6928 | -0.65121 | -0.045333 |  |  | 0.045333
|  |  | 9.4973 | 0.00012875 | 110 | 5.7973 | 5.7411 | -0.66425 | -0.044546 |  |  | 0.044546
|  |  | 9.5973 | 8.8215e-05 | 111 | 5.8473 | 5.7894 | -0.6774 | -0.04373 |  |  | 0.04373
|  |  | 9.6973 | 5.2452e-05 | 112 | 5.8973 | 5.8376 | -0.69065 | -0.042885 |  |  | 0.042885
|  |  | 9.7973 | 1.9073e-05 | 113 | 5.9473 | 5.8858 | -0.70401 | -0.042013 |  |  | 0.042013
|  |  | 9.8473 | 3.9422e-07 | 114 | 5.9973 | 5.934 | -0.71746 | -0.041112 |  |  | 0.041112
[5 empty] | 115 | 6.0473 | 5.9821 | -0.73102 | -0.040186 |  |  | 0.040186
|  |  | OrcaFlex 10.0d: BStest2.dat (modified 10:33 AM on 9/23/2016 by OrcaFlex 10.0d) |  | 116 | 6.0973 | 6.0302 | -0.74467 | -0.039233 |  |  | 0.039233
[5 empty] | 117 | 6.1473 | 6.0784 | -0.75842 | -0.038257 |  |  | 0.038257
|  |  | Column A: Arc Length (m) |  | 118 | 6.1973 | 6.1264 | -0.77226 | -0.037257 |  |  | 0.037257
|  |  | Other columns: Line1 Bend Moment (kN.m) |  | 119 | 6.2473 | 6.1745 | -0.78619 | -0.036236 |  |  | 0.036236
|  |  | Period: t = -5.000 to 10.000s |  | 120 | 6.2973 | 6.2225 | -0.80021 | -0.035196 |  |  | 0.035196
[5 empty] | 121 | 6.3473 | 6.2705 | -0.81431 | -0.034138 |  |  | 0.034138
|  |  | Arc Length (m) | Minimum | 122 | 6.3973 | 6.3184 | -0.82849 | -0.033065 |  |  | 0.033065
|  |  | 0 | 471.8819 | 123 | 6.4473 | 6.3664 | -0.84276 | -0.031979 |  |  | 0.031979
|  |  | 0.053942 | 465.117 | 124 | 6.4973 | 6.4143 | -0.8571 | -0.030883 |  |  | 0.030883
|  |  | 0.16182 | 451.9382 | 125 | 6.5473 | 6.4622 | -0.87151 | -0.02978 |  |  | 0.02978
|  |  | 0.26971 | 438.6784 | 126 | 6.5973 | 6.5101 | -0.88599 | -0.028674 |  |  | 0.028674
|  |  | 0.37759 | 425.1976 | 127 | 6.6473 | 6.5579 | -0.90055 | -0.027216 |  |  | 0.027216
|  |  | 0.48547 | 412.1588 | 128 | 6.6973 | 6.6058 | -0.91516 | -0.025154 |  |  | 0.025154
|  |  | 0.59336 | 398.899 | 129 | 6.7473 | 6.6536 | -0.92984 | -0.02292 |  |  | 0.02292
|  |  | 0.6723 | 4.2006 | 130 | 6.7973 | 6.7014 | -0.94458 | -0.020843 |  |  | 0.020843
|  |  | 0.7223 | 4.2294 | 131 | 6.8473 | 6.7492 | -0.95936 | -0.02293 |  |  | 0.02293
|  |  | 0.7723 | 4.2578 | 132 | 6.8973 | 6.797 | -0.9742 | -0.024417 |  |  | 0.024417
|  |  | 0.8223 | 4.2867 | 133 | 6.9473 | 6.8447 | -0.98909 | -0.02212 |  |  | 0.02212
|  |  | 0.8723 | 4.3151 | 134 | 6.9973 | 6.8925 | -1.004 | -0.02004 |  |  | 0.02004
|  |  | 0.9223 | 4.3444 | 135 | 7.0473 | 6.9402 | -1.019 | -0.018155 |  |  | 0.018155
|  |  | 0.9723 | 4.3728 | 136 | 7.0973 | 6.9879 | -1.0341 | -0.016448 |  |  | 0.016448
|  |  | 1.0223 | 4.4021 | 137 | 7.1473 | 7.0356 | -1.0492 | -0.014901 |  |  | 0.014901
|  |  | 1.0723 | 4.4315 | 138 | 7.1973 | 7.0833 | -1.0643 | -0.013499 |  |  | 0.013499
|  |  | 1.1223 | 4.4599 | 139 | 7.2473 | 7.1309 | -1.0794 | -0.01223 |  |  | 0.01223
|  |  | 1.1723 | 4.4897 | 140 | 7.2973 | 7.1786 | -1.0946 | -0.01108 |  |  | 0.01108
|  |  | 1.2223 | 4.5186 | 141 | 7.3473 | 7.2263 | -1.1098 | -0.010038 |  |  | 0.010038
|  |  | 1.2723 | 4.5479 | 142 | 7.3973 | 7.2739 | -1.125 | -0.0090935 |  |  | 0.0090935
|  |  | 1.3223 | 4.5768 | 143 | 7.4473 | 7.3215 | -1.1403 | -0.0082382 |  |  | 0.0082382
|  |  | 1.3723 | 4.6066 | 144 | 7.4973 | 7.3692 | -1.1555 | -0.0074633 |  |  | 0.0074633
|  |  | 1.4223 | 4.636 | 145 | 7.5473 | 7.4168 | -1.1708 | -0.0067613 |  |  | 0.0067613
|  |  | 1.4723 | 4.6649 | 146 | 7.5973 | 7.4644 | -1.1861 | -0.0061253 |  |  | 0.0061253
|  |  | 1.5223 | 4.6942 | 147 | 7.6473 | 7.512 | -1.2014 | -0.0055491 |  |  | 0.0055491
|  |  | 1.5723 | 4.7241 | 148 | 7.6973 | 7.5597 | -1.2168 | -0.005027 |  |  | 0.005027
|  |  | 1.6223 | 4.7529 | 149 | 7.7473 | 7.6073 | -1.2321 | -0.0045541 |  |  | 0.0045541
|  |  | 1.6723 | 4.7823 | 150 | 7.7973 | 7.6549 | -1.2475 | -0.0041256 |  |  | 0.0041256
|  |  | 1.7223 | 4.8111 | 151 | 7.8473 | 7.7025 | -1.2628 | -0.0037373 |  |  | 0.0037373
|  |  | 1.7723 | 4.8405 | 152 | 7.8973 | 7.7501 | -1.2782 | -0.0033856 |  |  | 0.0033856
|  |  | 1.8223 | 4.8698 | 153 | 7.9473 | 7.7977 | -1.2936 | -0.0030669 |  |  | 0.0030669
|  |  | 1.8723 | 4.8987 | 154 | 7.9973 | 7.8453 | -1.309 | -0.0027781 |  |  | 0.0027781
|  |  | 1.9223 | 4.9271 | 155 | 8.0473 | 7.8929 | -1.3244 | -0.0025165 |  |  | 0.0025165
|  |  | 1.9723 | 4.9564 | 156 | 8.0973 | 7.9405 | -1.3398 | -0.0022794 |  |  | 0.0022794
|  |  | 2.0223 | 4.9848 | 157 | 8.1473 | 7.9881 | -1.3552 | -0.0020646 |  |  | 0.0020646
|  |  | 2.0723 | 5.0137 | 158 | 8.1973 | 8.0356 | -1.3706 | -0.0018699 |  |  | 0.0018699
|  |  | 2.1223 | 5.0421 | 159 | 8.2473 | 8.0832 | -1.386 | -0.0016935 |  |  | 0.0016935
|  |  | 2.1723 | 5.0699 | 160 | 8.2973 | 8.1308 | -1.4014 | -0.0015337 |  |  | 0.0015337
|  |  | 2.2223 | 5.0983 | 161 | 8.3473 | 8.1784 | -1.4168 | -0.0013888 |  |  | 0.0013888
|  |  | 2.2723 | 5.1257 | 162 | 8.3973 | 8.226 | -1.4323 | -0.0012574 |  |  | 0.0012574
|  |  | 2.3223 | 5.1536 | 163 | 8.4473 | 8.2736 | -1.4477 | -0.0011384 |  |  | 0.0011384
|  |  | 2.3723 | 5.181 | 164 | 8.4973 | 8.3211 | -1.4631 | -0.0010304 |  |  | 0.0010304
|  |  | 2.4223 | 5.2079 | 165 | 8.5473 | 8.3687 | -1.4786 | -0.00093252 |  |  | 0.00093252
|  |  | 2.4723 | 5.2348 | 166 | 8.5973 | 8.4163 | -1.494 | -0.00084373 |  |  | 0.00084373
|  |  | 2.5223 | 5.2617 | 167 | 8.6473 | 8.4639 | -1.5094 | -0.00076318 |  |  | 0.00076318
|  |  | 2.5723 | 5.2877 | 168 | 8.6973 | 8.5115 | -1.5249 | -0.00069007 |  |  | 0.00069007
|  |  | 2.6223 | 5.3136 | 169 | 8.7473 | 8.559 | -1.5403 | -0.00062371 |  |  | 0.00062371
|  |  | 2.6723 | 5.339 | 170 | 8.7973 | 8.6066 | -1.5558 | -0.00056343 |  |  | 0.00056343
|  |  | 2.7223 | 5.3645 | 171 | 8.8473 | 8.6542 | -1.5712 | -0.00050865 |  |  | 0.00050865
|  |  | 2.7723 | 5.3889 | 172 | 8.8973 | 8.7018 | -1.5866 | -0.00045884 |  |  | 0.00045884
|  |  | 2.8223 | 5.4134 | 173 | 8.9473 | 8.7494 | -1.6021 | -0.00041351 |  |  | 0.00041351
|  |  | 2.8723 | 5.4374 | 174 | 8.9973 | 8.7969 | -1.6175 | -0.00037222 |  |  | 0.00037222
|  |  | 2.9223 | 5.4608 | 175 | 9.0473 | 8.8445 | -1.633 | -0.00033456 |  |  | 0.00033456
|  |  | 2.9723 | 5.4833 | 176 | 9.0973 | 8.8921 | -1.6484 | -0.00030016 |  |  | 0.00030016
|  |  | 3.0223 | 5.5058 | 177 | 9.1473 | 8.9397 | -1.6639 | -0.0002687 |  |  | 0.0002687
|  |  | 3.0723 | 5.5274 | 178 | 9.1973 | 8.9872 | -1.6793 | -0.00023986 |  |  | 0.00023986
|  |  | 3.1223 | 5.5484 | 179 | 9.2473 | 9.0348 | -1.6948 | -0.00021336 |  |  | 0.00021336
|  |  | 3.1723 | 5.5695 | 180 | 9.2973 | 9.0824 | -1.7102 | -0.00018894 |  |  | 0.00018894
|  |  | 3.2223 | 5.589 | 181 | 9.3473 | 9.13 | -1.7257 | -0.00016637 |  |  | 0.00016637
|  |  | 3.2723 | 5.6081 | 182 | 9.3973 | 9.1775 | -1.7411 | -0.00014542 |  |  | 0.00014542
|  |  | 3.3223 | 5.6262 | 183 | 9.4473 | 9.2251 | -1.7566 | -0.00012589 |  |  | 0.00012589
|  |  | 3.3723 | 5.6443 | 184 | 9.4973 | 9.2727 | -1.772 | -0.0001076 |  |  | 0.0001076
|  |  | 3.4223 | 5.6604 | 185 | 9.5473 | 9.3203 | -1.7875 | -9.0346e-05 |  |  | 9.0346e-05
|  |  | 3.4723 | 5.6771 | 186 | 9.5973 | 9.3678 | -1.803 | -7.398e-05 |  |  | 7.398e-05
|  |  | 3.5223 | 5.6918 | 187 | 9.6473 | 9.4154 | -1.8184 | -5.8335e-05 |  |  | 5.8335e-05
|  |  | 3.5723 | 5.7059 | 188 | 9.6973 | 9.463 | -1.8339 | -4.326e-05 |  |  | 4.326e-05
|  |  | 3.6223 | 5.7192 | 189 | 9.7473 | 9.5106 | -1.8493 | -2.8608e-05 |  |  | 2.8608e-05
|  |  | 3.6723 | 5.7309 | 190 | 9.7973 | 9.5581 | -1.8648 | -1.4234e-05 |  |  | 1.4234e-05
|  |  | 3.7223 | 5.7422 | 191 | 9.8473 | 9.6057 | -1.8802 | 1.3969e-10 |  |  | -1.3969e-10
|  |  | 3.7723 | 5.7524
|  |  | 3.8223 | 5.7607
|  |  | 3.8723 | 5.7686 | Results | for riser
|  |  | 3.9223 | 5.7744 | ------- | ----------
|  |  | 3.9723 | 5.7798
|  |  | 4.0223 | 5.7837
|  |  | 4.0723 | 5.7857 | Element | Lenght t | ension element | curvature cur | vature moment | moment | shear shear
|  |  | 4.1223 | 5.7862 | number | coord | angle | end1 end | 2 end1 | end2 | end1 end2
|  |  | 4.1723 | 5.7862
|  |  | 4.2223 | 5.7832
|  |  | 4.2723 | 5.7793
|  |  | 4.3223 | 5.774 | 1 | 0.053942 | 380.454 | 0.014431 | -0.0047137 | -0.0045806 | -0.48362 | -0.46997 | 0.12659 | 0.12659
|  |  | 4.3723 | 5.7666 | 2 | 0.16182 | 380.515 | 0.042745 | -0.0045806 | -0.0044477 | -0.46997 | -0.45633 | 0.1264 | 0.1264
|  |  | 4.4223 | 5.7568 | 3 | 0.26971 | 380.574 | 0.070237 | -0.0044477 | -0.0043149 | -0.45633 | -0.44271 | 0.12621 | 0.12621
|  |  | 4.4723 | 5.7466 | 4 | 0.37759 | 380.631 | 0.096909 | -0.0043149 | -0.0041824 | -0.44271 | -0.42912 | 0.12603 | 0.12603
|  |  | 4.5223 | 5.7329 | 5 | 0.48547 | 380.687 | 0.12276 | -0.0041824 | -0.0040501 | -0.42912 | -0.41554 | 0.12585 | 0.12585
|  |  | 4.5723 | 5.7182 | 6 | 0.59336 | 380.74 | 0.1478 | -0.0040501 | -0.0039179 | -0.41554 | -0.40198 | 0.12568 | 0.12568
|  |  | 4.6223 | 5.7011 | 7 | 0.6723 | 380.892 | 0.21884 | -0.041265 | -0.040623 | -4.2338 | -4.1679 | 1.3187 | 1.3187
|  |  | 4.6723 | 5.682 | 8 | 0.7223 | 381.142 | 0.33654 | -0.041548 | -0.040895 | -4.2629 | -4.1959 | 1.3401 | 1.3401
|  |  | 4.7223 | 5.6604 | 9 | 0.7723 | 381.392 | 0.45503 | -0.041833 | -0.041169 | -4.292 | -4.2239 | 1.3619 | 1.3619
|  |  | 4.7723 | 5.637 | 10 | 0.8223 | 381.642 | 0.57433 | -0.042118 | -0.041443 | -4.3213 | -4.2521 | 1.3841 | 1.3841
|  |  | 4.8223 | 5.611 | 11 | 0.8723 | 381.893 | 0.69442 | -0.042404 | -0.041718 | -4.3506 | -4.2803 | 1.4067 | 1.4067
|  |  | 4.8723 | 5.5827 | 12 | 0.9223 | 382.143 | 0.81532 | -0.042691 | -0.041994 | -4.3801 | -4.3086 | 1.4298 | 1.4298
|  |  | 4.9223 | 5.5518 | 13 | 0.9723 | 382.393 | 0.93703 | -0.042979 | -0.04227 | -4.4096 | -4.3369 | 1.4532 | 1.4532
|  |  | 4.9723 | 5.5186 | 14 | 1.0223 | 382.643 | 1.0595 | -0.043267 | -0.042547 | -4.4392 | -4.3654 | 1.4771 | 1.4771
|  |  | 5.0223 | 5.4829 | 15 | 1.0723 | 382.893 | 1.1829 | -0.043557 | -0.042825 | -4.4689 | -4.3938 | 1.5015 | 1.5015
|  |  | 5.0723 | 5.4447 | 16 | 1.1223 | 383.143 | 1.307 | -0.043847 | -0.043103 | -4.4987 | -4.4224 | 1.5263 | 1.5263
|  |  | 5.1223 | 5.4036 | 17 | 1.1723 | 383.393 | 1.432 | -0.044138 | -0.043382 | -4.5285 | -4.4509 | 1.5515 | 1.5515
|  |  | 5.1723 | 5.3596 | 18 | 1.2223 | 383.642 | 1.5577 | -0.044429 | -0.04366 | -4.5584 | -4.4795 | 1.5773 | 1.5773
|  |  | 5.2223 | 5.3131 | 19 | 1.2723 | 383.891 | 1.6843 | -0.044721 | -0.043939 | -4.5883 | -4.5082 | 1.6035 | 1.6035
|  |  | 5.2723 | 5.2642 | 20 | 1.3223 | 384.14 | 1.8117 | -0.045013 | -0.044218 | -4.6183 | -4.5368 | 1.6302 | 1.6302
|  |  | 5.3223 | 5.2113 | 21 | 1.3723 | 384.389 | 1.94 | -0.045305 | -0.044498 | -4.6483 | -4.5655 | 1.6574 | 1.6574
|  |  | 5.3723 | 5.1565 | 22 | 1.4223 | 384.637 | 2.069 | -0.045598 | -0.044777 | -4.6784 | -4.5941 | 1.6851 | 1.6851
|  |  | 5.4223 | 5.0988 | 23 | 1.4723 | 384.885 | 2.1989 | -0.045891 | -0.045056 | -4.7084 | -4.6228 | 1.7133 | 1.7133
|  |  | 5.4723 | 5.0372 | 24 | 1.5223 | 385.133 | 2.3296 | -0.046184 | -0.045335 | -4.7385 | -4.6514 | 1.742 | 1.742
|  |  | 5.5223 | 4.9736 | 25 | 1.5723 | 385.379 | 2.4611 | -0.046477 | -0.045614 | -4.7686 | -4.68 | 1.7713 | 1.7713
|  |  | 5.5723 | 4.906 | 26 | 1.6223 | 385.626 | 2.5934 | -0.04677 | -0.045893 | -4.7986 | -4.7086 | 1.8011 | 1.8011
|  |  | 5.6223 | 4.8361 | 27 | 1.6723 | 385.872 | 2.7266 | -0.047063 | -0.04617 | -4.8287 | -4.7371 | 1.8314 | 1.8314
|  |  | 5.6723 | 4.7632 | 28 | 1.7223 | 386.117 | 2.8605 | -0.047355 | -0.046448 | -4.8587 | -4.7656 | 1.8623 | 1.8623
|  |  | 5.7223 | 4.6869 | 29 | 1.7723 | 386.362 | 2.9953 | -0.047648 | -0.046725 | -4.8886 | -4.7939 | 1.8938 | 1.8938
|  |  | 5.7723 | 4.6081 | 30 | 1.8223 | 386.606 | 3.1309 | -0.047939 | -0.047 | -4.9185 | -4.8222 | 1.9259 | 1.9259
|  |  | 5.8223 | 4.5254 | 31 | 1.8723 | 386.849 | 3.2673 | -0.04823 | -0.047275 | -4.9484 | -4.8505 | 1.9585 | 1.9585
|  |  | 5.8723 | 4.4408 | 32 | 1.9223 | 387.092 | 3.4045 | -0.04852 | -0.047549 | -4.9782 | -4.8786 | 1.9918 | 1.9918
|  |  | 5.9223 | 4.3522 | 33 | 1.9723 | 387.333 | 3.5425 | -0.048809 | -0.047822 | -5.0078 | -4.9065 | 2.0257 | 2.0257
|  |  | 5.9723 | 4.2617 | 34 | 2.0223 | 387.574 | 3.6813 | -0.049097 | -0.048093 | -5.0374 | -4.9344 | 2.0601 | 2.0601
|  |  | 6.0223 | 4.1683 | 35 | 2.0723 | 387.814 | 3.8209 | -0.049384 | -0.048363 | -5.0668 | -4.9621 | 2.0952 | 2.0952
|  |  | 6.0723 | 4.0719 | 36 | 2.1223 | 388.053 | 3.9613 | -0.04967 | -0.048632 | -5.0962 | -4.9896 | 2.131 | 2.131
|  |  | 6.1223 | 3.9731 | 37 | 2.1723 | 388.291 | 4.1025 | -0.049954 | -0.048898 | -5.1253 | -5.017 | 2.1673 | 2.1673
|  |  | 6.1723 | 3.8713 | 38 | 2.2223 | 388.528 | 4.2445 | -0.050237 | -0.049163 | -5.1543 | -5.0441 | 2.2044 | 2.2044
|  |  | 6.2223 | 3.7686 | 39 | 2.2723 | 388.764 | 4.3873 | -0.050518 | -0.049425 | -5.1832 | -5.071 | 2.2421 | 2.2421
|  |  | 6.2723 | 3.6624 | 40 | 2.3223 | 388.998 | 4.5309 | -0.050797 | -0.049686 | -5.2118 | -5.0977 | 2.2804 | 2.2804
|  |  | 6.3223 | 3.5553 | 41 | 2.3723 | 389.232 | 4.6752 | -0.051074 | -0.049944 | -5.2402 | -5.1242 | 2.3195 | 2.3195
|  |  | 6.3723 | 3.4457 | 42 | 2.4223 | 389.464 | 4.8203 | -0.051348 | -0.050199 | -5.2683 | -5.1504 | 2.3592 | 2.3592
|  |  | 6.4223 | 3.3351 | 43 | 2.4723 | 389.695 | 4.9661 | -0.05162 | -0.050451 | -5.2962 | -5.1763 | 2.3997 | 2.3997
|  |  | 6.4723 | 3.2231 | 44 | 2.5223 | 389.924 | 5.1127 | -0.05189 | -0.0507 | -5.3239 | -5.2018 | 2.4408 | 2.4408
|  |  | 6.5223 | 3.1106 | 45 | 2.5723 | 390.152 | 5.26 | -0.052156 | -0.050946 | -5.3512 | -5.2271 | 2.4827 | 2.4827
|  |  | 6.5723 | 2.9971 | 46 | 2.6223 | 390.379 | 5.4081 | -0.052419 | -0.051189 | -5.3782 | -5.252 | 2.5253 | 2.5253
|  |  | 6.6223 | 2.884 | 47 | 2.6723 | 390.604 | 5.5568 | -0.052679 | -0.051428 | -5.4049 | -5.2765 | 2.5686 | 2.5686
|  |  | 6.6723 | 2.7011 | 48 | 2.7223 | 390.828 | 5.7063 | -0.052936 | -0.051663 | -5.4312 | -5.3006 | 2.6127 | 2.6127
|  |  | 6.7223 | 2.4633 | 49 | 2.7723 | 391.049 | 5.8565 | -0.053188 | -0.051893 | -5.4571 | -5.3243 | 2.6575 | 2.6575
|  |  | 6.7723 | 2.2417 | 50 | 2.8223 | 391.27 | 6.0073 | -0.053437 | -0.05212 | -5.4826 | -5.3475 | 2.703 | 2.703
|  |  | 6.8223 | 2.0362 | 51 | 2.8723 | 391.488 | 6.1589 | -0.053681 | -0.052342 | -5.5077 | -5.3703 | 2.7493 | 2.7493
|  |  | 6.8973 | 2.5139 | 52 | 2.9223 | 391.705 | 6.3111 | -0.053921 | -0.052558 | -5.5323 | -5.3925 | 2.7964 | 2.7964
|  |  | 6.9973 | 2.0648 | 53 | 2.9723 | 391.92 | 6.4639 | -0.054156 | -0.05277 | -5.5564 | -5.4142 | 2.8442 | 2.8442
|  |  | 7.0973 | 1.6957 | 54 | 3.0223 | 392.132 | 6.6174 | -0.054386 | -0.052976 | -5.58 | -5.4353 | 2.8929 | 2.8929
|  |  | 7.1973 | 1.3931 | 55 | 3.0723 | 392.343 | 6.7715 | -0.05461 | -0.053176 | -5.603 | -5.4559 | 2.9423 | 2.9423
|  |  | 7.2973 | 1.1443 | 56 | 3.1223 | 392.552 | 6.9262 | -0.054829 | -0.053371 | -5.6254 | -5.4758 | 2.9924 | 2.9924
|  |  | 7.3973 | 0.94006 | 57 | 3.1723 | 392.759 | 7.0815 | -0.055042 | -0.053559 | -5.6473 | -5.4951 | 3.0434 | 3.0434
|  |  | 7.4973 | 0.7725 | 58 | 3.2223 | 392.964 | 7.2373 | -0.055248 | -0.05374 | -5.6684 | -5.5137 | 3.0951 | 3.0951
|  |  | 7.5973 | 0.63503 | 59 | 3.2723 | 393.166 | 7.3937 | -0.055448 | -0.053914 | -5.6889 | -5.5316 | 3.1476 | 3.1476
|  |  | 7.6973 | 0.52201 | 60 | 3.3223 | 393.366 | 7.5506 | -0.05564 | -0.05408 | -5.7087 | -5.5487 | 3.2009 | 3.2009
|  |  | 7.7973 | 0.42906 | 61 | 3.3723 | 393.564 | 7.708 | -0.055826 | -0.054239 | -5.7277 | -5.5649 | 3.2549 | 3.2549
|  |  | 7.8973 | 0.35298 | 62 | 3.4223 | 393.759 | 7.8659 | -0.056003 | -0.05439 | -5.7459 | -5.5804 | 3.3097 | 3.3097
|  |  | 7.9973 | 0.29036 | 63 | 3.4723 | 393.953 | 8.0243 | -0.056172 | -0.054532 | -5.7633 | -5.595 | 3.3653 | 3.3653
|  |  | 8.0973 | 0.23899 | 64 | 3.5223 | 394.143 | 8.1831 | -0.056333 | -0.054666 | -5.7798 | -5.6087 | 3.4217 | 3.4217
|  |  | 8.1973 | 0.19667 | 65 | 3.5723 | 394.331 | 8.3423 | -0.056485 | -0.05479 | -5.7954 | -5.6214 | 3.4788 | 3.4788
|  |  | 8.2973 | 0.16194 | 66 | 3.6223 | 394.516 | 8.5019 | -0.056628 | -0.054904 | -5.81 | -5.6332 | 3.5366 | 3.5366
|  |  | 8.3973 | 0.13356 | 67 | 3.6723 | 394.699 | 8.6618 | -0.05676 | -0.055009 | -5.8236 | -5.6439 | 3.5952 | 3.5952
|  |  | 8.4973 | 0.11008 | 68 | 3.7223 | 394.879 | 8.8221 | -0.056883 | -0.055102 | -5.8362 | -5.6535 | 3.6544 | 3.6544
|  |  | 8.5973 | 0.090753 | 69 | 3.7723 | 395.056 | 8.9826 | -0.056995 | -0.055185 | -5.8477 | -5.662 | 3.7144 | 3.7144
|  |  | 8.6973 | 0.074853 | 70 | 3.8223 | 395.231 | 9.1434 | -0.057096 | -0.055256 | -5.8581 | -5.6693 | 3.775 | 3.775
|  |  | 8.7973 | 0.061644 | 71 | 3.8723 | 395.402 | 9.3045 | -0.057185 | -0.055316 | -5.8672 | -5.6754 | 3.8363 | 3.8363
|  |  | 8.8973 | 0.050636 | 72 | 3.9223 | 395.571 | 9.4657 | -0.057262 | -0.055363 | -5.8751 | -5.6802 | 3.8982 | 3.8982
|  |  | 8.9973 | 0.041585 | 73 | 3.9723 | 395.737 | 9.6271 | -0.057327 | -0.055397 | -5.8818 | -5.6837 | 3.9608 | 3.9608
|  |  | 9.0973 | 0.034002 | 74 | 4.0223 | 395.899 | 9.7886 | -0.057378 | -0.055418 | -5.887 | -5.6858 | 4.0239 | 4.0239
|  |  | 9.1973 | 0.027642 | 75 | 4.0723 | 396.059 | 9.9502 | -0.057416 | -0.055424 | -5.8909 | -5.6866 | 4.0875 | 4.0875
|  |  | 9.2973 | 0.02226 | 76 | 4.1223 | 396.215 | 10.1119 | -0.05744 | -0.055417 | -5.8933 | -5.6858 | 4.1516 | 4.1516
|  |  | 9.3973 | 0.017123 | 77 | 4.1723 | 396.368 | 10.2735 | -0.057449 | -0.055394 | -5.8943 | -5.6835 | 4.2162 | 4.2162
|  |  | 9.4973 | 0.013209 | 78 | 4.2223 | 396.519 | 10.4352 | -0.057443 | -0.055357 | -5.8936 | -5.6796 | 4.2812 | 4.2812
|  |  | 9.5973 | 0.0090508 | 79 | 4.2723 | 396.665 | 10.5967 | -0.057421 | -0.055302 | -5.8914 | -5.674 | 4.3466 | 4.3466
|  |  | 9.6973 | 0.0053816 | 80 | 4.3223 | 396.809 | 10.7581 | -0.057382 | -0.055232 | -5.8874 | -5.6668 | 4.4122 | 4.4122
|  |  | 9.7973 | 0.0019569 | 81 | 4.3723 | 396.949 | 10.9193 | -0.057327 | -0.055144 | -5.8817 | -5.6578 | 4.4781 | 4.4781
|  |  | 9.8473 | 0 | 82 | 4.4223 | 397.086 | 11.0803 | -0.057253 | -0.055039 | -5.8742 | -5.647 | 4.5442 | 4.5442
[5 empty] | 83 | 4.4723 | 397.22 | 11.241 | -0.057162 | -0.054915 | -5.8648 | -5.6343 | 4.6104 | 4.6104
|  |  | OrcaFlex 10.0d: BStest2.dat (modified 10:33 AM on 9/23/2016 by OrcaFlex 10.0d) |  | 84 | 4.5223 | 397.35 | 11.4013 | -0.057052 | -0.054773 | -5.8535 | -5.6197 | 4.6767 | 4.6767
[5 empty] | 85 | 4.5723 | 397.477 | 11.5613 | -0.056922 | -0.054611 | -5.8402 | -5.603 | 4.7429 | 4.7429
|  |  | Column A: Arc Length (m) |  | 86 | 4.6223 | 397.6 | 11.7208 | -0.056772 | -0.054429 | -5.8248 | -5.5844 | 4.8089 | 4.8089
|  |  | Other columns: Line1 Effective Tension (kN) |  | 87 | 4.6723 | 397.72 | 11.8799 | -0.056601 | -0.054226 | -5.8073 | -5.5636 | 4.8747 | 4.8747
|  |  | Period: t = -5.000 to 10.000s |  | 88 | 4.7223 | 397.837 | 12.0383 | -0.05641 | -0.054002 | -5.7876 | -5.5406 | 4.9402 | 4.9402
[5 empty] | 89 | 4.7723 | 397.95 | 12.1962 | -0.056196 | -0.053756 | -5.7657 | -5.5154 | 5.0053 | 5.0053
|  |  | Arc Length (m) | Minimum | 90 | 4.8223 | 398.059 | 12.3533 | -0.055959 | -0.053488 | -5.7414 | -5.4879 | 5.0697 | 5.0697
|  |  | 0 | 380.8575 | 91 | 4.8723 | 398.165 | 12.5097 | -0.055699 | -0.053197 | -5.7147 | -5.458 | 5.1335 | 5.1335
|  |  | 0.053942 | 380.8893 | 92 | 4.9223 | 398.267 | 12.6652 | -0.055415 | -0.052883 | -5.6856 | -5.4258 | 5.1965 | 5.1965
|  |  | 0.16182 | 380.9511 | 93 | 4.9723 | 398.366 | 12.8199 | -0.055107 | -0.052544 | -5.6539 | -5.391 | 5.2584 | 5.2584
|  |  | 0.26971 | 381.011 | 94 | 5.0223 | 398.462 | 12.9736 | -0.054773 | -0.052181 | -5.6197 | -5.3537 | 5.3193 | 5.3193
|  |  | 0.37759 | 381.0691 | 95 | 5.0723 | 398.554 | 13.1263 | -0.054413 | -0.051792 | -5.5828 | -5.3139 | 5.3788 | 5.3788
|  |  | 0.48547 | 381.1253 | 96 | 5.1223 | 398.642 | 13.2779 | -0.054028 | -0.051378 | -5.5432 | -5.2714 | 5.4369 | 5.4369
|  |  | 0.59336 | 381.1797 | 97 | 5.1723 | 398.727 | 13.4282 | -0.053615 | -0.050938 | -5.5009 | -5.2262 | 5.4933 | 5.4933
|  |  | 0.6723 | 399.159 | 98 | 5.2223 | 398.809 | 13.5773 | -0.053175 | -0.050471 | -5.4557 | -5.1783 | 5.5479 | 5.5479
|  |  | 0.7223 | 399.1602 | 99 | 5.2723 | 398.887 | 13.7251 | -0.052706 | -0.049977 | -5.4077 | -5.1277 | 5.6003 | 5.6003
|  |  | 0.7723 | 399.1614 | 100 | 5.3223 | 398.962 | 13.8715 | -0.052209 | -0.049456 | -5.3567 | -5.0742 | 5.6505 | 5.6505
|  |  | 0.8223 | 399.1627 | 101 | 5.3723 | 399.034 | 14.0163 | -0.051684 | -0.048907 | -5.3028 | -5.0178 | 5.6982 | 5.6982
|  |  | 0.8723 | 399.1641 | 102 | 5.4223 | 399.102 | 14.1596 | -0.051129 | -0.04833 | -5.2458 | -4.9586 | 5.7432 | 5.7432
|  |  | 0.9223 | 399.1656 | 103 | 5.4723 | 399.167 | 14.3012 | -0.050544 | -0.047725 | -5.1858 | -4.8965 | 5.7851 | 5.7851
|  |  | 0.9723 | 399.1672 | 104 | 5.5223 | 399.229 | 14.4411 | -0.049929 | -0.047091 | -5.1227 | -4.8315 | 5.8237 | 5.8237
|  |  | 1.0223 | 399.1688 | 105 | 5.5723 | 399.287 | 14.5791 | -0.049284 | -0.046428 | -5.0565 | -4.7636 | 5.8588 | 5.8588
|  |  | 1.0723 | 399.1706 | 106 | 5.6223 | 399.343 | 14.7153 | -0.048608 | -0.045737 | -4.9872 | -4.6927 | 5.89 | 5.89
|  |  | 1.1223 | 399.1724 | 107 | 5.6723 | 399.395 | 14.8494 | -0.047901 | -0.045018 | -4.9147 | -4.6188 | 5.9171 | 5.9171
|  |  | 1.1723 | 399.1743 | 108 | 5.7223 | 399.445 | 14.9814 | -0.047164 | -0.04427 | -4.8391 | -4.5421 | 5.9396 | 5.9396
|  |  | 1.2223 | 399.1763 | 109 | 5.7723 | 399.492 | 15.1113 | -0.046397 | -0.043494 | -4.7603 | -4.4624 | 5.9574 | 5.9574
|  |  | 1.2723 | 399.1784 | 110 | 5.8223 | 399.536 | 15.2389 | -0.045599 | -0.042689 | -4.6784 | -4.3799 | 5.9701 | 5.9701
|  |  | 1.3223 | 399.1806 | 111 | 5.8723 | 399.577 | 15.3642 | -0.044771 | -0.041858 | -4.5935 | -4.2946 | 5.9773 | 5.9773
|  |  | 1.3723 | 399.1829 | 112 | 5.9223 | 399.615 | 15.487 | -0.043913 | -0.040999 | -4.5054 | -4.2065 | 5.9787 | 5.9787
|  |  | 1.4223 | 399.1852 | 113 | 5.9723 | 399.651 | 15.6074 | -0.043026 | -0.040114 | -4.4144 | -4.1158 | 5.9738 | 5.9738
|  |  | 1.4723 | 399.1877 | 114 | 6.0223 | 399.685 | 15.7252 | -0.04211 | -0.039204 | -4.3205 | -4.0224 | 5.9625 | 5.9625
|  |  | 1.5223 | 399.1903 | 115 | 6.0723 | 399.716 | 15.8403 | -0.041167 | -0.03827 | -4.2237 | -3.9265 | 5.9442 | 5.9442
|  |  | 1.5723 | 399.193 | 116 | 6.1223 | 399.745 | 15.9527 | -0.040197 | -0.037312 | -4.1242 | -3.8283 | 5.9187 | 5.9187
|  |  | 1.6223 | 399.1958 | 117 | 6.1723 | 399.771 | 16.0623 | -0.039201 | -0.036333 | -4.0221 | -3.7278 | 5.8856 | 5.8856
|  |  | 1.6723 | 399.1987 | 118 | 6.2223 | 399.796 | 16.1691 | -0.038182 | -0.035333 | -3.9174 | -3.6252 | 5.8444 | 5.8444
|  |  | 1.7223 | 399.2018 | 119 | 6.2723 | 399.818 | 16.2729 | -0.037139 | -0.034315 | -3.8105 | -3.5208 | 5.7949 | 5.7949
|  |  | 1.7723 | 399.2049 | 120 | 6.3223 | 399.839 | 16.3737 | -0.036077 | -0.033281 | -3.7015 | -3.4146 | 5.7367 | 5.7367
|  |  | 1.8223 | 399.2081 | 121 | 6.3723 | 399.858 | 16.4715 | -0.034995 | -0.032232 | -3.5905 | -3.307 | 5.6694 | 5.6694
|  |  | 1.8723 | 399.2115 | 122 | 6.4223 | 399.875 | 16.5663 | -0.033897 | -0.031172 | -3.4779 | -3.1982 | 5.5928 | 5.5928
|  |  | 1.9223 | 399.215 | 123 | 6.4723 | 399.89 | 16.6579 | -0.032786 | -0.030102 | -3.3638 | -3.0885 | 5.5065 | 5.5065
|  |  | 1.9723 | 399.2186 | 124 | 6.5223 | 399.904 | 16.7464 | -0.031663 | -0.029027 | -3.2486 | -2.9781 | 5.4102 | 5.4102
|  |  | 2.0223 | 399.2224 | 125 | 6.5723 | 399.917 | 16.8317 | -0.030533 | -0.027949 | -3.1327 | -2.8675 | 5.3036 | 5.3036
|  |  | 2.0723 | 399.2262 | 126 | 6.6223 | 399.928 | 16.9139 | -0.029399 | -0.026872 | -3.0164 | -2.757 | 5.1865 | 5.1865
|  |  | 2.1223 | 399.2302 | 127 | 6.6723 | 399.938 | 16.9919 | -0.02756 | -0.025154 | -2.8276 | -2.5808 | 4.9372 | 4.9372
|  |  | 2.1723 | 399.2344 | 128 | 6.7223 | 399.947 | 17.0641 | -0.025154 | -0.02292 | -2.5808 | -2.3516 | 4.5839 | 4.5839
|  |  | 2.2223 | 399.2386 | 129 | 6.7723 | 399.954 | 17.1298 | -0.02292 | -0.020843 | -2.3516 | -2.1385 | 4.262 | 4.262
|  |  | 2.2723 | 399.243 | 130 | 6.8223 | 399.96 | 17.1896 | -0.020843 | -0.018909 | -2.1385 | -1.94 | 3.9692 | 3.9692
|  |  | 2.3223 | 399.2476 | 131 | 6.8723 | 399.966 | 17.255 | -0.026951 | -0.024417 | -2.7652 | -2.5051 | 5.201 | 5.201
|  |  | 2.3723 | 399.2523 | 132 | 6.9223 | 399.972 | 17.3251 | -0.024417 | -0.02212 | -2.5051 | -2.2695 | 4.7119 | 4.7119
|  |  | 2.4223 | 399.2571 | 133 | 6.9723 | 399.977 | 17.3885 | -0.02212 | -0.02004 | -2.2695 | -2.0561 | 4.2688 | 4.2688
|  |  | 2.4723 | 399.2621 | 134 | 7.0223 | 399.981 | 17.446 | -0.02004 | -0.018155 | -2.0561 | -1.8627 | 3.8674 | 3.8674
|  |  | 2.5223 | 399.2672 | 135 | 7.0723 | 399.985 | 17.4981 | -0.018155 | -0.016448 | -1.8627 | -1.6876 | 3.5037 | 3.5037
|  |  | 2.5723 | 399.2725 | 136 | 7.1223 | 399.987 | 17.5453 | -0.016448 | -0.014901 | -1.6876 | -1.5288 | 3.1742 | 3.1742
|  |  | 2.6223 | 399.278 | 137 | 7.1723 | 399.99 | 17.5881 | -0.014901 | -0.013499 | -1.5288 | -1.385 | 2.8757 | 2.8757
|  |  | 2.6723 | 399.2835 | 138 | 7.2223 | 399.992 | 17.6268 | -0.013499 | -0.01223 | -1.385 | -1.2548 | 2.6053 | 2.6053
|  |  | 2.7223 | 399.2893 | 139 | 7.2723 | 399.993 | 17.6619 | -0.01223 | -0.01108 | -1.2548 | -1.1368 | 2.3603 | 2.3603
|  |  | 2.7723 | 399.2952 | 140 | 7.3223 | 399.994 | 17.6937 | -0.01108 | -0.010038 | -1.1368 | -1.0299 | 2.1383 | 2.1383
|  |  | 2.8223 | 399.3013 | 141 | 7.3723 | 399.995 | 17.7225 | -0.010038 | -0.0090935 | -1.0299 | -0.933 | 1.9373 | 1.9373
|  |  | 2.8723 | 399.3076 | 142 | 7.4223 | 399.996 | 17.7486 | -0.0090935 | -0.0082382 | -0.933 | -0.84524 | 1.7551 | 1.7551
|  |  | 2.9223 | 399.314 | 143 | 7.4723 | 399.997 | 17.7722 | -0.0082382 | -0.0074633 | -0.84524 | -0.76574 | 1.5901 | 1.5901
|  |  | 2.9723 | 399.3206 | 144 | 7.5223 | 399.997 | 17.7937 | -0.0074633 | -0.0067613 | -0.76574 | -0.69371 | 1.4405 | 1.4405
|  |  | 3.0223 | 399.3274 | 145 | 7.5723 | 399.998 | 17.8131 | -0.0067613 | -0.0061253 | -0.69371 | -0.62846 | 1.3051 | 1.3051
|  |  | 3.0723 | 399.3343 | 146 | 7.6223 | 399.998 | 17.8306 | -0.0061253 | -0.0055491 | -0.62846 | -0.56934 | 1.1824 | 1.1824
|  |  | 3.1223 | 399.3414 | 147 | 7.6723 | 399.999 | 17.8466 | -0.0055491 | -0.005027 | -0.56934 | -0.51577 | 1.0712 | 1.0712
|  |  | 3.1723 | 399.3487 | 148 | 7.7223 | 399.999 | 17.861 | -0.005027 | -0.0045541 | -0.51577 | -0.46725 | 0.97054 | 0.97054
|  |  | 3.2223 | 399.3562 | 149 | 7.7723 | 399.999 | 17.874 | -0.0045541 | -0.0041256 | -0.46725 | -0.42328 | 0.87931 | 0.87931
|  |  | 3.2723 | 399.3639 | 150 | 7.8223 | 399.999 | 17.8859 | -0.0041256 | -0.0037373 | -0.42328 | -0.38345 | 0.79666 | 0.79666
|  |  | 3.3223 | 399.3717 | 151 | 7.8723 | 399.999 | 17.8966 | -0.0037373 | -0.0033856 | -0.38345 | -0.34736 | 0.72179 | 0.72179
|  |  | 3.3723 | 399.3798 | 152 | 7.9223 | 399.999 | 17.9063 | -0.0033856 | -0.0030669 | -0.34736 | -0.31466 | 0.65397 | 0.65397
|  |  | 3.4223 | 399.388 | 153 | 7.9723 | 400 | 17.9151 | -0.0030669 | -0.0027781 | -0.31466 | -0.28504 | 0.59253 | 0.59253
|  |  | 3.4723 | 399.3964 | 154 | 8.0223 | 400 | 17.9231 | -0.0027781 | -0.0025165 | -0.28504 | -0.25819 | 0.53688 | 0.53688
|  |  | 3.5223 | 399.405 | 155 | 8.0723 | 400 | 17.9303 | -0.0025165 | -0.0022794 | -0.25819 | -0.23387 | 0.48647 | 0.48647
|  |  | 3.5723 | 399.4138 | 156 | 8.1223 | 400 | 17.9369 | -0.0022794 | -0.0020646 | -0.23387 | -0.21183 | 0.44081 | 0.44081
|  |  | 3.6223 | 399.4228 | 157 | 8.1723 | 400 | 17.9428 | -0.0020646 | -0.0018699 | -0.21183 | -0.19186 | 0.39944 | 0.39944
|  |  | 3.6723 | 399.432 | 158 | 8.2223 | 400 | 17.9481 | -0.0018699 | -0.0016935 | -0.19186 | -0.17376 | 0.36199 | 0.36199
|  |  | 3.7223 | 399.4413 | 159 | 8.2723 | 400 | 17.953 | -0.0016935 | -0.0015337 | -0.17376 | -0.15735 | 0.32806 | 0.32806
|  |  | 3.7723 | 399.4509 | 160 | 8.3223 | 400 | 17.9574 | -0.0015337 | -0.0013888 | -0.15735 | -0.14249 | 0.29734 | 0.29734
|  |  | 3.8223 | 399.4607 | 161 | 8.3723 | 400 | 17.9614 | -0.0013888 | -0.0012574 | -0.14249 | -0.12901 | 0.26952 | 0.26952
|  |  | 3.8723 | 399.4706 | 162 | 8.4223 | 400 | 17.965 | -0.0012574 | -0.0011384 | -0.12901 | -0.1168 | 0.24433 | 0.24433
|  |  | 3.9223 | 399.4808 | 163 | 8.4723 | 400 | 17.9683 | -0.0011384 | -0.0010304 | -0.1168 | -0.10572 | 0.22152 | 0.22152
|  |  | 3.9723 | 399.4911 | 164 | 8.5223 | 400 | 17.9712 | -0.0010304 | -0.00093252 | -0.10572 | -0.095676 | 0.20088 | 0.20088
|  |  | 4.0223 | 399.5016 | 165 | 8.5723 | 400 | 17.9739 | -0.00093252 | -0.00084373 | -0.095676 | -0.086566 | 0.1822 | 0.1822
|  |  | 4.0723 | 399.5124 | 166 | 8.6223 | 400 | 17.9763 | -0.00084373 | -0.00076317 | -0.086567 | -0.078302 | 0.1653 | 0.1653
|  |  | 4.1223 | 399.5233 | 167 | 8.6723 | 400 | 17.9785 | -0.00076318 | -0.00069007 | -0.078302 | -0.070801 | 0.15001 | 0.15001
|  |  | 4.1723 | 399.5344 | 168 | 8.7223 | 400 | 17.9805 | -0.00069007 | -0.00062371 | -0.070802 | -0.063992 | 0.13618 | 0.13618
|  |  | 4.2223 | 399.5456 | 169 | 8.7723 | 400 | 17.9823 | -0.00062371 | -0.00056343 | -0.063992 | -0.057808 | 0.12369 | 0.12369
|  |  | 4.2723 | 399.5571 | 170 | 8.8223 | 400 | 17.9839 | -0.00056343 | -0.00050865 | -0.057808 | -0.052188 | 0.1124 | 0.1124
|  |  | 4.3223 | 399.5687 | 171 | 8.8723 | 400 | 17.9854 | -0.00050865 | -0.00045884 | -0.052188 | -0.047077 | 0.10221 | 0.10221
|  |  | 4.3723 | 399.5805 | 172 | 8.9223 | 400 | 17.9867 | -0.00045884 | -0.00041351 | -0.047077 | -0.042426 | 0.093021 | 0.093021
|  |  | 4.4223 | 399.5924 | 173 | 8.9723 | 400 | 17.9879 | -0.00041351 | -0.00037222 | -0.042426 | -0.03819 | 0.084737 | 0.084737
|  |  | 4.4723 | 399.6045 | 174 | 9.0223 | 400 | 17.9889 | -0.00037222 | -0.00033456 | -0.03819 | -0.034326 | 0.07728 | 0.07728
|  |  | 4.5223 | 399.6168 | 175 | 9.0723 | 400 | 17.9899 | -0.00033456 | -0.00030016 | -0.034326 | -0.030797 | 0.070578 | 0.070578
|  |  | 4.5723 | 399.6292 | 176 | 9.1223 | 400 | 17.9908 | -0.00030016 | -0.0002687 | -0.030797 | -0.027568 | 0.064565 | 0.064565
|  |  | 4.6223 | 399.6417 | 177 | 9.1723 | 400 | 17.9915 | -0.0002687 | -0.00023986 | -0.027568 | -0.024609 | 0.059182 | 0.059182
|  |  | 4.6723 | 399.6544 | 178 | 9.2223 | 400 | 17.9922 | -0.00023986 | -0.00021336 | -0.024609 | -0.021891 | 0.054378 | 0.054378
|  |  | 4.7223 | 399.6672 | 179 | 9.2723 | 400 | 17.9928 | -0.00021336 | -0.00018894 | -0.021891 | -0.019385 | 0.050103 | 0.050103
|  |  | 4.7723 | 399.6801 | 180 | 9.3223 | 400 | 17.9934 | -0.00018894 | -0.00016637 | -0.019385 | -0.01707 | 0.046318 | 0.046318
|  |  | 4.8223 | 399.6931 | 181 | 9.3723 | 400 | 17.9938 | -0.00016637 | -0.00014542 | -0.01707 | -0.01492 | 0.042986 | 0.042986
|  |  | 4.8723 | 399.7062 | 182 | 9.4223 | 400 | 17.9943 | -0.00014542 | -0.00012589 | -0.01492 | -0.012917 | 0.040072 | 0.040072
|  |  | 4.9223 | 399.7194 | 183 | 9.4723 | 400 | 17.9946 | -0.00012589 | -0.0001076 | -0.012917 | -0.011039 | 0.03755 | 0.03755
|  |  | 4.9723 | 399.7327 | 184 | 9.5223 | 400 | 17.9949 | -0.0001076 | -9.0346e-05 | -0.011039 | -0.0092695 | 0.035395 | 0.035395
|  |  | 5.0223 | 399.746 | 185 | 9.5723 | 400 | 17.9952 | -9.0346e-05 | -7.3979e-05 | -0.0092695 | -0.0075903 | 0.033585 | 0.033585
|  |  | 5.0723 | 399.7594 | 186 | 9.6223 | 400 | 17.9954 | -7.398e-05 | -5.8335e-05 | -0.0075903 | -0.0059852 | 0.032103 | 0.032103
|  |  | 5.1223 | 399.7728 | 187 | 9.6723 | 400 | 17.9956 | -5.8335e-05 | -4.326e-05 | -0.0059852 | -0.0044385 | 0.030934 | 0.030934
|  |  | 5.1723 | 399.7862 | 188 | 9.7223 | 400 | 17.9957 | -4.326e-05 | -2.8608e-05 | -0.0044385 | -0.0029351 | 0.030068 | 0.030068
|  |  | 5.2223 | 399.7996 | 189 | 9.7723 | 400 | 17.9958 | -2.8608e-05 | -1.4234e-05 | -0.0029352 | -0.0014604 | 0.029495 | 0.029495
|  |  | 5.2723 | 399.813 | 190 | 9.8223 | 400 | 17.9958 | -1.4235e-05 | 1.3969e-10 | -0.0014605 | 1.4332e-08 | 0.029209 | 0.029209
|  |  | 5.3223 | 399.8264
|  |  | 5.3723 | 399.8397
|  |  | 5.4223 | 399.8529 | Results | for bend stiff | ener
|  |  | 5.4723 | 399.866 | ------- | --------------- | ----
|  |  | 5.5223 | 399.8791
|  |  | 5.5723 | 399.892
|  |  | 5.6223 | 399.9047 | Node | lenght o | uter curvature | moment she | ar strain
|  |  | 5.6723 | 399.9173 | number | coord d | iameter | for | ce (OD)
|  |  | 5.7223 | 399.9297
|  |  | 5.7723 | 399.9418
|  |  | 5.8223 | 399.9538
|  |  | 5.8723 | 399.9654 | 1 | 0 | 1 | -0.0047137 | -471.368 | 123.384 | 0.0023568
|  |  | 5.9223 | 399.9768 | 2 | 0.10788 | 1 | -0.0045806 | -458.057 | 123.29 | 0.0022903
|  |  | 5.9723 | 399.9879 | 3 | 0.21577 | 1 | -0.0044477 | -444.766 | 123.105 | 0.0022238
|  |  | 6.0223 | 399.9986 | 4 | 0.32365 | 1 | -0.0043149 | -431.494 | 122.926 | 0.0021575
|  |  | 6.0723 | 400.009 | 5 | 0.43153 | 1 | -0.0041824 | -418.242 | 122.751 | 0.0020912
|  |  | 6.1223 | 400.019 | 6 | 0.53942 | 1 | -0.0040501 | -405.009 | 122.582 | 0.002025
|  |  | 6.1723 | 400.0287 | 7 | 0.6473 | 1 | -0.022592 | -389.877 | 121.667 | 0.011296
|  |  | 6.2223 | 400.0379 | 8 | 0.6973 | 0.99438 | -0.041085 | -381.872 | 120.432 | 0.020427
|  |  | 6.2723 | 400.0467 | 9 | 0.7473 | 0.98875 | -0.041364 | -375.775 | 119.625 | 0.020449
|  |  | 6.3223 | 400.0551 | 10 | 0.7973 | 0.98313 | -0.041643 | -369.717 | 118.812 | 0.02047
|  |  | 6.3723 | 400.063 | 11 | 0.8473 | 0.9775 | -0.041923 | -363.699 | 117.992 | 0.02049
|  |  | 6.4223 | 400.0704 | 12 | 0.8973 | 0.97188 | -0.042204 | -357.721 | 117.166 | 0.020509
|  |  | 6.4723 | 400.0774 | 13 | 0.9473 | 0.96625 | -0.042486 | -351.783 | 116.334 | 0.020526
|  |  | 6.5223 | 400.0839 | 14 | 0.9973 | 0.96062 | -0.042769 | -345.886 | 115.495 | 0.020542
|  |  | 6.5723 | 400.0899 | 15 | 1.0473 | 0.955 | -0.043052 | -340.029 | 114.65 | 0.020557
|  |  | 6.6223 | 400.0954 | 16 | 1.0973 | 0.94937 | -0.043336 | -334.214 | 113.798 | 0.020571
|  |  | 6.6723 | 400.1002 | 17 | 1.1473 | 0.94375 | -0.04362 | -328.439 | 112.94 | 0.020583
|  |  | 6.7223 | 400.1039 | 18 | 1.1973 | 0.93812 | -0.043905 | -322.707 | 112.076 | 0.020594
|  |  | 6.7723 | 400.1068 | 19 | 1.2473 | 0.9325 | -0.04419 | -317.017 | 111.205 | 0.020604
|  |  | 6.8223 | 400.1088 | 20 | 1.2973 | 0.92688 | -0.044476 | -311.369 | 110.328 | 0.020612
|  |  | 6.8973 | 400.1149 | 21 | 1.3473 | 0.92125 | -0.044762 | -305.764 | 109.444 | 0.020618
|  |  | 6.9973 | 400.1202 | 22 | 1.3973 | 0.91563 | -0.045048 | -300.202 | 108.553 | 0.020623
|  |  | 7.0973 | 400.1223 | 23 | 1.4473 | 0.91 | -0.045334 | -294.683 | 107.656 | 0.020627
|  |  | 7.1973 | 400.1222 | 24 | 1.4973 | 0.90438 | -0.04562 | -289.207 | 106.753 | 0.020629
|  |  | 7.2973 | 400.1206 | 25 | 1.5473 | 0.89875 | -0.045906 | -283.776 | 105.843 | 0.020629
|  |  | 7.3973 | 400.118 | 26 | 1.5973 | 0.89312 | -0.046192 | -278.389 | 104.926 | 0.020628
|  |  | 7.4973 | 400.1148 | 27 | 1.6473 | 0.8875 | -0.046478 | -273.046 | 104.002 | 0.020625
|  |  | 7.5973 | 400.1111 | 28 | 1.6973 | 0.88187 | -0.046763 | -267.748 | 103.072 | 0.020619
|  |  | 7.6973 | 400.1071 | 29 | 1.7473 | 0.87625 | -0.047048 | -262.496 | 102.136 | 0.020613
|  |  | 7.7973 | 400.103 | 30 | 1.7973 | 0.87062 | -0.047332 | -257.289 | 101.192 | 0.020604
|  |  | 7.8973 | 400.0986 | 31 | 1.8473 | 0.865 | -0.047615 | -252.127 | 100.242 | 0.020594
|  |  | 7.9973 | 400.0942 | 32 | 1.8973 | 0.85938 | -0.047898 | -247.012 | 99.2857 | 0.020581
|  |  | 8.0973 | 400.0897 | 33 | 1.9473 | 0.85375 | -0.048179 | -241.943 | 98.3224 | 0.020567
|  |  | 8.1973 | 400.0852 | 34 | 1.9973 | 0.84813 | -0.04846 | -236.921 | 97.3525 | 0.02055
|  |  | 8.2973 | 400.0807 | 35 | 2.0473 | 0.8425 | -0.048739 | -231.946 | 96.376 | 0.020531
|  |  | 8.3973 | 400.0761 | 36 | 2.0973 | 0.83688 | -0.049017 | -227.019 | 95.3929 | 0.020511
|  |  | 8.4973 | 400.0715 | 37 | 2.1473 | 0.83125 | -0.049293 | -222.139 | 94.4031 | 0.020487
|  |  | 8.5973 | 400.0669 | 38 | 2.1973 | 0.82563 | -0.049568 | -217.307 | 93.4068 | 0.020462
|  |  | 8.6973 | 400.0623 | 39 | 2.2473 | 0.82 | -0.049841 | -212.523 | 92.4039 | 0.020435
|  |  | 8.7973 | 400.0577 | 40 | 2.2973 | 0.81437 | -0.050111 | -207.789 | 91.3945 | 0.020405
|  |  | 8.8973 | 400.0531 | 41 | 2.3473 | 0.80875 | -0.05038 | -203.103 | 90.3786 | 0.020372
|  |  | 8.9973 | 400.0485 | 42 | 2.3973 | 0.80312 | -0.050646 | -198.466 | 89.3562 | 0.020338
|  |  | 9.0973 | 400.0439 | 43 | 2.4473 | 0.7975 | -0.05091 | -193.879 | 88.3274 | 0.0203
|  |  | 9.1973 | 400.0393 | 44 | 2.4973 | 0.79187 | -0.05117 | -189.341 | 87.2922 | 0.02026
|  |  | 9.2973 | 400.0347 | 45 | 2.5473 | 0.78625 | -0.051428 | -184.854 | 86.2506 | 0.020218
|  |  | 9.3973 | 400.0301 | 46 | 2.5973 | 0.78063 | -0.051683 | -180.418 | 85.2027 | 0.020172
|  |  | 9.4973 | 400.0255 | 47 | 2.6473 | 0.775 | -0.051934 | -176.032 | 84.1486 | 0.020125
|  |  | 9.5973 | 400.0208 | 48 | 2.6973 | 0.76938 | -0.052182 | -171.697 | 83.0882 | 0.020074
|  |  | 9.6973 | 400.0162 | 49 | 2.7473 | 0.76375 | -0.052426 | -167.413 | 82.0218 | 0.02002
|  |  | 9.7973 | 400.0116 | 50 | 2.7973 | 0.75813 | -0.052665 | -163.182 | 80.9493 | 0.019963
|  |  | 9.8473 | 0 | 51 | 2.8473 | 0.7525 | -0.052901 | -159.002 | 79.8708 | 0.019904
[5 empty] | 52 | 2.8973 | 0.74687 | -0.053131 | -154.874 | 78.7864 | 0.019841
[5 empty] | 53 | 2.9473 | 0.74125 | -0.053357 | -150.799 | 77.6963 | 0.019776
[5 empty] | 54 | 2.9973 | 0.73562 | -0.053578 | -146.777 | 76.6004 | 0.019707
[5 empty] | 55 | 3.0473 | 0.73 | -0.053793 | -142.807 | 75.4989 | 0.019634
[5 empty] | 56 | 3.0973 | 0.72437 | -0.054003 | -138.891 | 74.3918 | 0.019559
[5 empty] | 57 | 3.1473 | 0.71875 | -0.054206 | -135.029 | 73.2794 | 0.01948
[5 empty] | 58 | 3.1973 | 0.71313 | -0.054403 | -131.22 | 72.1617 | 0.019398
[5 empty] | 59 | 3.2473 | 0.7075 | -0.054594 | -127.466 | 71.0389 | 0.019312
[5 empty] | 60 | 3.2973 | 0.70188 | -0.054777 | -123.766 | 69.9111 | 0.019223
[5 empty] | 61 | 3.3473 | 0.69625 | -0.054953 | -120.121 | 68.7784 | 0.019131
[5 empty] | 62 | 3.3973 | 0.69063 | -0.055121 | -116.53 | 67.641 | 0.019034
[5 empty] | 63 | 3.4473 | 0.685 | -0.055281 | -112.995 | 66.4991 | 0.018934
[5 empty] | 64 | 3.4973 | 0.67937 | -0.055433 | -109.515 | 65.3528 | 0.01883
[5 empty] | 65 | 3.5473 | 0.67375 | -0.055575 | -106.09 | 64.2024 | 0.018722
[5 empty] | 66 | 3.5973 | 0.66812 | -0.055709 | -102.721 | 63.0479 | 0.01861
[5 empty] | 67 | 3.6473 | 0.6625 | -0.055832 | -99.408 | 61.8897 | 0.018495
[5 empty] | 68 | 3.6973 | 0.65687 | -0.055946 | -96.1511 | 60.7279 | 0.018375
[5 empty] | 69 | 3.7473 | 0.65125 | -0.056049 | -92.9505 | 59.5628 | 0.018251
[5 empty] | 70 | 3.7973 | 0.64563 | -0.056141 | -89.8064 | 58.3946 | 0.018123
[5 empty] | 71 | 3.8473 | 0.64 | -0.056221 | -86.719 | 57.2235 | 0.017991
[5 empty] | 72 | 3.8973 | 0.63438 | -0.056289 | -83.6883 | 56.0498 | 0.017854
[5 empty] | 73 | 3.9473 | 0.62875 | -0.056345 | -80.7145 | 54.8738 | 0.017713
[5 empty] | 74 | 3.9973 | 0.62313 | -0.056388 | -77.7978 | 53.6958 | 0.017568
[5 empty] | 75 | 4.0473 | 0.6175 | -0.056417 | -74.9383 | 52.5161 | 0.017419
[5 empty] | 76 | 4.0973 | 0.61187 | -0.056432 | -72.1361 | 51.3349 | 0.017265
[5 empty] | 77 | 4.1473 | 0.60625 | -0.056433 | -69.3912 | 50.1527 | 0.017106
[5 empty] | 78 | 4.1973 | 0.60062 | -0.056419 | -66.7038 | 48.9697 | 0.016943
[5 empty] | 79 | 4.2473 | 0.595 | -0.056389 | -64.074 | 47.7864 | 0.016776
[5 empty] | 80 | 4.2973 | 0.58937 | -0.056342 | -61.5017 | 46.6031 | 0.016603
[5 empty] | 81 | 4.3473 | 0.58375 | -0.056279 | -58.9869 | 45.4202 | 0.016427
[5 empty] | 82 | 4.3973 | 0.57812 | -0.056199 | -56.5298 | 44.2381 | 0.016245
[5 empty] | 83 | 4.4473 | 0.5725 | -0.0561 | -54.1304 | 43.0572 | 0.016059
[5 empty] | 84 | 4.4973 | 0.56688 | -0.055983 | -51.7885 | 41.8781 | 0.015868
[5 empty] | 85 | 4.5473 | 0.56125 | -0.055847 | -49.5042 | 40.7011 | 0.015672
[5 empty] | 86 | 4.5973 | 0.55563 | -0.055691 | -47.2774 | 39.5267 | 0.015472
[5 empty] | 87 | 4.6473 | 0.55 | -0.055515 | -45.108 | 38.3555 | 0.015267
[5 empty] | 88 | 4.6973 | 0.54438 | -0.055318 | -42.996 | 37.1879 | 0.015057
[5 empty] | 89 | 4.7473 | 0.53875 | -0.055099 | -40.9412 | 36.0246 | 0.014842
[5 empty] | 90 | 4.7973 | 0.53312 | -0.054858 | -38.9435 | 34.866 | 0.014623
[5 empty] | 91 | 4.8473 | 0.5275 | -0.054594 | -37.0027 | 33.7128 | 0.014399
[5 empty] | 92 | 4.8973 | 0.52187 | -0.054306 | -35.1186 | 32.5655 | 0.014171
[5 empty] | 93 | 4.9473 | 0.51625 | -0.053995 | -33.2911 | 31.4248 | 0.013937
[5 empty] | 94 | 4.9973 | 0.51062 | -0.053658 | -31.5199 | 30.2914 | 0.0137
[5 empty] | 95 | 5.0473 | 0.505 | -0.053297 | -29.8047 | 29.1659 | 0.013458
[5 empty] | 96 | 5.0973 | 0.49938 | -0.05291 | -28.1452 | 28.0489 | 0.013211
[5 empty] | 97 | 5.1473 | 0.49375 | -0.052497 | -26.5411 | 26.9413 | 0.01296
[5 empty] | 98 | 5.1973 | 0.48812 | -0.052056 | -24.9921 | 25.8437 | 0.012705
[5 empty] | 99 | 5.2473 | 0.4825 | -0.051589 | -23.4978 | 24.7569 | 0.012446
[5 empty] | 100 | 5.2973 | 0.47687 | -0.051093 | -22.0578 | 23.6817 | 0.012183
[5 empty] | 101 | 5.3473 | 0.47125 | -0.05057 | -20.6717 | 22.6188 | 0.011916
[5 empty] | 102 | 5.3973 | 0.46563 | -0.050018 | -19.3389 | 21.5691 | 0.011645
[5 empty] | 103 | 5.4473 | 0.46 | -0.049437 | -18.0589 | 20.5335 | 0.011371
[5 empty] | 104 | 5.4973 | 0.45437 | -0.048827 | -16.8313 | 19.5127 | 0.011093
[5 empty] | 105 | 5.5473 | 0.44875 | -0.048187 | -15.6555 | 18.5076 | 0.010812
[5 empty] | 106 | 5.5973 | 0.44312 | -0.047518 | -14.5307 | 17.5192 | 0.010528
[5 empty] | 107 | 5.6473 | 0.4375 | -0.046819 | -13.4564 | 16.5483 | 0.010242
[5 empty] | 108 | 5.6973 | 0.43188 | -0.046091 | -12.4319 | 15.5958 | 0.0099528
[5 empty] | 109 | 5.7473 | 0.42625 | -0.045333 | -11.4565 | 14.6626 | 0.0096617
[5 empty] | 110 | 5.7973 | 0.42063 | -0.044546 | -10.5293 | 13.7498 | 0.0093686
[5 empty] | 111 | 5.8473 | 0.415 | -0.04373 | -9.6496 | 12.8581 | 0.009074
[5 empty] | 112 | 5.8973 | 0.40937 | -0.042885 | -8.8166 | 11.9886 | 0.0087781
[5 empty] | 113 | 5.9473 | 0.40375 | -0.042013 | -8.0292 | 11.1422 | 0.0084813
[5 empty] | 114 | 5.9973 | 0.39813 | -0.041112 | -7.2866 | 10.3197 | 0.0081839
[5 empty] | 115 | 6.0473 | 0.3925 | -0.040186 | -6.5879 | 9.5222 | 0.0078864
[5 empty] | 116 | 6.0973 | 0.38688 | -0.039233 | -5.9319 | 8.7504 | 0.0075892
[5 empty] | 117 | 6.1473 | 0.38125 | -0.038257 | -5.3176 | 8.0053 | 0.0072927
[5 empty] | 118 | 6.1973 | 0.37562 | -0.037257 | -4.7439 | 7.2877 | 0.0069974
[5 empty] | 119 | 6.2473 | 0.37 | -0.036236 | -4.2096 | 6.5984 | 0.0067037
[5 empty] | 120 | 6.2973 | 0.36438 | -0.035196 | -3.7136 | 5.9382 | 0.0064123
[5 empty] | 121 | 6.3473 | 0.35875 | -0.034138 | -3.2545 | 5.3077 | 0.0061235
[5 empty] | 122 | 6.3973 | 0.35313 | -0.033065 | -2.8312 | 4.7078 | 0.005838
[5 empty] | 123 | 6.4473 | 0.3475 | -0.031979 | -2.4422 | 4.1389 | 0.0055563
[5 empty] | 124 | 6.4973 | 0.34187 | -0.030883 | -2.0862 | 3.6016 | 0.005279
[5 empty] | 125 | 6.5473 | 0.33625 | -0.02978 | -1.7618 | 3.0964 | 0.0050067
[5 empty] | 126 | 6.5973 | 0.33063 | -0.028674 | -1.4675 | 2.6236 | 0.0047401
[5 empty] | 127 | 6.6473 | 0.325 | -0.027216 | -1.238 | 2.2477 | 0.0044225
[5 empty] | 128 | 6.6973 | 0.325 | -0.025154 | -1.0977 | 2.0249 | 0.0040875
[5 empty] | 129 | 6.7473 | 0.325 | -0.02292 | -1.0002 | 1.8813 | 0.0037245
[5 empty] | 130 | 6.7973 | 0.325 | -0.020843 | -0.90958 | 1.7506 | 0.003387
[5 empty] | 131 | 6.8473 | 0.325 | -0.02293 | -0.41258 | 0.84415 | 0.0037261

## 3-lin
| Tension: | 600 | kN
| Angle: | 17 | deg
|  |  | OrcaFlex 10.0d: BStest2.dat (modified 10:33 AM on 9/23/2016 by OrcaFlex 10.0d) |  | ------- | --------------- | -------------------- | ------------
Fx = | 175.423 | kN |  |  | #NAME? | E analysis resu | lts --------------- | ------------
Fz = | -573.7829 | kN | Column A: Arc Length (m) |  | ------- | --------------- | -------------------- | ------------
Other columns: Line1 Shear Force (kN)
Period: t = -5.000 to 10.000s
|  |  | Arc Length (m) | Minimum | Key res | ults
|  |  | 0 | 175.423 | ------- | ----
|  |  | 0.053942 | 175.8959 |  |  |  | BS-engine | OrcaFlex
|  |  | 0.16182 | 177.3524 | BS mome | nt at root end. | ...................: | -596.276 | 597.0432
|  |  | 0.26971 | 177.9309 | BS shea | r force at root | end...............: | 175.061 | 175.423
|  |  | 0.37759 | 176.4243 | Riser t | ension at root | end................: | 573.839 | 574.2178
|  |  | 0.48547 | 174.1726 | Maximum | BS curvature.. | ...................: | 0.05708 | 0.057063 | 100%
|  |  | 0.59336 | 172.469 | Maximum | BS strain at O | D .................: | 0.025151
|  |  | 0.6723 | 1.8657 | Maximum | curvature..... | ...................: | 0.05708 | 0.057063 | 100%
|  |  | 0.7223 | 1.8916 | Z-displ | acment of riser | tip...............: | -1.8981
|  |  | 0.7723 | 1.9149
|  |  | 0.8223 | 1.9423
|  |  | 0.8723 | 1.9599
|  |  | 0.9223 | 1.9922 | Results | for combined m | odel (riser and bend | stiffener)
|  |  | 0.9723 | 2.0235 | ------- | --------------- | -------------------- | ------------
|  |  | 1.0223 | 2.0569
|  |  | 1.0723 | 2.0945
|  |  | 1.1223 | 2.1179 | Element | Lenght t | ension element | curvature cur | vature moment | moment | shear shear
|  |  | 1.1723 | 2.1467 | number | coord | angle | end1 end | 2 end1 | end2 | end1 end2 |  |  |  | end1 | end2 | mid
|  |  | 1.2223 | 2.18 | [10 empty] | 0.057935 | 0.056227 | 0.057074 | 98.51%
|  |  | 1.2723 | 2.2157
|  |  | 1.3223 | 2.2508 | 1 | 0.053942 | 573.839 | 0.018234 | -0.0059628 | -0.0057739 | -596.888 | -577.982 | 175.24 | 175.24 | 0.0059628 | 0.0057739 | 0.0058683
|  |  | 1.3723 | 2.2809 | 2 | 0.16182 | 573.948 | 0.053925 | -0.0057739 | -0.0055854 | -577.982 | -559.116 | 174.883 | 174.883 | 0.0057739 | 0.0055854 | 0.0056797
|  |  | 1.4223 | 2.3006 | 3 | 0.26971 | 574.053 | 0.08845 | -0.0055854 | -0.0053973 | -559.116 | -540.286 | 174.537 | 174.537 | 0.0055854 | 0.0053973 | 0.0054914
|  |  | 1.4723 | 2.3228 | 4 | 0.37759 | 574.155 | 0.12181 | -0.0053973 | -0.0052096 | -540.286 | -521.492 | 174.203 | 174.203 | 0.0053973 | 0.0052096 | 0.0053034
|  |  | 1.5223 | 2.3593 | 5 | 0.48547 | 574.252 | 0.15402 | -0.0052096 | -0.0050222 | -521.492 | -502.734 | 173.88 | 173.88 | 0.0052096 | 0.0050222 | 0.0051159
|  |  | 1.5723 | 2.4008 | 6 | 0.59336 | 574.346 | 0.18506 | -0.0050222 | -0.0048351 | -502.734 | -484.008 | 173.569 | 173.569 | 0.0050222 | 0.0048351 | 0.0049286
|  |  | 1.6223 | 2.437 | 7 | 0.6723 | 574.611 | 0.27271 | -0.050925 | -0.050017 | -484.008 | -475.374 | 172.69 | 172.69 | 0.050925 | 0.050017 | 0.050471
|  |  | 1.6723 | 2.4756 | 8 | 0.7223 | 575.046 | 0.41762 | -0.051157 | -0.050235 | -475.374 | -466.812 | 171.236 | 171.236 | 0.051157 | 0.050235 | 0.050696
|  |  | 1.7223 | 2.5033 | 9 | 0.7723 | 575.479 | 0.56318 | -0.051387 | -0.050452 | -466.812 | -458.323 | 169.775 | 169.775 | 0.051387 | 0.050452 | 0.050919
|  |  | 1.7723 | 2.5253 | 10 | 0.8223 | 575.911 | 0.70937 | -0.051615 | -0.050667 | -458.323 | -449.908 | 168.306 | 168.306 | 0.051615 | 0.050667 | 0.051141
|  |  | 1.8223 | 2.5644 | 11 | 0.8723 | 576.34 | 0.8562 | -0.051842 | -0.050881 | -449.908 | -441.567 | 166.829 | 166.829 | 0.051842 | 0.050881 | 0.051361
|  |  | 1.8723 | 2.6033 | 12 | 0.9223 | 576.768 | 1.0036 | -0.052067 | -0.051092 | -441.567 | -433.299 | 165.346 | 165.346 | 0.052067 | 0.051092 | 0.051579
|  |  | 1.9223 | 2.6423 | 13 | 0.9723 | 577.193 | 1.1517 | -0.05229 | -0.051301 | -433.299 | -425.107 | 163.855 | 163.855 | 0.05229 | 0.051301 | 0.051795
|  |  | 1.9723 | 2.6803 | 14 | 1.0223 | 577.616 | 1.3004 | -0.052511 | -0.051508 | -425.107 | -416.989 | 162.356 | 162.356 | 0.052511 | 0.051508 | 0.05201
|  |  | 2.0223 | 2.7148 | 15 | 1.0723 | 578.037 | 1.4497 | -0.05273 | -0.051713 | -416.989 | -408.946 | 160.85 | 160.85 | 0.05273 | 0.051713 | 0.052222
|  |  | 2.0723 | 2.7608 | 16 | 1.1223 | 578.456 | 1.5996 | -0.052947 | -0.051915 | -408.946 | -400.979 | 159.338 | 159.338 | 0.052947 | 0.051915 | 0.052431
|  |  | 2.1223 | 2.8123 | 17 | 1.1723 | 578.873 | 1.7501 | -0.053162 | -0.052115 | -400.979 | -393.089 | 157.818 | 157.818 | 0.053162 | 0.052115 | 0.052638
|  |  | 2.1723 | 2.842 | 18 | 1.2223 | 579.287 | 1.9012 | -0.053374 | -0.052312 | -393.089 | -385.274 | 156.29 | 156.29 | 0.053374 | 0.052312 | 0.052843
|  |  | 2.2223 | 2.8794 | 19 | 1.2723 | 579.699 | 2.0529 | -0.053583 | -0.052507 | -385.274 | -377.536 | 154.756 | 154.756 | 0.053583 | 0.052507 | 0.053045
|  |  | 2.2723 | 2.9326 | 20 | 1.3223 | 580.108 | 2.2052 | -0.05379 | -0.052698 | -377.536 | -369.875 | 153.215 | 153.215 | 0.05379 | 0.052698 | 0.053244
|  |  | 2.3223 | 2.9689 | 21 | 1.3723 | 580.514 | 2.358 | -0.053994 | -0.052887 | -369.875 | -362.292 | 151.668 | 151.668 | 0.053994 | 0.052887 | 0.05344
|  |  | 2.3723 | 3.0121 | 22 | 1.4223 | 580.918 | 2.5114 | -0.054195 | -0.053072 | -362.292 | -354.786 | 150.113 | 150.113 | 0.054195 | 0.053072 | 0.053633
|  |  | 2.4223 | 3.0452 | 23 | 1.4723 | 581.32 | 2.6653 | -0.054393 | -0.053254 | -354.786 | -347.359 | 148.552 | 148.552 | 0.054393 | 0.053254 | 0.053823
|  |  | 2.4723 | 3.0686 | 24 | 1.5223 | 581.718 | 2.8197 | -0.054587 | -0.053432 | -347.359 | -340.01 | 146.984 | 146.984 | 0.054587 | 0.053432 | 0.05401
|  |  | 2.5223 | 3.1198 | 25 | 1.5723 | 582.113 | 2.9747 | -0.054778 | -0.053607 | -340.01 | -332.739 | 145.41 | 145.41 | 0.054778 | 0.053607 | 0.054192
|  |  | 2.5723 | 3.1755 | 26 | 1.6223 | 582.506 | 3.1303 | -0.054966 | -0.053777 | -332.739 | -325.548 | 143.83 | 143.83 | 0.054966 | 0.053777 | 0.054372
|  |  | 2.6223 | 3.2104 | 27 | 1.6723 | 582.895 | 3.2863 | -0.055149 | -0.053944 | -325.548 | -318.436 | 142.243 | 142.243 | 0.055149 | 0.053944 | 0.054547
|  |  | 2.6723 | 3.2555 | 28 | 1.7223 | 583.282 | 3.4428 | -0.055329 | -0.054107 | -318.436 | -311.403 | 140.65 | 140.65 | 0.055329 | 0.054107 | 0.054718
|  |  | 2.7223 | 3.3008 | 29 | 1.7723 | 583.665 | 3.5998 | -0.055504 | -0.054265 | -311.403 | -304.45 | 139.052 | 139.052 | 0.055504 | 0.054265 | 0.054885
|  |  | 2.7723 | 3.3336 | 30 | 1.8223 | 584.045 | 3.7572 | -0.055676 | -0.054419 | -304.451 | -297.578 | 137.447 | 137.447 | 0.055676 | 0.054419 | 0.055047
|  |  | 2.8223 | 3.3783 | 31 | 1.8723 | 584.422 | 3.9152 | -0.055842 | -0.054568 | -297.578 | -290.786 | 135.837 | 135.837 | 0.055842 | 0.054568 | 0.055205
|  |  | 2.8723 | 3.4373 | 32 | 1.9223 | 584.795 | 4.0736 | -0.056004 | -0.054712 | -290.786 | -284.075 | 134.221 | 134.221 | 0.056004 | 0.054712 | 0.055358
|  |  | 2.9223 | 3.4911 | 33 | 1.9723 | 585.165 | 4.2324 | -0.056161 | -0.054851 | -284.075 | -277.445 | 132.599 | 132.599 | 0.056161 | 0.054851 | 0.055506
|  |  | 2.9723 | 3.5374 | 34 | 2.0223 | 585.531 | 4.3916 | -0.056314 | -0.054984 | -277.445 | -270.897 | 130.973 | 130.973 | 0.056314 | 0.054984 | 0.055649
|  |  | 3.0223 | 3.5907 | 35 | 2.0723 | 585.893 | 4.5512 | -0.05646 | -0.055113 | -270.897 | -264.43 | 129.341 | 129.341 | 0.05646 | 0.055113 | 0.055786
|  |  | 3.0723 | 3.6242 | 36 | 2.1223 | 586.252 | 4.7112 | -0.056602 | -0.055235 | -264.43 | -258.045 | 127.704 | 127.704 | 0.056602 | 0.055235 | 0.055918
|  |  | 3.1223 | 3.6669 | 37 | 2.1723 | 586.608 | 4.8716 | -0.056737 | -0.055351 | -258.045 | -251.742 | 126.063 | 126.063 | 0.056737 | 0.055351 | 0.056044
|  |  | 3.1723 | 3.726 | 38 | 2.2223 | 586.959 | 5.0323 | -0.056867 | -0.055462 | -251.742 | -245.521 | 124.417 | 124.417 | 0.056867 | 0.055462 | 0.056164
|  |  | 3.2223 | 3.7667 | 39 | 2.2723 | 587.306 | 5.1934 | -0.05699 | -0.055566 | -245.521 | -239.382 | 122.766 | 122.766 | 0.05699 | 0.055566 | 0.056278
|  |  | 3.2723 | 3.8102 | 40 | 2.3223 | 587.65 | 5.3548 | -0.057108 | -0.055663 | -239.382 | -233.327 | 121.111 | 121.111 | 0.057108 | 0.055663 | 0.056385
|  |  | 3.3223 | 3.8557 | 41 | 2.3723 | 587.989 | 5.5164 | -0.057218 | -0.055753 | -233.327 | -227.354 | 119.453 | 119.453 | 0.057218 | 0.055753 | 0.056486
|  |  | 3.3723 | 3.8994 | 42 | 2.4223 | 588.324 | 5.6784 | -0.057322 | -0.055837 | -227.354 | -221.465 | 117.79 | 117.79 | 0.057322 | 0.055837 | 0.056579
|  |  | 3.4223 | 3.9545 | 43 | 2.4723 | 588.656 | 5.8406 | -0.057418 | -0.055913 | -221.465 | -215.659 | 116.124 | 116.124 | 0.057418 | 0.055913 | 0.056666
|  |  | 3.4723 | 4.0118 | 44 | 2.5223 | 588.982 | 6.0031 | -0.057508 | -0.055981 | -215.659 | -209.936 | 114.455 | 114.455 | 0.057508 | 0.055981 | 0.056744
|  |  | 3.5223 | 4.0592 | 45 | 2.5723 | 589.305 | 6.1658 | -0.057589 | -0.056042 | -209.936 | -204.297 | 112.782 | 112.782 | 0.057589 | 0.056042 | 0.056816
|  |  | 3.5723 | 4.1014 | 46 | 2.6223 | 589.623 | 6.3286 | -0.057663 | -0.056095 | -204.297 | -198.742 | 111.107 | 111.107 | 0.057663 | 0.056095 | 0.056879
|  |  | 3.6223 | 4.1405 | 47 | 2.6723 | 589.937 | 6.4916 | -0.057728 | -0.056139 | -198.742 | -193.27 | 109.428 | 109.428 | 0.057728 | 0.056139 | 0.056934
|  |  | 3.6723 | 4.1949 | 48 | 2.7223 | 590.246 | 6.6548 | -0.057785 | -0.056175 | -193.27 | -187.883 | 107.748 | 107.748 | 0.057785 | 0.056175 | 0.05698
|  |  | 3.7223 | 4.2414 | 49 | 2.7723 | 590.551 | 6.8181 | -0.057834 | -0.056201 | -187.883 | -182.58 | 106.065 | 106.065 | 0.057834 | 0.056201 | 0.057017
|  |  | 3.7723 | 4.2733 | 50 | 2.8223 | 590.851 | 6.9815 | -0.057873 | -0.056219 | -182.58 | -177.361 | 104.381 | 104.381 | 0.057873 | 0.056219 | 0.057046
|  |  | 3.8223 | 4.3398 | 51 | 2.8723 | 591.146 | 7.1449 | -0.057903 | -0.056227 | -177.361 | -172.226 | 102.695 | 102.695 | 0.057903 | 0.056227 | 0.057065
|  |  | 3.8723 | 4.3895 | 52 | 2.9223 | 591.437 | 7.3084 | -0.057924 | -0.056225 | -172.226 | -167.176 | 101.007 | 101.007 | 0.057924 | 0.056225 | 0.057074
|  |  | 3.9223 | 4.4267 | 53 | 2.9723 | 591.723 | 7.472 | -0.057934 | -0.056213 | -167.176 | -162.21 | 99.3192 | 99.3192 | 0.057934 | 0.056213 | 0.057074
|  |  | 3.9723 | 4.4727 | 54 | 3.0223 | 592.004 | 7.6354 | -0.057935 | -0.056191 | -162.21 | -157.328 | 97.6303 | 97.6303 | 0.057935 | 0.056191 | 0.057063
|  |  | 4.0223 | 4.5262 | 55 | 3.0723 | 592.28 | 7.7989 | -0.057925 | -0.056158 | -157.328 | -152.531 | 95.9411 | 95.9411 | 0.057925 | 0.056158 | 0.057041
|  |  | 4.0723 | 4.5834 | 56 | 3.1223 | 592.551 | 7.9623 | -0.057904 | -0.056115 | -152.531 | -147.819 | 94.2519 | 94.2519 | 0.057904 | 0.056115 | 0.057009
|  |  | 4.1223 | 4.6182 | 57 | 3.1723 | 592.817 | 8.1255 | -0.057872 | -0.05606 | -147.819 | -143.191 | 92.5631 | 92.5631 | 0.057872 | 0.05606 | 0.056966
|  |  | 4.1723 | 4.6604 | 58 | 3.2223 | 593.078 | 8.2887 | -0.057828 | -0.055993 | -143.191 | -138.647 | 90.875 | 90.875 | 0.057828 | 0.055993 | 0.056911
|  |  | 4.2223 | 4.6981 | 59 | 3.2723 | 593.334 | 8.4516 | -0.057773 | -0.055914 | -138.647 | -134.188 | 89.1879 | 89.1879 | 0.057773 | 0.055914 | 0.056844
|  |  | 4.2723 | 4.7368 | 60 | 3.3223 | 593.585 | 8.6143 | -0.057705 | -0.055824 | -134.188 | -129.813 | 87.5023 | 87.5023 | 0.057705 | 0.055824 | 0.056764
|  |  | 4.3223 | 4.7791 | 61 | 3.3723 | 593.831 | 8.7768 | -0.057625 | -0.05572 | -129.813 | -125.522 | 85.8186 | 85.8186 | 0.057625 | 0.05572 | 0.056673
|  |  | 4.3723 | 4.8257 | 62 | 3.4223 | 594.072 | 8.939 | -0.057532 | -0.055604 | -125.522 | -121.315 | 84.137 | 84.137 | 0.057532 | 0.055604 | 0.056568
|  |  | 4.4223 | 4.8747 | 63 | 3.4723 | 594.307 | 9.1009 | -0.057426 | -0.055474 | -121.315 | -117.192 | 82.4581 | 82.4581 | 0.057426 | 0.055474 | 0.05645
|  |  | 4.4723 | 4.9029 | 64 | 3.5223 | 594.537 | 9.2625 | -0.057306 | -0.055331 | -117.192 | -113.153 | 80.7822 | 80.7822 | 0.057306 | 0.055331 | 0.056319
|  |  | 4.5223 | 4.9436 | 65 | 3.5723 | 594.762 | 9.4236 | -0.057173 | -0.055174 | -113.153 | -109.198 | 79.1098 | 79.1098 | 0.057173 | 0.055174 | 0.056174
|  |  | 4.5723 | 4.9892 | 66 | 3.6223 | 594.982 | 9.5843 | -0.057025 | -0.055003 | -109.198 | -105.326 | 77.4413 | 77.4413 | 0.057025 | 0.055003 | 0.056014
|  |  | 4.6223 | 5.011 | 67 | 3.6723 | 595.196 | 9.7445 | -0.056863 | -0.054817 | -105.326 | -101.537 | 75.7772 | 75.7772 | 0.056863 | 0.054817 | 0.05584
|  |  | 4.6723 | 5.0374 | 68 | 3.7223 | 595.405 | 9.9042 | -0.056685 | -0.054616 | -101.537 | -97.8309 | 74.1179 | 74.1179 | 0.056685 | 0.054616 | 0.055651
|  |  | 4.7223 | 5.0759 | 69 | 3.7723 | 595.608 | 10.0634 | -0.056493 | -0.0544 | -97.831 | -94.2078 | 72.4638 | 72.4638 | 0.056493 | 0.0544 | 0.055447
|  |  | 4.7723 | 5.1137 | 70 | 3.8223 | 595.806 | 10.2219 | -0.056284 | -0.054169 | -94.2078 | -90.667 | 70.8155 | 70.8155 | 0.056284 | 0.054169 | 0.055227
|  |  | 4.8223 | 5.1369 | 71 | 3.8723 | 595.999 | 10.3798 | -0.05606 | -0.053921 | -90.6671 | -87.2084 | 69.1735 | 69.1735 | 0.05606 | 0.053921 | 0.054991
|  |  | 4.8723 | 5.1506 | 72 | 3.9223 | 596.187 | 10.537 | -0.055819 | -0.053658 | -87.2085 | -83.8316 | 67.5382 | 67.5382 | 0.055819 | 0.053658 | 0.054738
|  |  | 4.9223 | 5.1794 | 73 | 3.9723 | 596.369 | 10.6934 | -0.055561 | -0.053377 | -83.8316 | -80.5361 | 65.9102 | 65.9102 | 0.055561 | 0.053377 | 0.054469
|  |  | 4.9723 | 5.2087 | 74 | 4.0223 | 596.546 | 10.849 | -0.055287 | -0.05308 | -80.5361 | -77.3216 | 64.29 | 64.29 | 0.055287 | 0.05308 | 0.054183
|  |  | 5.0223 | 5.224 | 75 | 4.0723 | 596.717 | 11.0038 | -0.054995 | -0.052766 | -77.3217 | -74.1878 | 62.678 | 62.678 | 0.054995 | 0.052766 | 0.05388
|  |  | 5.0723 | 5.2315 | 76 | 4.1223 | 596.884 | 11.1577 | -0.054685 | -0.052434 | -74.1878 | -71.1341 | 61.075 | 61.075 | 0.054685 | 0.052434 | 0.053559
|  |  | 5.1223 | 5.2382 | 77 | 4.1723 | 597.044 | 11.3107 | -0.054357 | -0.052084 | -71.1341 | -68.1601 | 59.4813 | 59.4813 | 0.054357 | 0.052084 | 0.05322
|  |  | 5.1723 | 5.2524 | 78 | 4.2223 | 597.2 | 11.4627 | -0.05401 | -0.051716 | -68.1601 | -65.2652 | 57.8976 | 57.8976 | 0.05401 | 0.051716 | 0.052863
|  |  | 5.2223 | 5.265 | 79 | 4.2723 | 597.351 | 11.6136 | -0.053645 | -0.05133 | -65.2653 | -62.4491 | 56.3245 | 56.3245 | 0.053645 | 0.05133 | 0.052487
|  |  | 5.2723 | 5.2691 | 80 | 4.3223 | 597.496 | 11.7634 | -0.05326 | -0.050925 | -62.4491 | -59.711 | 54.7624 | 54.7624 | 0.05326 | 0.050925 | 0.052092
|  |  | 5.3223 | 5.2606 | 81 | 4.3723 | 597.636 | 11.912 | -0.052856 | -0.050501 | -59.711 | -57.0504 | 53.2121 | 53.2121 | 0.052856 | 0.050501 | 0.051679
|  |  | 5.3723 | 5.2387 | 82 | 4.4223 | 597.771 | 12.0594 | -0.052433 | -0.050058 | -57.0505 | -54.4668 | 51.6741 | 51.6741 | 0.052433 | 0.050058 | 0.051245
|  |  | 5.4223 | 5.2261 | 83 | 4.4723 | 597.901 | 12.2056 | -0.051989 | -0.049596 | -54.4668 | -51.9593 | 50.149 | 50.149 | 0.051989 | 0.049596 | 0.050792
|  |  | 5.4723 | 5.2105 | 84 | 4.5223 | 598.025 | 12.3504 | -0.051525 | -0.049114 | -51.9594 | -49.5275 | 48.6374 | 48.6374 | 0.051525 | 0.049114 | 0.05032
|  |  | 5.5223 | 5.2045 | 85 | 4.5723 | 598.145 | 12.4939 | -0.051041 | -0.048612 | -49.5276 | -47.1706 | 47.1399 | 47.1399 | 0.051041 | 0.048612 | 0.049827
|  |  | 5.5723 | 5.1869 | 86 | 4.6223 | 598.26 | 12.6359 | -0.050536 | -0.04809 | -47.1706 | -44.8877 | 45.6572 | 45.6572 | 0.050536 | 0.04809 | 0.049313
|  |  | 5.6223 | 5.1428 | 87 | 4.6723 | 598.371 | 12.7764 | -0.05001 | -0.047549 | -44.8878 | -42.6783 | 44.1899 | 44.1899 | 0.05001 | 0.047549 | 0.04878
|  |  | 5.6723 | 5.1034 | 88 | 4.7223 | 598.476 | 12.9154 | -0.049464 | -0.046987 | -42.6783 | -40.5414 | 42.7386 | 42.7386 | 0.049464 | 0.046987 | 0.048225
|  |  | 5.7223 | 5.0684 | 89 | 4.7723 | 598.577 | 13.0527 | -0.048895 | -0.046405 | -40.5414 | -38.4762 | 41.304 | 41.304 | 0.048895 | 0.046405 | 0.04765
|  |  | 5.7723 | 5.0261 | 90 | 4.8223 | 598.673 | 13.1884 | -0.048306 | -0.045802 | -38.4763 | -36.4819 | 39.8866 | 39.8866 | 0.048306 | 0.045802 | 0.047054
|  |  | 5.8223 | 4.974 | 91 | 4.8723 | 598.764 | 13.3223 | -0.047695 | -0.045179 | -36.482 | -34.5576 | 38.4872 | 38.4872 | 0.047695 | 0.045179 | 0.046437
|  |  | 5.8723 | 4.9195 | 92 | 4.9223 | 598.852 | 13.4544 | -0.047063 | -0.044536 | -34.5576 | -32.7023 | 37.1063 | 37.1063 | 0.047063 | 0.044536 | 0.0458
|  |  | 5.9223 | 4.8608 | 93 | 4.9723 | 598.934 | 13.5847 | -0.046409 | -0.043873 | -32.7024 | -30.9151 | 35.7447 | 35.7447 | 0.046409 | 0.043873 | 0.045141
|  |  | 5.9723 | 4.8078 | 94 | 5.0223 | 599.013 | 13.713 | -0.045734 | -0.043189 | -30.9151 | -29.195 | 34.4029 | 34.4029 | 0.045734 | 0.043189 | 0.044462
|  |  | 6.0223 | 4.7433 | 95 | 5.0723 | 599.087 | 13.8394 | -0.045038 | -0.042486 | -29.195 | -27.541 | 33.0816 | 33.0816 | 0.045038 | 0.042486 | 0.043762
|  |  | 6.0723 | 4.6632 | 96 | 5.1223 | 599.158 | 13.9637 | -0.04432 | -0.041762 | -27.541 | -25.9519 | 31.7814 | 31.7814 | 0.04432 | 0.041762 | 0.043041
|  |  | 6.1223 | 4.5775 | 97 | 5.1723 | 599.224 | 14.086 | -0.043581 | -0.04102 | -25.9519 | -24.4268 | 30.503 | 30.503 | 0.043581 | 0.04102 | 0.0423
|  |  | 6.1723 | 4.491 | 98 | 5.2223 | 599.287 | 14.2061 | -0.042821 | -0.040257 | -24.4268 | -22.9645 | 29.247 | 29.247 | 0.042821 | 0.040257 | 0.041539
|  |  | 6.2223 | 4.4048 | 99 | 5.2723 | 599.346 | 14.3239 | -0.04204 | -0.039476 | -22.9645 | -21.5638 | 28.0139 | 28.0139 | 0.04204 | 0.039476 | 0.040758
|  |  | 6.2723 | 4.2971 | 100 | 5.3223 | 599.401 | 14.4396 | -0.041239 | -0.038676 | -21.5638 | -20.2236 | 26.8044 | 26.8044 | 0.041239 | 0.038676 | 0.039958
|  |  | 6.3223 | 4.1831 | 101 | 5.3723 | 599.453 | 14.5529 | -0.040419 | -0.037859 | -20.2236 | -18.9427 | 25.6191 | 25.6191 | 0.040419 | 0.037859 | 0.039139
|  |  | 6.3723 | 4.0762 | 102 | 5.4223 | 599.501 | 14.6638 | -0.039579 | -0.037023 | -18.9427 | -17.7198 | 24.4585 | 24.4585 | 0.039579 | 0.037023 | 0.038301
|  |  | 6.4223 | 3.97 | 103 | 5.4723 | 599.547 | 14.7723 | -0.038719 | -0.036171 | -17.7198 | -16.5536 | 23.3232 | 23.3232 | 0.038719 | 0.036171 | 0.037445
|  |  | 6.4723 | 3.8382 | 104 | 5.5223 | 599.589 | 14.8783 | -0.037842 | -0.035303 | -16.5537 | -15.443 | 22.2137 | 22.2137 | 0.037842 | 0.035303 | 0.036572
|  |  | 6.5223 | 3.6949 | 105 | 5.5723 | 599.628 | 14.9818 | -0.036947 | -0.034419 | -15.443 | -14.3865 | 21.1306 | 21.1306 | 0.036947 | 0.034419 | 0.035683
|  |  | 6.5723 | 3.5755 | 106 | 5.6223 | 599.664 | 15.0827 | -0.036035 | -0.033521 | -14.3865 | -13.3828 | 20.0743 | 20.0743 | 0.036035 | 0.033521 | 0.034778
|  |  | 6.6223 | 3.4397 | 107 | 5.6723 | 599.698 | 15.181 | -0.035107 | -0.032609 | -13.3828 | -12.4305 | 19.0454 | 19.0454 | 0.035107 | 0.032609 | 0.033858
|  |  | 6.6723 | 3.2076 | 108 | 5.7223 | 599.729 | 15.2767 | -0.034164 | -0.031684 | -12.4305 | -11.5283 | 18.0441 | 18.0441 | 0.034164 | 0.031684 | 0.032924
|  |  | 6.7223 | 2.9253 | 109 | 5.7723 | 599.757 | 15.3696 | -0.033206 | -0.030748 | -11.5283 | -10.6748 | 17.0711 | 17.0711 | 0.033206 | 0.030748 | 0.031977
|  |  | 6.7723 | 2.676 | 110 | 5.8223 | 599.783 | 15.4599 | -0.032236 | -0.029801 | -10.6748 | -9.8685 | 16.1266 | 16.1266 | 0.032236 | 0.029801 | 0.031019
|  |  | 6.8223 | 2.4473 | 111 | 5.8723 | 599.807 | 15.5473 | -0.031254 | -0.028845 | -9.8685 | -9.1079 | 15.2109 | 15.2109 | 0.031254 | 0.028845 | 0.03005
|  |  | 6.8973 | 2.9555 | 112 | 5.9223 | 599.829 | 15.632 | -0.030262 | -0.027882 | -9.108 | -8.3917 | 14.3244 | 14.3244 | 0.030262 | 0.027882 | 0.029072
|  |  | 6.9973 | 2.3246 | 113 | 5.9723 | 599.849 | 15.7139 | -0.02926 | -0.026912 | -8.3917 | -7.7184 | 13.4673 | 13.4673 | 0.02926 | 0.026912 | 0.028086
|  |  | 7.0973 | 1.8244 | 114 | 6.0223 | 599.867 | 15.7929 | -0.028251 | -0.025938 | -7.7184 | -7.0864 | 12.6399 | 12.6399 | 0.028251 | 0.025938 | 0.027094
|  |  | 7.1973 | 1.4317 | 115 | 6.0723 | 599.883 | 15.8691 | -0.027236 | -0.024961 | -7.0864 | -6.4943 | 11.8422 | 11.8422 | 0.027236 | 0.024961 | 0.026098
|  |  | 7.2973 | 1.1267 | 116 | 6.1223 | 599.898 | 15.9424 | -0.026217 | -0.023982 | -6.4943 | -5.9406 | 11.0745 | 11.0745 | 0.026217 | 0.023982 | 0.0251
|  |  | 7.3973 | 0.88649 | 117 | 6.1723 | 599.911 | 16.0129 | -0.025196 | -0.023004 | -5.9406 | -5.4238 | 10.3367 | 10.3367 | 0.025196 | 0.023004 | 0.0241
|  |  | 7.4973 | 0.69362 | 118 | 6.2223 | 599.923 | 16.0805 | -0.024174 | -0.022028 | -5.4238 | -4.9423 | 9.6289 | 9.6289 | 0.024174 | 0.022028 | 0.023101
|  |  | 7.5973 | 0.54367 | 119 | 6.2723 | 599.933 | 16.1452 | -0.023154 | -0.021058 | -4.9423 | -4.4948 | 8.951 | 8.951 | 0.023154 | 0.021058 | 0.022106
|  |  | 7.6973 | 0.42603 | 120 | 6.3223 | 599.943 | 16.2071 | -0.022138 | -0.020094 | -4.4948 | -4.0796 | 8.3028 | 8.3028 | 0.022138 | 0.020094 | 0.021116
|  |  | 7.7973 | 0.33439 | 121 | 6.3723 | 599.951 | 16.2662 | -0.021129 | -0.019139 | -4.0796 | -3.6954 | 7.6843 | 7.6843 | 0.021129 | 0.019139 | 0.020134
|  |  | 7.8973 | 0.26473 | 122 | 6.4223 | 599.958 | 16.3225 | -0.020127 | -0.018195 | -3.6954 | -3.3407 | 7.095 | 7.095 | 0.020127 | 0.018195 | 0.019161
|  |  | 7.9973 | 0.20752 | 123 | 6.4723 | 599.964 | 16.376 | -0.019137 | -0.017266 | -3.3407 | -3.0139 | 6.5348 | 6.5348 | 0.019137 | 0.017266 | 0.018201
|  |  | 8.0973 | 0.16464 | 124 | 6.5223 | 599.97 | 16.4267 | -0.018161 | -0.016352 | -3.014 | -2.7138 | 6.0031 | 6.0031 | 0.018161 | 0.016352 | 0.017257
|  |  | 8.1973 | 0.12842 | 125 | 6.5723 | 599.975 | 16.4748 | -0.017201 | -0.015458 | -2.7138 | -2.4388 | 5.4995 | 5.4995 | 0.017201 | 0.015458 | 0.01633
|  |  | 8.2973 | 0.096938 | 126 | 6.6223 | 599.979 | 16.5203 | -0.016261 | -0.014586 | -2.4388 | -2.1877 | 5.0233 | 5.0233 | 0.016261 | 0.014586 | 0.015423
|  |  | 8.3973 | 0.077329 | 127 | 6.6723 | 599.983 | 16.5627 | -0.01496 | -0.013394 | -2.1877 | -1.9587 | 4.5796 | 4.5796 | 0.01496 | 0.013394 | 0.014177
|  |  | 8.4973 | 0.062884 | 128 | 6.7223 | 599.985 | 16.6011 | -0.013394 | -0.011966 | -1.9587 | -1.7498 | 4.1771 | 4.1771 | 0.013394 | 0.011966 | 0.01268
|  |  | 8.5973 | 0.047865 | 129 | 6.7723 | 599.988 | 16.6355 | -0.011966 | -0.01066 | -1.7498 | -1.559 | 3.8176 | 3.8176 | 0.011966 | 0.01066 | 0.011313
|  |  | 8.6973 | 0.036351 | 130 | 6.8223 | 599.99 | 16.666 | -0.01066 | -0.0094647 | -1.559 | -1.3841 | 3.4972 | 3.4972 | 0.01066 | 0.0094647 | 0.010063
|  |  | 8.7973 | 0.030671 | 131 | 6.8723 | 599.992 | 16.6988 | -0.01349 | -0.011953 | -1.3841 | -1.2264 | 3.1546 | 3.1546 | 0.01349 | 0.011953 | 0.012722
|  |  | 8.8973 | 0.024055 | 132 | 6.9223 | 599.993 | 16.7331 | -0.011953 | -0.010591 | -1.2264 | -1.0866 | 2.7951 | 2.7951 | 0.011953 | 0.010591 | 0.011272
|  |  | 8.9973 | 0.01719 | 133 | 6.9723 | 599.995 | 16.7635 | -0.010591 | -0.0093841 | -1.0866 | -0.96281 | 2.4766 | 2.4766 | 0.010591 | 0.0093841 | 0.0099876
|  |  | 9.0973 | 0.014806 | 134 | 7.0223 | 599.996 | 16.7905 | -0.0093842 | -0.0083148 | -0.96281 | -0.8531 | 2.1944 | 2.1944 | 0.0093842 | 0.0083148 | 0.0088495
|  |  | 9.1973 | 0.012138 | 135 | 7.0723 | 599.997 | 16.8143 | -0.0083148 | -0.0073673 | -0.8531 | -0.75588 | 1.9443 | 1.9443 | 0.0083148 | 0.0073673 | 0.007841
|  |  | 9.2973 | 0.010467 | 136 | 7.1223 | 599.998 | 16.8355 | -0.0073673 | -0.0065277 | -0.75588 | -0.66975 | 1.7228 | 1.7228 | 0.0073673 | 0.0065277 | 0.0069475
|  |  | 9.3973 | 0.01287 | 137 | 7.1723 | 599.998 | 16.8542 | -0.0065277 | -0.0057839 | -0.66975 | -0.59342 | 1.5264 | 1.5264 | 0.0065277 | 0.0057839 | 0.0061558
|  |  | 9.4973 | 0.010025 | 138 | 7.2223 | 599.998 | 16.8708 | -0.0057839 | -0.0051248 | -0.59343 | -0.5258 | 1.3525 | 1.3525 | 0.0057839 | 0.0051248 | 0.0054543
|  |  | 9.5973 | 0.0098567 | 139 | 7.2723 | 599.999 | 16.8856 | -0.0051248 | -0.0045408 | -0.5258 | -0.46588 | 1.1984 | 1.1984 | 0.0051248 | 0.0045408 | 0.0048328
|  |  | 9.6973 | 0.013267 | 140 | 7.3223 | 599.999 | 16.8986 | -0.0045408 | -0.0040233 | -0.46588 | -0.41279 | 1.0618 | 1.0618 | 0.0045408 | 0.0040233 | 0.0042821
|  |  | 9.7973 | 0.014191 | 141 | 7.3723 | 599.999 | 16.9102 | -0.0040234 | -0.0035649 | -0.4128 | -0.36575 | 0.94083 | 0.94083 | 0.0040234 | 0.0035649 | 0.0037941
|  |  | 9.8473 | 0 | 142 | 7.4223 | 599.999 | 16.9204 | -0.0035649 | -0.0031586 | -0.36575 | -0.32407 | 0.83362 | 0.83362 | 0.0035649 | 0.0031586 | 0.0033617
[5 empty] | 143 | 7.4723 | 600 | 16.9295 | -0.0031586 | -0.0027987 | -0.32408 | -0.28714 | 0.73863 | 0.73863 | 0.0031586 | 0.0027987 | 0.0029787
|  |  | OrcaFlex 10.0d: BStest2.dat (modified 10:33 AM on 9/23/2016 by OrcaFlex 10.0d) |  | 144 | 7.5223 | 600 | 16.9375 | -0.0027987 | -0.0024797 | -0.28714 | -0.25442 | 0.65446 | 0.65446 | 0.0027987 | 0.0024797 | 0.0026392
[5 empty] | 145 | 7.5723 | 600 | 16.9446 | -0.0024798 | -0.0021972 | -0.25442 | -0.22543 | 0.57988 | 0.57988 | 0.0024798 | 0.0021972 | 0.0023385
|  |  | Column A: Arc Length (m) |  | 146 | 7.6223 | 600 | 16.9509 | -0.0021972 | -0.0019468 | -0.22543 | -0.19974 | 0.51381 | 0.51381 | 0.0021972 | 0.0019468 | 0.002072
|  |  | Other columns: Line1 Curvature (rad/m) |  | 147 | 7.6723 | 600 | 16.9565 | -0.0019468 | -0.0017249 | -0.19974 | -0.17698 | 0.45526 | 0.45526 | 0.0019468 | 0.0017249 | 0.0018358
|  |  | Period: t = -5.000 to 10.000s |  | 148 | 7.7223 | 600 | 16.9615 | -0.0017249 | -0.0015283 | -0.17698 | -0.15681 | 0.40338 | 0.40338 | 0.0017249 | 0.0015283 | 0.0016266
[5 empty] | 149 | 7.7723 | 600 | 16.9659 | -0.0015283 | -0.0013542 | -0.15681 | -0.13894 | 0.35742 | 0.35742 | 0.0015283 | 0.0013542 | 0.0014413
|  |  | Arc Length (m) | Minimum | 150 | 7.8223 | 600 | 16.9698 | -0.0013542 | -0.0011998 | -0.13894 | -0.1231 | 0.3167 | 0.3167 | 0.0013542 | 0.0011998 | 0.001277
|  |  | 0 | 0.0059704 | 151 | 7.8723 | 600 | 16.9732 | -0.0011998 | -0.0010631 | -0.1231 | -0.10907 | 0.28061 | 0.28061 | 0.0011998 | 0.0010631 | 0.0011315
|  |  | 0.053942 | 0.0058755 | 152 | 7.9223 | 600 | 16.9763 | -0.0010631 | -0.00094193 | -0.10907 | -0.096642 | 0.24864 | 0.24864 | 0.0010631 | 0.00094193 | 0.0010025
|  |  | 0.16182 | 0.0056862 | 153 | 7.9723 | 600 | 16.979 | -0.00094193 | -0.00083457 | -0.096643 | -0.085627 | 0.22031 | 0.22031 | 0.00094193 | 0.00083457 | 0.00088825
|  |  | 0.26971 | 0.0054984 | 154 | 8.0223 | 600 | 16.9814 | -0.00083458 | -0.00073944 | -0.085627 | -0.075867 | 0.19521 | 0.19521 | 0.00083458 | 0.00073944 | 0.00078701
|  |  | 0.37759 | 0.0053106 | 155 | 8.0723 | 600 | 16.9835 | -0.00073945 | -0.00065515 | -0.075867 | -0.067218 | 0.17297 | 0.17297 | 0.00073945 | 0.00065515 | 0.0006973
|  |  | 0.48547 | 0.0051227 | 156 | 8.1223 | 600 | 16.9854 | -0.00065515 | -0.00058046 | -0.067219 | -0.059555 | 0.15327 | 0.15327 | 0.00065515 | 0.00058046 | 0.00061781
|  |  | 0.59336 | 0.0049349 | 157 | 8.1723 | 600 | 16.987 | -0.00058046 | -0.00051428 | -0.059555 | -0.052765 | 0.13581 | 0.13581 | 0.00058046 | 0.00051428 | 0.00054737
|  |  | 0.6723 | 0.050478 | 158 | 8.2223 | 600 | 16.9885 | -0.00051428 | -0.00045563 | -0.052765 | -0.046748 | 0.12035 | 0.12035 | 0.00051428 | 0.00045563 | 0.00048495
|  |  | 0.7223 | 0.050707 | 159 | 8.2723 | 600 | 16.9898 | -0.00045563 | -0.00040366 | -0.046748 | -0.041416 | 0.10665 | 0.10665 | 0.00045563 | 0.00040366 | 0.00042965
|  |  | 0.7723 | 0.050926 | 160 | 8.3223 | 600 | 16.991 | -0.00040366 | -0.00035761 | -0.041416 | -0.036691 | 0.094506 | 0.094506 | 0.00040366 | 0.00035761 | 0.00038064
|  |  | 0.8223 | 0.05115 | 161 | 8.3723 | 600 | 16.992 | -0.00035761 | -0.0003168 | -0.036691 | -0.032503 | 0.083751 | 0.083751 | 0.00035761 | 0.0003168 | 0.0003372
|  |  | 0.8723 | 0.05137 | 162 | 8.4223 | 600 | 16.9929 | -0.0003168 | -0.00028063 | -0.032503 | -0.028792 | 0.074223 | 0.074223 | 0.0003168 | 0.00028063 | 0.00029871
|  |  | 0.9223 | 0.051584 | 163 | 8.4723 | 600 | 16.9937 | -0.00028063 | -0.00024857 | -0.028792 | -0.025503 | 0.065784 | 0.065784 | 0.00028063 | 0.00024857 | 0.0002646
|  |  | 0.9723 | 0.051804 | 164 | 8.5223 | 600 | 16.9944 | -0.00024857 | -0.00022016 | -0.025503 | -0.022588 | 0.058308 | 0.058308 | 0.00024857 | 0.00022016 | 0.00023436
|  |  | 1.0223 | 0.052013 | 165 | 8.5723 | 600 | 16.9951 | -0.00022016 | -0.00019497 | -0.022588 | -0.020004 | 0.051687 | 0.051687 | 0.00022016 | 0.00019497 | 0.00020756
|  |  | 1.0723 | 0.052228 | 166 | 8.6223 | 600 | 16.9956 | -0.00019497 | -0.00017264 | -0.020004 | -0.017713 | 0.045823 | 0.045823 | 0.00019497 | 0.00017264 | 0.00018381
|  |  | 1.1223 | 0.052438 | 167 | 8.6723 | 600 | 16.9961 | -0.00017264 | -0.00015284 | -0.017713 | -0.015682 | 0.040631 | 0.040631 | 0.00017264 | 0.00015284 | 0.00016274
|  |  | 1.1723 | 0.052643 | 168 | 8.7223 | 600 | 16.9966 | -0.00015284 | -0.00013528 | -0.015682 | -0.01388 | 0.036034 | 0.036034 | 0.00015284 | 0.00013528 | 0.00014406
|  |  | 1.2223 | 0.052848 | 169 | 8.7723 | 600 | 16.9969 | -0.00013528 | -0.00011971 | -0.01388 | -0.012282 | 0.031966 | 0.031966 | 0.00013528 | 0.00011971 | 0.00012749
|  |  | 1.2723 | 0.053048 | 170 | 8.8223 | 600 | 16.9973 | -0.00011971 | -0.00010588 | -0.012282 | -0.010864 | 0.028366 | 0.028366 | 0.00011971 | 0.00010588 | 0.00011279
|  |  | 1.3223 | 0.053248 | 171 | 8.8723 | 600 | 16.9976 | -0.00010588 | -9.3612e-05 | -0.010864 | -0.0096046 | 0.025181 | 0.025181 | 0.00010588 | 9.3612e-05 | 9.9748e-05
|  |  | 1.3723 | 0.053444 | 172 | 8.9223 | 600 | 16.9979 | -9.3613e-05 | -8.2713e-05 | -0.0096047 | -0.0084864 | 0.022366 | 0.022366 | 9.3613e-05 | 8.2713e-05 | 8.8163e-05
|  |  | 1.4223 | 0.053639 | 173 | 8.9723 | 600 | 16.9981 | -8.2714e-05 | -7.3027e-05 | -0.0084865 | -0.0074926 | 0.019878 | 0.019878 | 8.2714e-05 | 7.3027e-05 | 7.7871e-05
|  |  | 1.4723 | 0.053825 | 174 | 9.0223 | 600 | 16.9983 | -7.3028e-05 | -6.4411e-05 | -0.0074927 | -0.0066086 | 0.017682 | 0.017682 | 7.3028e-05 | 6.4411e-05 | 6.8719e-05
|  |  | 1.5223 | 0.054011 | 175 | 9.0723 | 600 | 16.9985 | -6.4411e-05 | -5.6739e-05 | -0.0066086 | -0.0058214 | 0.015745 | 0.015745 | 6.4411e-05 | 5.6739e-05 | 6.0575e-05
|  |  | 1.5723 | 0.054193 | 176 | 9.1223 | 600 | 16.9987 | -5.6739e-05 | -4.9898e-05 | -0.0058214 | -0.0051195 | 0.014038 | 0.014038 | 5.6739e-05 | 4.9898e-05 | 5.3319e-05
|  |  | 1.6223 | 0.054374 | 177 | 9.1723 | 600 | 16.9988 | -4.9899e-05 | -4.3789e-05 | -0.0051196 | -0.0044927 | 0.012538 | 0.012538 | 4.9899e-05 | 4.3789e-05 | 4.6844e-05
|  |  | 1.6723 | 0.054545 | 178 | 9.2223 | 600 | 16.9989 | -4.3789e-05 | -3.8321e-05 | -0.0044928 | -0.0039317 | 0.011221 | 0.011221 | 4.3789e-05 | 3.8321e-05 | 4.1055e-05
|  |  | 1.7223 | 0.054722 | 179 | 9.2723 | 600 | 16.999 | -3.8322e-05 | -3.3415e-05 | -0.0039318 | -0.0034284 | 0.010068 | 0.010068 | 3.8322e-05 | 3.3415e-05 | 3.5868e-05
|  |  | 1.7723 | 0.054884 | 180 | 9.3223 | 600 | 16.9991 | -3.3415e-05 | -2.8999e-05 | -0.0034284 | -0.0029753 | 0.0090631 | 0.0090631 | 3.3415e-05 | 2.8999e-05 | 3.1207e-05
|  |  | 1.8223 | 0.055046 | 181 | 9.3723 | 600 | 16.9992 | -2.8999e-05 | -2.5008e-05 | -0.0029753 | -0.0025658 | 0.0081909 | 0.0081909 | 2.8999e-05 | 2.5008e-05 | 2.7003e-05
|  |  | 1.8723 | 0.055203 | 182 | 9.4223 | 600 | 16.9993 | -2.5008e-05 | -2.1383e-05 | -0.0025658 | -0.0021939 | 0.0074388 | 0.0074388 | 2.5008e-05 | 2.1383e-05 | 2.3195e-05
|  |  | 1.9223 | 0.055356 | 183 | 9.4723 | 600 | 16.9994 | -2.1383e-05 | -1.8071e-05 | -0.0021939 | -0.0018541 | 0.0067957 | 0.0067957 | 2.1383e-05 | 1.8071e-05 | 1.9727e-05
|  |  | 1.9723 | 0.055504 | 184 | 9.5223 | 600 | 16.9994 | -1.8072e-05 | -1.5025e-05 | -0.0018541 | -0.0015415 | 0.0062522 | 0.0062522 | 1.8072e-05 | 1.5025e-05 | 1.6548e-05
|  |  | 2.0223 | 0.055647 | 185 | 9.5723 | 600 | 16.9994 | -1.5025e-05 | -1.2198e-05 | -0.0015416 | -0.0012516 | 0.0058003 | 0.0058003 | 1.5025e-05 | 1.2198e-05 | 1.3612e-05
|  |  | 2.0723 | 0.05578 | 186 | 9.6223 | 600 | 16.9995 | -1.2199e-05 | -9.5509e-06 | -0.0012516 | -0.00097992 | 0.0054335 | 0.0054335 | 1.2199e-05 | 9.5509e-06 | 1.0875e-05
|  |  | 2.1223 | 0.055914 | 187 | 9.6723 | 600 | 16.9995 | -9.5512e-06 | -7.0433e-06 | -0.00097995 | -0.00072264 | 0.0051462 | 0.0051462 | 9.5512e-06 | 7.0433e-06 | 8.2972e-06
|  |  | 2.1723 | 0.056043 | 188 | 9.7223 | 600 | 16.9995 | -7.0436e-06 | -4.6389e-06 | -0.00072267 | -0.00047595 | 0.0049344 | 0.0049344 | 7.0436e-06 | 4.6389e-06 | 5.8412e-06
|  |  | 2.2223 | 0.056157 | 189 | 9.7723 | 600 | 16.9995 | -4.6392e-06 | -2.3025e-06 | -0.00047598 | -0.00023624 | 0.0047948 | 0.0047948 | 4.6392e-06 | 2.3025e-06 | 3.4708e-06
|  |  | 2.2723 | 0.056272 | 190 | 9.8223 | 600 | 16.9995 | -2.3028e-06 | 1.3717e-10 | -0.00023626 | 1.4074e-08 | 0.0047256 | 0.0047256 | 2.3028e-06 | -1.3717e-10 | 1.1513e-06
|  |  | 2.3223 | 0.056381
|  |  | 2.3723 | 0.056477
|  |  | 2.4223 | 0.056577
|  |  | 2.4723 | 0.056658 | Node | lenght x | #NAME? | curvature
|  |  | 2.5223 | 0.056734 | number | coord
|  |  | 2.5723 | 0.056806
|  |  | 2.6223 | 0.056872
|  |  | 2.6723 | 0.05692
|  |  | 2.7223 | 0.056973 | 1 | 0 | 0 | 0 | -0.0059628 |  |  | 0.0059628
|  |  | 2.7723 | 0.057006 | 2 | 0.10788 | 0.10795 | -3.4355e-05 | -0.0057739 |  |  | 0.0057739
|  |  | 2.8223 | 0.057034 | 3 | 0.21577 | 0.2159 | -0.00013595 | -0.0055854 |  |  | 0.0055854
|  |  | 2.8723 | 0.057049 | 4 | 0.32365 | 0.32385 | -0.0003026 | -0.0053973 |  |  | 0.0053973
|  |  | 2.9223 | 0.057063 | 5 | 0.43153 | 0.4318 | -0.00053211 | -0.0052096 |  |  | 0.0052096
|  |  | 2.9723 | 0.057058 | 6 | 0.53942 | 0.53975 | -0.00082228 | -0.0050222 |  |  | 0.0050222
|  |  | 3.0223 | 0.057049 | 7 | 0.6473 | 0.6477 | -0.001171 | -0.02788 |  |  | 0.02788
|  |  | 3.0723 | 0.05703 | 8 | 0.6973 | 0.69773 | -0.0014091 | -0.050587 |  |  | 0.050587
|  |  | 3.1223 | 0.056992 | 9 | 0.7473 | 0.74776 | -0.0017737 | -0.050811 |  |  | 0.050811
|  |  | 3.1723 | 0.056949 | 10 | 0.7973 | 0.79779 | -0.0022655 | -0.051034 |  |  | 0.051034
|  |  | 3.2223 | 0.056896 | 11 | 0.8473 | 0.84782 | -0.0028849 | -0.051255 |  |  | 0.051255
|  |  | 3.2723 | 0.056825 | 12 | 0.8973 | 0.89785 | -0.0036325 | -0.051474 |  |  | 0.051474
|  |  | 3.3223 | 0.056748 | 13 | 0.9473 | 0.94787 | -0.0045089 | -0.051691 |  |  | 0.051691
|  |  | 3.3723 | 0.056653 | 14 | 0.9973 | 0.99789 | -0.0055145 | -0.051906 |  |  | 0.051906
|  |  | 3.4223 | 0.056548 | 15 | 1.0473 | 1.0479 | -0.00665 | -0.052119 |  |  | 0.052119
|  |  | 3.4723 | 0.056429 | 16 | 1.0973 | 1.0979 | -0.0079158 | -0.05233 |  |  | 0.05233
|  |  | 3.5223 | 0.0563 | 17 | 1.1473 | 1.1479 | -0.0093124 | -0.052539 |  |  | 0.052539
|  |  | 3.5723 | 0.056152 | 18 | 1.1973 | 1.1979 | -0.01084 | -0.052744 |  |  | 0.052744
|  |  | 3.6223 | 0.055995 | 19 | 1.2473 | 1.2479 | -0.0125 | -0.052948 |  |  | 0.052948
|  |  | 3.6723 | 0.055814 | 20 | 1.2973 | 1.2979 | -0.014292 | -0.053148 |  |  | 0.053148
|  |  | 3.7223 | 0.055633 | 21 | 1.3473 | 1.3479 | -0.016218 | -0.053346 |  |  | 0.053346
|  |  | 3.7723 | 0.055423 | 22 | 1.3973 | 1.3979 | -0.018276 | -0.053541 |  |  | 0.053541
|  |  | 3.8223 | 0.055199 | 23 | 1.4473 | 1.4479 | -0.020468 | -0.053732 |  |  | 0.053732
|  |  | 3.8723 | 0.05497 | 24 | 1.4973 | 1.4979 | -0.022795 | -0.053921 |  |  | 0.053921
|  |  | 3.9223 | 0.054712 | 25 | 1.5473 | 1.5479 | -0.025256 | -0.054105 |  |  | 0.054105
|  |  | 3.9723 | 0.054445 | 26 | 1.5973 | 1.5978 | -0.027852 | -0.054286 |  |  | 0.054286
|  |  | 4.0223 | 0.054154 | 27 | 1.6473 | 1.6478 | -0.030585 | -0.054463 |  |  | 0.054463
|  |  | 4.0723 | 0.053854 | 28 | 1.6973 | 1.6977 | -0.033453 | -0.054636 |  |  | 0.054636
|  |  | 4.1223 | 0.053535 | 29 | 1.7473 | 1.7477 | -0.036457 | -0.054806 |  |  | 0.054806
|  |  | 4.1723 | 0.053191 | 30 | 1.7973 | 1.7976 | -0.039598 | -0.05497 |  |  | 0.05497
|  |  | 4.2223 | 0.052838 | 31 | 1.8473 | 1.8475 | -0.042877 | -0.05513 |  |  | 0.05513
|  |  | 4.2723 | 0.052457 | 32 | 1.8973 | 1.8975 | -0.046293 | -0.055286 |  |  | 0.055286
|  |  | 4.3223 | 0.052066 | 33 | 1.9473 | 1.9473 | -0.049847 | -0.055437 |  |  | 0.055437
|  |  | 4.3723 | 0.051646 | 34 | 1.9973 | 1.9972 | -0.05354 | -0.055582 |  |  | 0.055582
|  |  | 4.4223 | 0.051217 | 35 | 2.0473 | 2.0471 | -0.057371 | -0.055722 |  |  | 0.055722
|  |  | 4.4723 | 0.050764 | 36 | 2.0973 | 2.097 | -0.061341 | -0.055857 |  |  | 0.055857
|  |  | 4.5223 | 0.050287 | 37 | 2.1473 | 2.1469 | -0.06545 | -0.055986 |  |  | 0.055986
|  |  | 4.5723 | 0.049796 | 38 | 2.1973 | 2.1967 | -0.069699 | -0.056109 |  |  | 0.056109
|  |  | 4.6223 | 0.049286 | 39 | 2.2473 | 2.2466 | -0.074088 | -0.056226 |  |  | 0.056226
|  |  | 4.6723 | 0.048747 | 40 | 2.2973 | 2.2964 | -0.078616 | -0.056337 |  |  | 0.056337
|  |  | 4.7223 | 0.048194 | 41 | 2.3473 | 2.3462 | -0.083285 | -0.05644 |  |  | 0.05644
|  |  | 4.7723 | 0.047617 | 42 | 2.3973 | 2.396 | -0.088095 | -0.056538 |  |  | 0.056538
|  |  | 4.8223 | 0.047026 | 43 | 2.4473 | 2.4458 | -0.093046 | -0.056628 |  |  | 0.056628
|  |  | 4.8723 | 0.046406 | 44 | 2.4973 | 2.4956 | -0.098137 | -0.05671 |  |  | 0.05671
|  |  | 4.9223 | 0.045767 | 45 | 2.5473 | 2.5453 | -0.10337 | -0.056785 |  |  | 0.056785
|  |  | 4.9723 | 0.045109 | 46 | 2.5973 | 2.5951 | -0.10874 | -0.056852 |  |  | 0.056852
|  |  | 5.0223 | 0.044432 | 47 | 2.6473 | 2.6448 | -0.11426 | -0.056911 |  |  | 0.056911
|  |  | 5.0723 | 0.043731 | 48 | 2.6973 | 2.6945 | -0.11991 | -0.056962 |  |  | 0.056962
|  |  | 5.1223 | 0.043011 | 49 | 2.7473 | 2.7442 | -0.12571 | -0.057004 |  |  | 0.057004
|  |  | 5.1723 | 0.042267 | 50 | 2.7973 | 2.7939 | -0.13165 | -0.057037 |  |  | 0.057037
|  |  | 5.2223 | 0.041509 | 51 | 2.8473 | 2.8435 | -0.13773 | -0.057061 |  |  | 0.057061
|  |  | 5.2723 | 0.040727 | 52 | 2.8973 | 2.8932 | -0.14396 | -0.057075 |  |  | 0.057075
|  |  | 5.3223 | 0.03993 | 53 | 2.9473 | 2.9428 | -0.15032 | -0.05708 |  |  | 0.05708
|  |  | 5.3723 | 0.03911 | 54 | 2.9973 | 2.9924 | -0.15683 | -0.057074 |  |  | 0.057074
|  |  | 5.4223 | 0.038271 | 55 | 3.0473 | 3.042 | -0.16348 | -0.057058 |  |  | 0.057058
|  |  | 5.4723 | 0.037417 | 56 | 3.0973 | 3.0916 | -0.17026 | -0.057031 |  |  | 0.057031
|  |  | 5.5223 | 0.03654 | 57 | 3.1473 | 3.1411 | -0.17719 | -0.056993 |  |  | 0.056993
|  |  | 5.5723 | 0.035658 | 58 | 3.1973 | 3.1907 | -0.18427 | -0.056944 |  |  | 0.056944
|  |  | 5.6223 | 0.034752 | 59 | 3.2473 | 3.2402 | -0.19148 | -0.056883 |  |  | 0.056883
|  |  | 5.6723 | 0.033832 | 60 | 3.2973 | 3.2896 | -0.19883 | -0.05681 |  |  | 0.05681
|  |  | 5.7223 | 0.032897 | 61 | 3.3473 | 3.3391 | -0.20633 | -0.056724 |  |  | 0.056724
|  |  | 5.7723 | 0.031953 | 62 | 3.3973 | 3.3886 | -0.21396 | -0.056626 |  |  | 0.056626
|  |  | 5.8223 | 0.030994 | 63 | 3.4473 | 3.438 | -0.22173 | -0.056515 |  |  | 0.056515
|  |  | 5.8723 | 0.030026 | 64 | 3.4973 | 3.4874 | -0.22965 | -0.05639 |  |  | 0.05639
|  |  | 5.9223 | 0.029049 | 65 | 3.5473 | 3.5368 | -0.2377 | -0.056252 |  |  | 0.056252
|  |  | 5.9723 | 0.028062 | 66 | 3.5973 | 3.5861 | -0.24589 | -0.0561 |  |  | 0.0561
|  |  | 6.0223 | 0.027075 | 67 | 3.6473 | 3.6355 | -0.25422 | -0.055933 |  |  | 0.055933
|  |  | 6.0723 | 0.026078 | 68 | 3.6973 | 3.6848 | -0.26269 | -0.055751 |  |  | 0.055751
|  |  | 6.1223 | 0.025082 | 69 | 3.7473 | 3.734 | -0.2713 | -0.055554 |  |  | 0.055554
|  |  | 6.1723 | 0.02408 | 70 | 3.7973 | 3.7833 | -0.28004 | -0.055342 |  |  | 0.055342
|  |  | 6.2223 | 0.023084 | 71 | 3.8473 | 3.8326 | -0.28892 | -0.055114 |  |  | 0.055114
|  |  | 6.2723 | 0.022092 | 72 | 3.8973 | 3.8818 | -0.29793 | -0.05487 |  |  | 0.05487
|  |  | 6.3223 | 0.0211 | 73 | 3.9473 | 3.931 | -0.30708 | -0.054609 |  |  | 0.054609
|  |  | 6.3723 | 0.020118 | 74 | 3.9973 | 3.9801 | -0.31637 | -0.054332 |  |  | 0.054332
|  |  | 6.4223 | 0.019145 | 75 | 4.0473 | 4.0293 | -0.32578 | -0.054037 |  |  | 0.054037
|  |  | 6.4723 | 0.018191 | 76 | 4.0973 | 4.0784 | -0.33533 | -0.053725 |  |  | 0.053725
|  |  | 6.5223 | 0.017242 | 77 | 4.1473 | 4.1275 | -0.34502 | -0.053395 |  |  | 0.053395
|  |  | 6.5723 | 0.016313 | 78 | 4.1973 | 4.1765 | -0.35483 | -0.053047 |  |  | 0.053047
|  |  | 6.6223 | 0.015411 | 79 | 4.2473 | 4.2256 | -0.36477 | -0.05268 |  |  | 0.05268
|  |  | 6.6723 | 0.014162 | 80 | 4.2973 | 4.2746 | -0.37484 | -0.052295 |  |  | 0.052295
|  |  | 6.7223 | 0.012665 | 81 | 4.3473 | 4.3235 | -0.38504 | -0.05189 |  |  | 0.05189
|  |  | 6.7723 | 0.011296 | 82 | 4.3973 | 4.3725 | -0.39537 | -0.051467 |  |  | 0.051467
|  |  | 6.8223 | 0.010047 | 83 | 4.4473 | 4.4214 | -0.40582 | -0.051023 |  |  | 0.051023
|  |  | 6.8973 | 0.012021 | 84 | 4.4973 | 4.4703 | -0.4164 | -0.050561 |  |  | 0.050561
|  |  | 6.9973 | 0.0094509 | 85 | 4.5473 | 4.5192 | -0.4271 | -0.050077 |  |  | 0.050077
|  |  | 7.0973 | 0.0074291 | 86 | 4.5973 | 4.5681 | -0.43793 | -0.049574 |  |  | 0.049574
|  |  | 7.1973 | 0.0058413 | 87 | 4.6473 | 4.6169 | -0.44887 | -0.04905 |  |  | 0.04905
|  |  | 7.2973 | 0.0045919 | 88 | 4.6973 | 4.6657 | -0.45994 | -0.048506 |  |  | 0.048506
|  |  | 7.3973 | 0.0036144 | 89 | 4.7473 | 4.7144 | -0.47112 | -0.047941 |  |  | 0.047941
|  |  | 7.4973 | 0.0028443 | 90 | 4.7973 | 4.7632 | -0.48242 | -0.047355 |  |  | 0.047355
|  |  | 7.5973 | 0.0022388 | 91 | 4.8473 | 4.8119 | -0.49383 | -0.046749 |  |  | 0.046749
|  |  | 7.6973 | 0.0017643 | 92 | 4.8973 | 4.8606 | -0.50536 | -0.046121 |  |  | 0.046121
|  |  | 7.7973 | 0.00139 | 93 | 4.9473 | 4.9092 | -0.51701 | -0.045473 |  |  | 0.045473
|  |  | 7.8973 | 0.0010967 | 94 | 4.9973 | 4.9579 | -0.52876 | -0.044803 |  |  | 0.044803
|  |  | 7.9973 | 0.00086784 | 95 | 5.0473 | 5.0065 | -0.54062 | -0.044113 |  |  | 0.044113
|  |  | 8.0973 | 0.00068426 | 96 | 5.0973 | 5.055 | -0.55258 | -0.043403 |  |  | 0.043403
|  |  | 8.1973 | 0.00054598 | 97 | 5.1473 | 5.1036 | -0.56466 | -0.042672 |  |  | 0.042672
|  |  | 8.2973 | 0.00043154 | 98 | 5.1973 | 5.1521 | -0.57683 | -0.04192 |  |  | 0.04192
|  |  | 8.3973 | 0.00034332 | 99 | 5.2473 | 5.2006 | -0.58911 | -0.041149 |  |  | 0.041149
|  |  | 8.4973 | 0.00027418 | 100 | 5.2973 | 5.2491 | -0.60149 | -0.040358 |  |  | 0.040358
|  |  | 8.5973 | 0.00022173 | 101 | 5.3473 | 5.2976 | -0.61397 | -0.039547 |  |  | 0.039547
|  |  | 8.6973 | 0.00017643 | 102 | 5.3973 | 5.346 | -0.62654 | -0.038719 |  |  | 0.038719
|  |  | 8.7973 | 0.00014305 | 103 | 5.4473 | 5.3944 | -0.63921 | -0.037871 |  |  | 0.037871
|  |  | 8.8973 | 0.00011683 | 104 | 5.4973 | 5.4428 | -0.65196 | -0.037007 |  |  | 0.037007
|  |  | 8.9973 | 9.5367e-05 | 105 | 5.5473 | 5.4911 | -0.66481 | -0.036125 |  |  | 0.036125
|  |  | 9.0973 | 7.6294e-05 | 106 | 5.5973 | 5.5395 | -0.67774 | -0.035227 |  |  | 0.035227
|  |  | 9.1973 | 6.4373e-05 | 107 | 5.6473 | 5.5878 | -0.69076 | -0.034314 |  |  | 0.034314
|  |  | 9.2973 | 5.0068e-05 | 108 | 5.6973 | 5.6361 | -0.70386 | -0.033386 |  |  | 0.033386
|  |  | 9.3973 | 4.0531e-05 | 109 | 5.7473 | 5.6843 | -0.71705 | -0.032445 |  |  | 0.032445
|  |  | 9.4973 | 3.3379e-05 | 110 | 5.7973 | 5.7326 | -0.73031 | -0.031492 |  |  | 0.031492
|  |  | 9.5973 | 2.1458e-05 | 111 | 5.8473 | 5.7808 | -0.74365 | -0.030528 |  |  | 0.030528
|  |  | 9.6973 | 1.4305e-05 | 112 | 5.8973 | 5.829 | -0.75706 | -0.029553 |  |  | 0.029553
|  |  | 9.7973 | 4.7684e-06 | 113 | 5.9473 | 5.8772 | -0.77054 | -0.028571 |  |  | 0.028571
|  |  | 9.8473 | 2.1517e-06 | 114 | 5.9973 | 5.9253 | -0.78409 | -0.027582 |  |  | 0.027582
[5 empty] | 115 | 6.0473 | 5.9735 | -0.7977 | -0.026587 |  |  | 0.026587
|  |  | OrcaFlex 10.0d: BStest2.dat (modified 10:33 AM on 9/23/2016 by OrcaFlex 10.0d) |  | 116 | 6.0973 | 6.0216 | -0.81139 | -0.025589 |  |  | 0.025589
[5 empty] | 117 | 6.1473 | 6.0697 | -0.82513 | -0.024589 |  |  | 0.024589
|  |  | Column A: Arc Length (m) |  | 118 | 6.1973 | 6.1178 | -0.83893 | -0.023589 |  |  | 0.023589
|  |  | Other columns: Line1 Bend Moment (kN.m) |  | 119 | 6.2473 | 6.1659 | -0.85279 | -0.022591 |  |  | 0.022591
|  |  | Period: t = -5.000 to 10.000s |  | 120 | 6.2973 | 6.2139 | -0.8667 | -0.021598 |  |  | 0.021598
[5 empty] | 121 | 6.3473 | 6.262 | -0.88067 | -0.020611 |  |  | 0.020611
|  |  | Arc Length (m) | Minimum | 122 | 6.3973 | 6.31 | -0.89468 | -0.019633 |  |  | 0.019633
|  |  | 0 | 597.0432 | 123 | 6.4473 | 6.358 | -0.90874 | -0.018666 |  |  | 0.018666
|  |  | 0.053942 | 587.5491 | 124 | 6.4973 | 6.406 | -0.92285 | -0.017713 |  |  | 0.017713
|  |  | 0.16182 | 568.6244 | 125 | 6.5473 | 6.454 | -0.937 | -0.016777 |  |  | 0.016777
|  |  | 0.26971 | 549.8397 | 126 | 6.5973 | 6.502 | -0.95118 | -0.015859 |  |  | 0.015859
|  |  | 0.37759 | 531.055 | 127 | 6.6473 | 6.55 | -0.96541 | -0.014773 |  |  | 0.014773
|  |  | 0.48547 | 512.2703 | 128 | 6.6973 | 6.5979 | -0.97967 | -0.013394 |  |  | 0.013394
|  |  | 0.59336 | 493.4856 | 129 | 6.7473 | 6.6459 | -0.99397 | -0.011966 |  |  | 0.011966
|  |  | 0.6723 | 5.179 | 130 | 6.7973 | 6.6938 | -1.0083 | -0.01066 |  |  | 0.01066
|  |  | 0.7223 | 5.2025 | 131 | 6.8473 | 6.7417 | -1.0226 | -0.011478 |  |  | 0.011478
|  |  | 0.7723 | 5.225 | 132 | 6.8973 | 6.7897 | -1.037 | -0.011953 |  |  | 0.011953
|  |  | 0.8223 | 5.248 | 133 | 6.9473 | 6.8376 | -1.0514 | -0.010591 |  |  | 0.010591
|  |  | 0.8723 | 5.2705 | 134 | 6.9973 | 6.8855 | -1.0658 | -0.0093842 |  |  | 0.0093842
|  |  | 0.9223 | 5.2925 | 135 | 7.0473 | 6.9334 | -1.0803 | -0.0083148 |  |  | 0.0083148
|  |  | 0.9723 | 5.315 | 136 | 7.0973 | 6.9813 | -1.0948 | -0.0073673 |  |  | 0.0073673
|  |  | 1.0223 | 5.3366 | 137 | 7.1473 | 7.0292 | -1.1093 | -0.0065277 |  |  | 0.0065277
|  |  | 1.0723 | 5.3586 | 138 | 7.1973 | 7.077 | -1.1238 | -0.0057839 |  |  | 0.0057839
|  |  | 1.1223 | 5.3801 | 139 | 7.2473 | 7.1249 | -1.1383 | -0.0051248 |  |  | 0.0051248
|  |  | 1.1723 | 5.4012 | 140 | 7.2973 | 7.1728 | -1.1528 | -0.0045408 |  |  | 0.0045408
|  |  | 1.2223 | 5.4222 | 141 | 7.3473 | 7.2207 | -1.1674 | -0.0040233 |  |  | 0.0040233
|  |  | 1.2723 | 5.4427 | 142 | 7.3973 | 7.2685 | -1.1819 | -0.0035649 |  |  | 0.0035649
|  |  | 1.3223 | 5.4633 | 143 | 7.4473 | 7.3164 | -1.1965 | -0.0031586 |  |  | 0.0031586
|  |  | 1.3723 | 5.4833 | 144 | 7.4973 | 7.3643 | -1.2111 | -0.0027987 |  |  | 0.0027987
|  |  | 1.4223 | 5.5034 | 145 | 7.5473 | 7.4121 | -1.2256 | -0.0024798 |  |  | 0.0024798
|  |  | 1.4723 | 5.5225 | 146 | 7.5973 | 7.46 | -1.2402 | -0.0021972 |  |  | 0.0021972
|  |  | 1.5223 | 5.5416 | 147 | 7.6473 | 7.5079 | -1.2548 | -0.0019468 |  |  | 0.0019468
|  |  | 1.5723 | 5.5602 | 148 | 7.6973 | 7.5557 | -1.2694 | -0.0017249 |  |  | 0.0017249
|  |  | 1.6223 | 5.5787 | 149 | 7.7473 | 7.6036 | -1.284 | -0.0015283 |  |  | 0.0015283
|  |  | 1.6723 | 5.5964 | 150 | 7.7973 | 7.6514 | -1.2986 | -0.0013542 |  |  | 0.0013542
|  |  | 1.7223 | 5.6145 | 151 | 7.8473 | 7.6993 | -1.3132 | -0.0011998 |  |  | 0.0011998
|  |  | 1.7723 | 5.6311 | 152 | 7.8973 | 7.7471 | -1.3278 | -0.0010631 |  |  | 0.0010631
|  |  | 1.8223 | 5.6477 | 153 | 7.9473 | 7.795 | -1.3424 | -0.00094193 |  |  | 0.00094193
|  |  | 1.8723 | 5.6639 | 154 | 7.9973 | 7.8428 | -1.357 | -0.00083457 |  |  | 0.00083457
|  |  | 1.9223 | 5.6795 | 155 | 8.0473 | 7.8907 | -1.3716 | -0.00073944 |  |  | 0.00073944
|  |  | 1.9723 | 5.6947 | 156 | 8.0973 | 7.9385 | -1.3862 | -0.00065515 |  |  | 0.00065515
|  |  | 2.0223 | 5.7094 | 157 | 8.1473 | 7.9864 | -1.4009 | -0.00058046 |  |  | 0.00058046
|  |  | 2.0723 | 5.7231 | 158 | 8.1973 | 8.0342 | -1.4155 | -0.00051428 |  |  | 0.00051428
|  |  | 2.1223 | 5.7368 | 159 | 8.2473 | 8.0821 | -1.4301 | -0.00045563 |  |  | 0.00045563
|  |  | 2.1723 | 5.75 | 160 | 8.2973 | 8.1299 | -1.4447 | -0.00040366 |  |  | 0.00040366
|  |  | 2.2223 | 5.7617 | 161 | 8.3473 | 8.1778 | -1.4593 | -0.00035761 |  |  | 0.00035761
|  |  | 2.2723 | 5.7735 | 162 | 8.3973 | 8.2256 | -1.474 | -0.0003168 |  |  | 0.0003168
|  |  | 2.3223 | 5.7847 | 163 | 8.4473 | 8.2735 | -1.4886 | -0.00028063 |  |  | 0.00028063
|  |  | 2.3723 | 5.7945 | 164 | 8.4973 | 8.3213 | -1.5032 | -0.00024857 |  |  | 0.00024857
|  |  | 2.4223 | 5.8048 | 165 | 8.5473 | 8.3692 | -1.5178 | -0.00022016 |  |  | 0.00022016
|  |  | 2.4723 | 5.8131 | 166 | 8.5973 | 8.417 | -1.5325 | -0.00019497 |  |  | 0.00019497
|  |  | 2.5223 | 5.8209 | 167 | 8.6473 | 8.4649 | -1.5471 | -0.00017264 |  |  | 0.00017264
|  |  | 2.5723 | 5.8283 | 168 | 8.6973 | 8.5127 | -1.5617 | -0.00015284 |  |  | 0.00015284
|  |  | 2.6223 | 5.8351 | 169 | 8.7473 | 8.5606 | -1.5763 | -0.00013528 |  |  | 0.00013528
|  |  | 2.6723 | 5.84 | 170 | 8.7973 | 8.6084 | -1.591 | -0.00011971 |  |  | 0.00011971
|  |  | 2.7223 | 5.8454 | 171 | 8.8473 | 8.6563 | -1.6056 | -0.00010588 |  |  | 0.00010588
|  |  | 2.7723 | 5.8488 | 172 | 8.8973 | 8.7041 | -1.6202 | -9.3613e-05 |  |  | 9.3613e-05
|  |  | 2.8223 | 5.8517 | 173 | 8.9473 | 8.752 | -1.6348 | -8.2714e-05 |  |  | 8.2714e-05
|  |  | 2.8723 | 5.8532 | 174 | 8.9973 | 8.7998 | -1.6495 | -7.3027e-05 |  |  | 7.3027e-05
|  |  | 2.9223 | 5.8547 | 175 | 9.0473 | 8.8476 | -1.6641 | -6.4411e-05 |  |  | 6.4411e-05
|  |  | 2.9723 | 5.8542 | 176 | 9.0973 | 8.8955 | -1.6787 | -5.6739e-05 |  |  | 5.6739e-05
|  |  | 3.0223 | 5.8532 | 177 | 9.1473 | 8.9433 | -1.6933 | -4.9898e-05 |  |  | 4.9898e-05
|  |  | 3.0723 | 5.8512 | 178 | 9.1973 | 8.9912 | -1.708 | -4.3789e-05 |  |  | 4.3789e-05
|  |  | 3.1223 | 5.8473 | 179 | 9.2473 | 9.039 | -1.7226 | -3.8321e-05 |  |  | 3.8321e-05
|  |  | 3.1723 | 5.8429 | 180 | 9.2973 | 9.0869 | -1.7372 | -3.3415e-05 |  |  | 3.3415e-05
|  |  | 3.2223 | 5.8376 | 181 | 9.3473 | 9.1347 | -1.7518 | -2.8999e-05 |  |  | 2.8999e-05
|  |  | 3.2723 | 5.8302 | 182 | 9.3973 | 9.1826 | -1.7665 | -2.5008e-05 |  |  | 2.5008e-05
|  |  | 3.3223 | 5.8224 | 183 | 9.4473 | 9.2304 | -1.7811 | -2.1383e-05 |  |  | 2.1383e-05
|  |  | 3.3723 | 5.8126 | 184 | 9.4973 | 9.2783 | -1.7957 | -1.8072e-05 |  |  | 1.8072e-05
|  |  | 3.4223 | 5.8018 | 185 | 9.5473 | 9.3261 | -1.8103 | -1.5025e-05 |  |  | 1.5025e-05
|  |  | 3.4723 | 5.7896 | 186 | 9.5973 | 9.374 | -1.825 | -1.2199e-05 |  |  | 1.2199e-05
|  |  | 3.5223 | 5.7764 | 187 | 9.6473 | 9.4218 | -1.8396 | -9.551e-06 |  |  | 9.551e-06
|  |  | 3.5723 | 5.7612 | 188 | 9.6973 | 9.4697 | -1.8542 | -7.0434e-06 |  |  | 7.0434e-06
|  |  | 3.6223 | 5.7451 | 189 | 9.7473 | 9.5175 | -1.8689 | -4.639e-06 |  |  | 4.639e-06
|  |  | 3.6723 | 5.7265 | 190 | 9.7973 | 9.5654 | -1.8835 | -2.3026e-06 |  |  | 2.3026e-06
|  |  | 3.7223 | 5.7079 | 191 | 9.8473 | 9.6132 | -1.8981 | 1.3717e-10 |  |  | -1.3717e-10
|  |  | 3.7723 | 5.6864
|  |  | 3.8223 | 5.6634
|  |  | 3.8723 | 5.6399 | Results | for riser
|  |  | 3.9223 | 5.6135 | ------- | ----------
|  |  | 3.9723 | 5.5861
|  |  | 4.0223 | 5.5562
|  |  | 4.0723 | 5.5254 | Element | Lenght t | ension element | curvature cur | vature moment | moment | shear shear
|  |  | 4.1223 | 5.4926 | number | coord | angle | end1 end | 2 end1 | end2 | end1 end2
|  |  | 4.1723 | 5.4574
|  |  | 4.2223 | 5.4212
|  |  | 4.2723 | 5.3821
|  |  | 4.3223 | 5.342 | 1 | 0.053942 | 573.839 | 0.018234 | -0.0059628 | -0.0057739 | -0.61178 | -0.5924 | 0.17961 | 0.17961
|  |  | 4.3723 | 5.2989 | 2 | 0.16182 | 573.948 | 0.053925 | -0.0057739 | -0.0055854 | -0.5924 | -0.57307 | 0.17925 | 0.17925
|  |  | 4.4223 | 5.2549 | 3 | 0.26971 | 574.053 | 0.08845 | -0.0055854 | -0.0053973 | -0.57307 | -0.55376 | 0.17889 | 0.17889
|  |  | 4.4723 | 5.2084 | 4 | 0.37759 | 574.155 | 0.12181 | -0.0053973 | -0.0052096 | -0.55376 | -0.5345 | 0.17855 | 0.17855
|  |  | 4.5223 | 5.1595 | 5 | 0.48547 | 574.252 | 0.15402 | -0.0052096 | -0.0050222 | -0.5345 | -0.51528 | 0.17822 | 0.17822
|  |  | 4.5723 | 5.1091 | 6 | 0.59336 | 574.346 | 0.18506 | -0.0050222 | -0.0048351 | -0.51528 | -0.49608 | 0.1779 | 0.1779
|  |  | 4.6223 | 5.0567 | 7 | 0.6723 | 574.611 | 0.27271 | -0.050925 | -0.050017 | -5.2249 | -5.1317 | 1.8642 | 1.8642
|  |  | 4.6723 | 5.0014 | 8 | 0.7223 | 575.046 | 0.41762 | -0.051157 | -0.050235 | -5.2487 | -5.1541 | 1.8906 | 1.8906
|  |  | 4.7223 | 4.9447 | 9 | 0.7723 | 575.479 | 0.56318 | -0.051387 | -0.050452 | -5.2723 | -5.1764 | 1.9175 | 1.9175
|  |  | 4.7723 | 4.8855 | 10 | 0.8223 | 575.911 | 0.70937 | -0.051615 | -0.050667 | -5.2957 | -5.1985 | 1.9447 | 1.9447
|  |  | 4.8223 | 4.8248 | 11 | 0.8723 | 576.34 | 0.8562 | -0.051842 | -0.050881 | -5.319 | -5.2203 | 1.9723 | 1.9723
|  |  | 4.8723 | 4.7612 | 12 | 0.9223 | 576.768 | 1.0036 | -0.052067 | -0.051092 | -5.342 | -5.242 | 2.0003 | 2.0003
|  |  | 4.9223 | 4.6957 | 13 | 0.9723 | 577.193 | 1.1517 | -0.05229 | -0.051301 | -5.3649 | -5.2635 | 2.0288 | 2.0288
|  |  | 4.9723 | 4.6282 | 14 | 1.0223 | 577.616 | 1.3004 | -0.052511 | -0.051508 | -5.3876 | -5.2847 | 2.0576 | 2.0576
|  |  | 5.0223 | 4.5587 | 15 | 1.0723 | 578.037 | 1.4497 | -0.05273 | -0.051713 | -5.4101 | -5.3058 | 2.0869 | 2.0869
|  |  | 5.0723 | 4.4868 | 16 | 1.1223 | 578.456 | 1.5996 | -0.052947 | -0.051915 | -5.4323 | -5.3265 | 2.1166 | 2.1166
|  |  | 5.1223 | 4.4129 | 17 | 1.1723 | 578.873 | 1.7501 | -0.053162 | -0.052115 | -5.4544 | -5.347 | 2.1467 | 2.1467
|  |  | 5.1723 | 4.3366 | 18 | 1.2223 | 579.287 | 1.9012 | -0.053374 | -0.052312 | -5.4761 | -5.3673 | 2.1773 | 2.1773
|  |  | 5.2223 | 4.2588 | 19 | 1.2723 | 579.699 | 2.0529 | -0.053583 | -0.052507 | -5.4976 | -5.3872 | 2.2083 | 2.2083
|  |  | 5.2723 | 4.1786 | 20 | 1.3223 | 580.108 | 2.2052 | -0.05379 | -0.052698 | -5.5188 | -5.4069 | 2.2397 | 2.2397
|  |  | 5.3223 | 4.0969 | 21 | 1.3723 | 580.514 | 2.358 | -0.053994 | -0.052887 | -5.5398 | -5.4262 | 2.2716 | 2.2716
|  |  | 5.3723 | 4.0127 | 22 | 1.4223 | 580.918 | 2.5114 | -0.054195 | -0.053072 | -5.5604 | -5.4452 | 2.3039 | 2.3039
|  |  | 5.4223 | 3.9266 | 23 | 1.4723 | 581.32 | 2.6653 | -0.054393 | -0.053254 | -5.5807 | -5.4638 | 2.3367 | 2.3367
|  |  | 5.4723 | 3.839 | 24 | 1.5223 | 581.718 | 2.8197 | -0.054587 | -0.053432 | -5.6006 | -5.4821 | 2.3699 | 2.3699
|  |  | 5.5223 | 3.749 | 25 | 1.5723 | 582.113 | 2.9747 | -0.054778 | -0.053607 | -5.6202 | -5.5 | 2.4036 | 2.4036
|  |  | 5.5723 | 3.6585 | 26 | 1.6223 | 582.506 | 3.1303 | -0.054966 | -0.053777 | -5.6395 | -5.5176 | 2.4377 | 2.4377
|  |  | 5.6223 | 3.5655 | 27 | 1.6723 | 582.895 | 3.2863 | -0.055149 | -0.053944 | -5.6583 | -5.5347 | 2.4723 | 2.4723
|  |  | 5.6723 | 3.4711 | 28 | 1.7223 | 583.282 | 3.4428 | -0.055329 | -0.054107 | -5.6767 | -5.5514 | 2.5074 | 2.5074
|  |  | 5.7223 | 3.3752 | 29 | 1.7723 | 583.665 | 3.5998 | -0.055504 | -0.054265 | -5.6947 | -5.5676 | 2.5429 | 2.5429
|  |  | 5.7723 | 3.2784 | 30 | 1.8223 | 584.045 | 3.7572 | -0.055676 | -0.054419 | -5.7123 | -5.5834 | 2.5789 | 2.5789
|  |  | 5.8223 | 3.18 | 31 | 1.8723 | 584.422 | 3.9152 | -0.055842 | -0.054568 | -5.7294 | -5.5987 | 2.6153 | 2.6153
|  |  | 5.8723 | 3.0807 | 32 | 1.9223 | 584.795 | 4.0736 | -0.056004 | -0.054712 | -5.746 | -5.6134 | 2.6522 | 2.6522
|  |  | 5.9223 | 2.9804 | 33 | 1.9723 | 585.165 | 4.2324 | -0.056161 | -0.054851 | -5.7622 | -5.6277 | 2.6896 | 2.6896
|  |  | 5.9723 | 2.8791 | 34 | 2.0223 | 585.531 | 4.3916 | -0.056314 | -0.054984 | -5.7778 | -5.6414 | 2.7275 | 2.7275
|  |  | 6.0223 | 2.7779 | 35 | 2.0723 | 585.893 | 4.5512 | -0.05646 | -0.055113 | -5.7928 | -5.6545 | 2.7658 | 2.7658
|  |  | 6.0723 | 2.6756 | 36 | 2.1223 | 586.252 | 4.7112 | -0.056602 | -0.055235 | -5.8073 | -5.6671 | 2.8046 | 2.8046
|  |  | 6.1223 | 2.5734 | 37 | 2.1723 | 586.608 | 4.8716 | -0.056737 | -0.055351 | -5.8212 | -5.6791 | 2.8439 | 2.8439
|  |  | 6.1723 | 2.4706 | 38 | 2.2223 | 586.959 | 5.0323 | -0.056867 | -0.055462 | -5.8345 | -5.6904 | 2.8836 | 2.8836
|  |  | 6.2223 | 2.3684 | 39 | 2.2723 | 587.306 | 5.1934 | -0.05699 | -0.055566 | -5.8472 | -5.701 | 2.9238 | 2.9238
|  |  | 6.2723 | 2.2666 | 40 | 2.3223 | 587.65 | 5.3548 | -0.057108 | -0.055663 | -5.8592 | -5.711 | 2.9644 | 2.9644
|  |  | 6.3223 | 2.1649 | 41 | 2.3723 | 587.989 | 5.5164 | -0.057218 | -0.055753 | -5.8706 | -5.7203 | 3.0055 | 3.0055
|  |  | 6.3723 | 2.0641 | 42 | 2.4223 | 588.324 | 5.6784 | -0.057322 | -0.055837 | -5.8812 | -5.7289 | 3.047 | 3.047
|  |  | 6.4223 | 1.9643 | 43 | 2.4723 | 588.656 | 5.8406 | -0.057418 | -0.055913 | -5.8911 | -5.7367 | 3.089 | 3.089
|  |  | 6.4723 | 1.8664 | 44 | 2.5223 | 588.982 | 6.0031 | -0.057508 | -0.055981 | -5.9003 | -5.7437 | 3.1314 | 3.1314
|  |  | 6.5223 | 1.7691 | 45 | 2.5723 | 589.305 | 6.1658 | -0.057589 | -0.056042 | -5.9086 | -5.7499 | 3.1742 | 3.1742
|  |  | 6.5723 | 1.6737 | 46 | 2.6223 | 589.623 | 6.3286 | -0.057663 | -0.056095 | -5.9162 | -5.7553 | 3.2175 | 3.2175
|  |  | 6.6223 | 1.5812 | 47 | 2.6723 | 589.937 | 6.4916 | -0.057728 | -0.056139 | -5.9229 | -5.7599 | 3.2612 | 3.2612
|  |  | 6.6723 | 1.453 | 48 | 2.7223 | 590.246 | 6.6548 | -0.057785 | -0.056175 | -5.9288 | -5.7635 | 3.3053 | 3.3053
|  |  | 6.7223 | 1.2994 | 49 | 2.7723 | 590.551 | 6.8181 | -0.057834 | -0.056201 | -5.9337 | -5.7663 | 3.3498 | 3.3498
|  |  | 6.7723 | 1.159 | 50 | 2.8223 | 590.851 | 6.9815 | -0.057873 | -0.056219 | -5.9378 | -5.768 | 3.3946 | 3.3946
|  |  | 6.8223 | 1.0308 | 51 | 2.8723 | 591.146 | 7.1449 | -0.057903 | -0.056227 | -5.9409 | -5.7689 | 3.4399 | 3.4399
|  |  | 6.8973 | 1.2334 | 52 | 2.9223 | 591.437 | 7.3084 | -0.057924 | -0.056225 | -5.943 | -5.7687 | 3.4854 | 3.4854
|  |  | 6.9973 | 0.96966 | 53 | 2.9723 | 591.723 | 7.472 | -0.057934 | -0.056213 | -5.9441 | -5.7675 | 3.5314 | 3.5314
|  |  | 7.0973 | 0.76223 | 54 | 3.0223 | 592.004 | 7.6354 | -0.057935 | -0.056191 | -5.9441 | -5.7652 | 3.5776 | 3.5776
|  |  | 7.1973 | 0.59931 | 55 | 3.0723 | 592.28 | 7.7989 | -0.057925 | -0.056158 | -5.9431 | -5.7618 | 3.6242 | 3.6242
|  |  | 7.2973 | 0.47113 | 56 | 3.1223 | 592.551 | 7.9623 | -0.057904 | -0.056115 | -5.9409 | -5.7574 | 3.671 | 3.671
|  |  | 7.3973 | 0.37084 | 57 | 3.1723 | 592.817 | 8.1255 | -0.057872 | -0.05606 | -5.9376 | -5.7517 | 3.7181 | 3.7181
|  |  | 7.4973 | 0.29183 | 58 | 3.2223 | 593.078 | 8.2887 | -0.057828 | -0.055993 | -5.9332 | -5.7449 | 3.7654 | 3.7654
|  |  | 7.5973 | 0.2297 | 59 | 3.2723 | 593.334 | 8.4516 | -0.057773 | -0.055914 | -5.9275 | -5.7368 | 3.813 | 3.813
|  |  | 7.6973 | 0.18102 | 60 | 3.3223 | 593.585 | 8.6143 | -0.057705 | -0.055824 | -5.9205 | -5.7275 | 3.8607 | 3.8607
|  |  | 7.7973 | 0.14261 | 61 | 3.3723 | 593.831 | 8.7768 | -0.057625 | -0.05572 | -5.9123 | -5.7169 | 3.9086 | 3.9086
|  |  | 7.8973 | 0.11252 | 62 | 3.4223 | 594.072 | 8.939 | -0.057532 | -0.055604 | -5.9028 | -5.705 | 3.9566 | 3.9566
|  |  | 7.9973 | 0.089041 | 63 | 3.4723 | 594.307 | 9.1009 | -0.057426 | -0.055474 | -5.8919 | -5.6917 | 4.0047 | 4.0047
|  |  | 8.0973 | 0.070205 | 64 | 3.5223 | 594.537 | 9.2625 | -0.057306 | -0.055331 | -5.8796 | -5.677 | 4.0529 | 4.0529
|  |  | 8.1973 | 0.056017 | 65 | 3.5723 | 594.762 | 9.4236 | -0.057173 | -0.055174 | -5.8659 | -5.6609 | 4.1011 | 4.1011
|  |  | 8.2973 | 0.044276 | 66 | 3.6223 | 594.982 | 9.5843 | -0.057025 | -0.055003 | -5.8508 | -5.6433 | 4.1493 | 4.1493
|  |  | 8.3973 | 0.035225 | 67 | 3.6723 | 595.196 | 9.7445 | -0.056863 | -0.054817 | -5.8341 | -5.6242 | 4.1974 | 4.1974
|  |  | 8.4973 | 0.028131 | 68 | 3.7223 | 595.405 | 9.9042 | -0.056685 | -0.054616 | -5.8159 | -5.6037 | 4.2454 | 4.2454
|  |  | 8.5973 | 0.022749 | 69 | 3.7723 | 595.608 | 10.0634 | -0.056493 | -0.0544 | -5.7961 | -5.5815 | 4.2932 | 4.2932
|  |  | 8.6973 | 0.018102 | 70 | 3.8223 | 595.806 | 10.2219 | -0.056284 | -0.054169 | -5.7748 | -5.5577 | 4.3409 | 4.3409
|  |  | 8.7973 | 0.014677 | 71 | 3.8723 | 595.999 | 10.3798 | -0.05606 | -0.053921 | -5.7517 | -5.5323 | 4.3882 | 4.3882
|  |  | 8.8973 | 0.011986 | 72 | 3.9223 | 596.187 | 10.537 | -0.055819 | -0.053658 | -5.727 | -5.5053 | 4.4353 | 4.4353
|  |  | 8.9973 | 0.0097847 | 73 | 3.9723 | 596.369 | 10.6934 | -0.055561 | -0.053377 | -5.7006 | -5.4765 | 4.4819 | 4.4819
|  |  | 9.0973 | 0.0078278 | 74 | 4.0223 | 596.546 | 10.849 | -0.055287 | -0.05308 | -5.6724 | -5.446 | 4.5282 | 4.5282
|  |  | 9.1973 | 0.0066047 | 75 | 4.0723 | 596.717 | 11.0038 | -0.054995 | -0.052766 | -5.6424 | -5.4138 | 4.5738 | 4.5738
|  |  | 9.2973 | 0.005137 | 76 | 4.1223 | 596.884 | 11.1577 | -0.054685 | -0.052434 | -5.6106 | -5.3797 | 4.6189 | 4.6189
|  |  | 9.3973 | 0.0041585 | 77 | 4.1723 | 597.044 | 11.3107 | -0.054357 | -0.052084 | -5.577 | -5.3438 | 4.6634 | 4.6634
|  |  | 9.4973 | 0.0034246 | 78 | 4.2223 | 597.2 | 11.4627 | -0.05401 | -0.051716 | -5.5414 | -5.3061 | 4.7071 | 4.7071
|  |  | 9.5973 | 0.0022016 | 79 | 4.2723 | 597.351 | 11.6136 | -0.053645 | -0.05133 | -5.5039 | -5.2664 | 4.7499 | 4.7499
|  |  | 9.6973 | 0.0014677 | 80 | 4.3223 | 597.496 | 11.7634 | -0.05326 | -0.050925 | -5.4645 | -5.2249 | 4.7919 | 4.7919
|  |  | 9.7973 | 0.00048923 | 81 | 4.3723 | 597.636 | 11.912 | -0.052856 | -0.050501 | -5.423 | -5.1814 | 4.8328 | 4.8328
|  |  | 9.8473 | 0 | 82 | 4.4223 | 597.771 | 12.0594 | -0.052433 | -0.050058 | -5.3796 | -5.136 | 4.8726 | 4.8726
[5 empty] | 83 | 4.4723 | 597.901 | 12.2056 | -0.051989 | -0.049596 | -5.3341 | -5.0885 | 4.9112 | 4.9112
|  |  | OrcaFlex 10.0d: BStest2.dat (modified 10:33 AM on 9/23/2016 by OrcaFlex 10.0d) |  | 84 | 4.5223 | 598.025 | 12.3504 | -0.051525 | -0.049114 | -5.2865 | -5.0391 | 4.9485 | 4.9485
[5 empty] | 85 | 4.5723 | 598.145 | 12.4939 | -0.051041 | -0.048612 | -5.2368 | -4.9876 | 4.9844 | 4.9844
|  |  | Column A: Arc Length (m) |  | 86 | 4.6223 | 598.26 | 12.6359 | -0.050536 | -0.04809 | -5.185 | -4.9341 | 5.0187 | 5.0187
|  |  | Other columns: Line1 Effective Tension (kN) |  | 87 | 4.6723 | 598.371 | 12.7764 | -0.05001 | -0.047549 | -5.1311 | -4.8785 | 5.0513 | 5.0513
|  |  | Period: t = -5.000 to 10.000s |  | 88 | 4.7223 | 598.476 | 12.9154 | -0.049464 | -0.046987 | -5.075 | -4.8208 | 5.0821 | 5.0821
[5 empty] | 89 | 4.7723 | 598.577 | 13.0527 | -0.048895 | -0.046405 | -5.0167 | -4.7611 | 5.111 | 5.111
|  |  | Arc Length (m) | Minimum | 90 | 4.8223 | 598.673 | 13.1884 | -0.048306 | -0.045802 | -4.9562 | -4.6993 | 5.1379 | 5.1379
|  |  | 0 | 574.2178 | 91 | 4.8723 | 598.764 | 13.3223 | -0.047695 | -0.045179 | -4.8935 | -4.6354 | 5.1625 | 5.1625
|  |  | 0.053942 | 574.2746 | 92 | 4.9223 | 598.852 | 13.4544 | -0.047063 | -0.044536 | -4.8287 | -4.5694 | 5.1848 | 5.1848
|  |  | 0.16182 | 574.3845 | 93 | 4.9723 | 598.934 | 13.5847 | -0.046409 | -0.043873 | -4.7616 | -4.5014 | 5.2046 | 5.2046
|  |  | 0.26971 | 574.4906 | 94 | 5.0223 | 599.013 | 13.713 | -0.045734 | -0.043189 | -4.6923 | -4.4312 | 5.2217 | 5.2217
|  |  | 0.37759 | 574.593 | 95 | 5.0723 | 599.087 | 13.8394 | -0.045038 | -0.042486 | -4.6208 | -4.359 | 5.236 | 5.236
|  |  | 0.48547 | 574.6917 | 96 | 5.1223 | 599.158 | 13.9637 | -0.04432 | -0.041762 | -4.5472 | -4.2848 | 5.2473 | 5.2473
|  |  | 0.59336 | 574.7866 | 97 | 5.1723 | 599.224 | 14.086 | -0.043581 | -0.04102 | -4.4714 | -4.2086 | 5.2555 | 5.2555
|  |  | 0.6723 | 599.1532 | 98 | 5.2223 | 599.287 | 14.2061 | -0.042821 | -0.040257 | -4.3934 | -4.1304 | 5.2604 | 5.2604
|  |  | 0.7223 | 599.1575 | 99 | 5.2723 | 599.346 | 14.3239 | -0.04204 | -0.039476 | -4.3133 | -4.0502 | 5.2617 | 5.2617
|  |  | 0.7723 | 599.1619 | 100 | 5.3223 | 599.401 | 14.4396 | -0.041239 | -0.038676 | -4.2312 | -3.9682 | 5.2595 | 5.2595
|  |  | 0.8223 | 599.1663 | 101 | 5.3723 | 599.453 | 14.5529 | -0.040419 | -0.037859 | -4.147 | -3.8843 | 5.2533 | 5.2533
|  |  | 0.8723 | 599.171 | 102 | 5.4223 | 599.501 | 14.6638 | -0.039579 | -0.037023 | -4.0608 | -3.7986 | 5.2432 | 5.2432
|  |  | 0.9223 | 599.1757 | 103 | 5.4723 | 599.547 | 14.7723 | -0.038719 | -0.036171 | -3.9726 | -3.7112 | 5.2288 | 5.2288
|  |  | 0.9723 | 599.1805 | 104 | 5.5223 | 599.589 | 14.8783 | -0.037842 | -0.035303 | -3.8826 | -3.6221 | 5.2101 | 5.2101
|  |  | 1.0223 | 599.1854 | 105 | 5.5723 | 599.628 | 14.9818 | -0.036947 | -0.034419 | -3.7908 | -3.5314 | 5.1869 | 5.1869
|  |  | 1.0723 | 599.1905 | 106 | 5.6223 | 599.664 | 15.0827 | -0.036035 | -0.033521 | -3.6972 | -3.4392 | 5.1589 | 5.1589
|  |  | 1.1223 | 599.1956 | 107 | 5.6723 | 599.698 | 15.181 | -0.035107 | -0.032609 | -3.6019 | -3.3457 | 5.126 | 5.126
|  |  | 1.1723 | 599.2009 | 108 | 5.7223 | 599.729 | 15.2767 | -0.034164 | -0.031684 | -3.5052 | -3.2508 | 5.0881 | 5.0881
|  |  | 1.2223 | 599.2063 | 109 | 5.7723 | 599.757 | 15.3696 | -0.033206 | -0.030748 | -3.407 | -3.1547 | 5.045 | 5.045
|  |  | 1.2723 | 599.2119 | 110 | 5.8223 | 599.783 | 15.4599 | -0.032236 | -0.029801 | -3.3074 | -3.0576 | 4.9966 | 4.9966
|  |  | 1.3223 | 599.2175 | 111 | 5.8723 | 599.807 | 15.5473 | -0.031254 | -0.028845 | -3.2067 | -2.9595 | 4.9426 | 4.9426
|  |  | 1.3723 | 599.2233 | 112 | 5.9223 | 599.829 | 15.632 | -0.030262 | -0.027882 | -3.1048 | -2.8607 | 4.8831 | 4.8831
|  |  | 1.4223 | 599.2291 | 113 | 5.9723 | 599.849 | 15.7139 | -0.02926 | -0.026912 | -3.0021 | -2.7612 | 4.8178 | 4.8178
|  |  | 1.4723 | 599.2352 | 114 | 6.0223 | 599.867 | 15.7929 | -0.028251 | -0.025938 | -2.8986 | -2.6612 | 4.7468 | 4.7468
|  |  | 1.5223 | 599.2413 | 115 | 6.0723 | 599.883 | 15.8691 | -0.027236 | -0.024961 | -2.7944 | -2.5609 | 4.6698 | 4.6698
|  |  | 1.5723 | 599.2476 | 116 | 6.1223 | 599.898 | 15.9424 | -0.026217 | -0.023982 | -2.6899 | -2.4605 | 4.587 | 4.587
|  |  | 1.6223 | 599.254 | 117 | 6.1723 | 599.911 | 16.0129 | -0.025196 | -0.023004 | -2.5851 | -2.3602 | 4.4981 | 4.4981
|  |  | 1.6723 | 599.2605 | 118 | 6.2223 | 599.923 | 16.0805 | -0.024174 | -0.022028 | -2.4803 | -2.2601 | 4.4033 | 4.4033
|  |  | 1.7223 | 599.2672 | 119 | 6.2723 | 599.933 | 16.1452 | -0.023154 | -0.021058 | -2.3756 | -2.1605 | 4.3025 | 4.3025
|  |  | 1.7723 | 599.274 | 120 | 6.3223 | 599.943 | 16.2071 | -0.022138 | -0.020094 | -2.2714 | -2.0616 | 4.1958 | 4.1958
|  |  | 1.8223 | 599.2809 | 121 | 6.3723 | 599.951 | 16.2662 | -0.021129 | -0.019139 | -2.1678 | -1.9636 | 4.0832 | 4.0832
|  |  | 1.8723 | 599.288 | 122 | 6.4223 | 599.958 | 16.3225 | -0.020127 | -0.018195 | -2.0651 | -1.8668 | 3.9648 | 3.9648
|  |  | 1.9223 | 599.2952 | 123 | 6.4723 | 599.964 | 16.376 | -0.019137 | -0.017266 | -1.9635 | -1.7714 | 3.8408 | 3.8408
|  |  | 1.9723 | 599.3025 | 124 | 6.5223 | 599.97 | 16.4267 | -0.018161 | -0.016352 | -1.8633 | -1.6778 | 3.7113 | 3.7113
|  |  | 2.0223 | 599.31 | 125 | 6.5723 | 599.975 | 16.4748 | -0.017201 | -0.015458 | -1.7648 | -1.586 | 3.5764 | 3.5764
|  |  | 2.0723 | 599.3176 | 126 | 6.6223 | 599.979 | 16.5203 | -0.016261 | -0.014586 | -1.6683 | -1.4965 | 3.4363 | 3.4363
|  |  | 2.1223 | 599.3254 | 127 | 6.6723 | 599.983 | 16.5627 | -0.01496 | -0.013394 | -1.5348 | -1.3742 | 3.213 | 3.213
|  |  | 2.1723 | 599.3333 | 128 | 6.7223 | 599.985 | 16.6011 | -0.013394 | -0.011966 | -1.3742 | -1.2277 | 2.9306 | 2.9306
|  |  | 2.2223 | 599.3412 | 129 | 6.7723 | 599.988 | 16.6355 | -0.011966 | -0.01066 | -1.2277 | -1.0938 | 2.6783 | 2.6783
|  |  | 2.2723 | 599.3494 | 130 | 6.8223 | 599.99 | 16.666 | -0.01066 | -0.0094647 | -1.0938 | -0.97108 | 2.4536 | 2.4536
|  |  | 2.3223 | 599.3577 | 131 | 6.8723 | 599.992 | 16.6988 | -0.01349 | -0.011953 | -1.3841 | -1.2264 | 3.1546 | 3.1546
|  |  | 2.3723 | 599.3662 | 132 | 6.9223 | 599.993 | 16.7331 | -0.011953 | -0.010591 | -1.2264 | -1.0866 | 2.7951 | 2.7951
|  |  | 2.4223 | 599.3748 | 133 | 6.9723 | 599.995 | 16.7635 | -0.010591 | -0.0093841 | -1.0866 | -0.96281 | 2.4766 | 2.4766
|  |  | 2.4723 | 599.3835 | 134 | 7.0223 | 599.996 | 16.7905 | -0.0093842 | -0.0083148 | -0.96281 | -0.8531 | 2.1944 | 2.1944
|  |  | 2.5223 | 599.3924 | 135 | 7.0723 | 599.997 | 16.8143 | -0.0083148 | -0.0073673 | -0.8531 | -0.75588 | 1.9443 | 1.9443
|  |  | 2.5723 | 599.4014 | 136 | 7.1223 | 599.998 | 16.8355 | -0.0073673 | -0.0065277 | -0.75588 | -0.66975 | 1.7228 | 1.7228
|  |  | 2.6223 | 599.4106 | 137 | 7.1723 | 599.998 | 16.8542 | -0.0065277 | -0.0057839 | -0.66975 | -0.59342 | 1.5264 | 1.5264
|  |  | 2.6723 | 599.4199 | 138 | 7.2223 | 599.998 | 16.8708 | -0.0057839 | -0.0051248 | -0.59343 | -0.5258 | 1.3525 | 1.3525
|  |  | 2.7223 | 599.4293 | 139 | 7.2723 | 599.999 | 16.8856 | -0.0051248 | -0.0045408 | -0.5258 | -0.46588 | 1.1984 | 1.1984
|  |  | 2.7723 | 599.4388 | 140 | 7.3223 | 599.999 | 16.8986 | -0.0045408 | -0.0040233 | -0.46588 | -0.41279 | 1.0618 | 1.0618
|  |  | 2.8223 | 599.4485 | 141 | 7.3723 | 599.999 | 16.9102 | -0.0040234 | -0.0035649 | -0.4128 | -0.36575 | 0.94083 | 0.94083
|  |  | 2.8723 | 599.4584 | 142 | 7.4223 | 599.999 | 16.9204 | -0.0035649 | -0.0031586 | -0.36575 | -0.32407 | 0.83362 | 0.83362
|  |  | 2.9223 | 599.4684 | 143 | 7.4723 | 600 | 16.9295 | -0.0031586 | -0.0027987 | -0.32408 | -0.28714 | 0.73863 | 0.73863
|  |  | 2.9723 | 599.4785 | 144 | 7.5223 | 600 | 16.9375 | -0.0027987 | -0.0024797 | -0.28714 | -0.25442 | 0.65446 | 0.65446
|  |  | 3.0223 | 599.4887 | 145 | 7.5723 | 600 | 16.9446 | -0.0024798 | -0.0021972 | -0.25442 | -0.22543 | 0.57988 | 0.57988
|  |  | 3.0723 | 599.4991 | 146 | 7.6223 | 600 | 16.9509 | -0.0021972 | -0.0019468 | -0.22543 | -0.19974 | 0.51381 | 0.51381
|  |  | 3.1223 | 599.5096 | 147 | 7.6723 | 600 | 16.9565 | -0.0019468 | -0.0017249 | -0.19974 | -0.17698 | 0.45526 | 0.45526
|  |  | 3.1723 | 599.5202 | 148 | 7.7223 | 600 | 16.9615 | -0.0017249 | -0.0015283 | -0.17698 | -0.15681 | 0.40338 | 0.40338
|  |  | 3.2223 | 599.5309 | 149 | 7.7723 | 600 | 16.9659 | -0.0015283 | -0.0013542 | -0.15681 | -0.13894 | 0.35742 | 0.35742
|  |  | 3.2723 | 599.5418 | 150 | 7.8223 | 600 | 16.9698 | -0.0013542 | -0.0011998 | -0.13894 | -0.1231 | 0.3167 | 0.3167
|  |  | 3.3223 | 599.5528 | 151 | 7.8723 | 600 | 16.9732 | -0.0011998 | -0.0010631 | -0.1231 | -0.10907 | 0.28061 | 0.28061
|  |  | 3.3723 | 599.5638 | 152 | 7.9223 | 600 | 16.9763 | -0.0010631 | -0.00094193 | -0.10907 | -0.096642 | 0.24864 | 0.24864
|  |  | 3.4223 | 599.5751 | 153 | 7.9723 | 600 | 16.979 | -0.00094193 | -0.00083457 | -0.096643 | -0.085627 | 0.22031 | 0.22031
|  |  | 3.4723 | 599.5864 | 154 | 8.0223 | 600 | 16.9814 | -0.00083458 | -0.00073944 | -0.085627 | -0.075867 | 0.19521 | 0.19521
|  |  | 3.5223 | 599.5978 | 155 | 8.0723 | 600 | 16.9835 | -0.00073945 | -0.00065515 | -0.075867 | -0.067218 | 0.17297 | 0.17297
|  |  | 3.5723 | 599.6093 | 156 | 8.1223 | 600 | 16.9854 | -0.00065515 | -0.00058046 | -0.067219 | -0.059555 | 0.15327 | 0.15327
|  |  | 3.6223 | 599.6208 | 157 | 8.1723 | 600 | 16.987 | -0.00058046 | -0.00051428 | -0.059555 | -0.052765 | 0.13581 | 0.13581
|  |  | 3.6723 | 599.6325 | 158 | 8.2223 | 600 | 16.9885 | -0.00051428 | -0.00045563 | -0.052765 | -0.046748 | 0.12035 | 0.12035
|  |  | 3.7223 | 599.6443 | 159 | 8.2723 | 600 | 16.9898 | -0.00045563 | -0.00040366 | -0.046748 | -0.041416 | 0.10665 | 0.10665
|  |  | 3.7723 | 599.6561 | 160 | 8.3223 | 600 | 16.991 | -0.00040366 | -0.00035761 | -0.041416 | -0.036691 | 0.094506 | 0.094506
|  |  | 3.8223 | 599.668 | 161 | 8.3723 | 600 | 16.992 | -0.00035761 | -0.0003168 | -0.036691 | -0.032503 | 0.083751 | 0.083751
|  |  | 3.8723 | 599.68 | 162 | 8.4223 | 600 | 16.9929 | -0.0003168 | -0.00028063 | -0.032503 | -0.028792 | 0.074223 | 0.074223
|  |  | 3.9223 | 599.692 | 163 | 8.4723 | 600 | 16.9937 | -0.00028063 | -0.00024857 | -0.028792 | -0.025503 | 0.065784 | 0.065784
|  |  | 3.9723 | 599.7041 | 164 | 8.5223 | 600 | 16.9944 | -0.00024857 | -0.00022016 | -0.025503 | -0.022588 | 0.058308 | 0.058308
|  |  | 4.0223 | 599.7162 | 165 | 8.5723 | 600 | 16.9951 | -0.00022016 | -0.00019497 | -0.022588 | -0.020004 | 0.051687 | 0.051687
|  |  | 4.0723 | 599.7283 | 166 | 8.6223 | 600 | 16.9956 | -0.00019497 | -0.00017264 | -0.020004 | -0.017713 | 0.045823 | 0.045823
|  |  | 4.1223 | 599.7405 | 167 | 8.6723 | 600 | 16.9961 | -0.00017264 | -0.00015284 | -0.017713 | -0.015682 | 0.040631 | 0.040631
|  |  | 4.1723 | 599.7527 | 168 | 8.7223 | 600 | 16.9966 | -0.00015284 | -0.00013528 | -0.015682 | -0.01388 | 0.036034 | 0.036034
|  |  | 4.2223 | 599.7649 | 169 | 8.7723 | 600 | 16.9969 | -0.00013528 | -0.00011971 | -0.01388 | -0.012282 | 0.031966 | 0.031966
|  |  | 4.2723 | 599.7771 | 170 | 8.8223 | 600 | 16.9973 | -0.00011971 | -0.00010588 | -0.012282 | -0.010864 | 0.028366 | 0.028366
|  |  | 4.3223 | 599.7893 | 171 | 8.8723 | 600 | 16.9976 | -0.00010588 | -9.3612e-05 | -0.010864 | -0.0096046 | 0.025181 | 0.025181
|  |  | 4.3723 | 599.8015 | 172 | 8.9223 | 600 | 16.9979 | -9.3613e-05 | -8.2713e-05 | -0.0096047 | -0.0084864 | 0.022366 | 0.022366
|  |  | 4.4223 | 599.8136 | 173 | 8.9723 | 600 | 16.9981 | -8.2714e-05 | -7.3027e-05 | -0.0084865 | -0.0074926 | 0.019878 | 0.019878
|  |  | 4.4723 | 599.8257 | 174 | 9.0223 | 600 | 16.9983 | -7.3028e-05 | -6.4411e-05 | -0.0074927 | -0.0066086 | 0.017682 | 0.017682
|  |  | 4.5223 | 599.8377 | 175 | 9.0723 | 600 | 16.9985 | -6.4411e-05 | -5.6739e-05 | -0.0066086 | -0.0058214 | 0.015745 | 0.015745
|  |  | 4.5723 | 599.8497 | 176 | 9.1223 | 600 | 16.9987 | -5.6739e-05 | -4.9898e-05 | -0.0058214 | -0.0051195 | 0.014038 | 0.014038
|  |  | 4.6223 | 599.8616 | 177 | 9.1723 | 600 | 16.9988 | -4.9899e-05 | -4.3789e-05 | -0.0051196 | -0.0044927 | 0.012538 | 0.012538
|  |  | 4.6723 | 599.8734 | 178 | 9.2223 | 600 | 16.9989 | -4.3789e-05 | -3.8321e-05 | -0.0044928 | -0.0039317 | 0.011221 | 0.011221
|  |  | 4.7223 | 599.8851 | 179 | 9.2723 | 600 | 16.999 | -3.8322e-05 | -3.3415e-05 | -0.0039318 | -0.0034284 | 0.010068 | 0.010068
|  |  | 4.7723 | 599.8967 | 180 | 9.3223 | 600 | 16.9991 | -3.3415e-05 | -2.8999e-05 | -0.0034284 | -0.0029753 | 0.0090631 | 0.0090631
|  |  | 4.8223 | 599.9081 | 181 | 9.3723 | 600 | 16.9992 | -2.8999e-05 | -2.5008e-05 | -0.0029753 | -0.0025658 | 0.0081909 | 0.0081909
|  |  | 4.8723 | 599.9195 | 182 | 9.4223 | 600 | 16.9993 | -2.5008e-05 | -2.1383e-05 | -0.0025658 | -0.0021939 | 0.0074388 | 0.0074388
|  |  | 4.9223 | 599.9307 | 183 | 9.4723 | 600 | 16.9994 | -2.1383e-05 | -1.8071e-05 | -0.0021939 | -0.0018541 | 0.0067957 | 0.0067957
|  |  | 4.9723 | 599.9417 | 184 | 9.5223 | 600 | 16.9994 | -1.8072e-05 | -1.5025e-05 | -0.0018541 | -0.0015415 | 0.0062522 | 0.0062522
|  |  | 5.0223 | 599.9525 | 185 | 9.5723 | 600 | 16.9994 | -1.5025e-05 | -1.2198e-05 | -0.0015416 | -0.0012516 | 0.0058003 | 0.0058003
|  |  | 5.0723 | 599.9631 | 186 | 9.6223 | 600 | 16.9995 | -1.2199e-05 | -9.5509e-06 | -0.0012516 | -0.00097992 | 0.0054335 | 0.0054335
|  |  | 5.1223 | 599.9735 | 187 | 9.6723 | 600 | 16.9995 | -9.5512e-06 | -7.0433e-06 | -0.00097995 | -0.00072264 | 0.0051462 | 0.0051462
|  |  | 5.1723 | 599.9837 | 188 | 9.7223 | 600 | 16.9995 | -7.0436e-06 | -4.6389e-06 | -0.00072267 | -0.00047595 | 0.0049344 | 0.0049344
|  |  | 5.2223 | 599.9937 | 189 | 9.7723 | 600 | 16.9995 | -4.6392e-06 | -2.3025e-06 | -0.00047598 | -0.00023624 | 0.0047948 | 0.0047948
|  |  | 5.2723 | 600.0034 | 190 | 9.8223 | 600 | 16.9995 | -2.3028e-06 | 1.3717e-10 | -0.00023626 | 1.4074e-08 | 0.0047256 | 0.0047256
|  |  | 5.3223 | 600.0129
|  |  | 5.3723 | 600.022
|  |  | 5.4223 | 600.0309 | Results | for bend stiff | ener
|  |  | 5.4723 | 600.0396 | ------- | --------------- | ----
|  |  | 5.5223 | 600.0479
|  |  | 5.5723 | 600.0558
|  |  | 5.6223 | 600.0635 | Node | lenght o | uter curvature | moment she | ar strain
|  |  | 5.6723 | 600.0708 | number | coord d | iameter | for | ce (OD)
|  |  | 5.7223 | 600.0778
|  |  | 5.7723 | 600.0844
|  |  | 5.8223 | 600.0907
|  |  | 5.8723 | 600.0966 | 1 | 0 | 1 | -0.0059628 | -596.276 | 175.061 | 0.0029814
|  |  | 5.9223 | 600.1021 | 2 | 0.10788 | 1 | -0.0057739 | -577.39 | 174.882 | 0.002887
|  |  | 5.9723 | 600.1072 | 3 | 0.21577 | 1 | -0.0055854 | -558.542 | 174.531 | 0.0027927
|  |  | 6.0223 | 600.112 | 4 | 0.32365 | 1 | -0.0053973 | -539.732 | 174.191 | 0.0026987
|  |  | 6.0723 | 600.1164 | 5 | 0.43153 | 1 | -0.0052096 | -520.958 | 173.863 | 0.0026048
|  |  | 6.1223 | 600.1204 | 6 | 0.53942 | 1 | -0.0050222 | -502.218 | 173.546 | 0.0025111
|  |  | 6.1723 | 600.124 | 7 | 0.6473 | 1 | -0.02788 | -481.148 | 172.108 | 0.01394
|  |  | 6.2223 | 600.1273 | 8 | 0.6973 | 0.99438 | -0.050587 | -470.184 | 170.086 | 0.025151
|  |  | 6.2723 | 600.1302 | 9 | 0.7473 | 0.98875 | -0.050811 | -461.599 | 168.601 | 0.02512
|  |  | 6.3223 | 600.1328 | 10 | 0.7973 | 0.98313 | -0.051034 | -453.087 | 167.109 | 0.025086
|  |  | 6.3723 | 600.1349 | 11 | 0.8473 | 0.9775 | -0.051255 | -444.649 | 165.609 | 0.025051
|  |  | 6.4223 | 600.1368 | 12 | 0.8973 | 0.97188 | -0.051474 | -436.285 | 164.101 | 0.025013
|  |  | 6.4723 | 600.1383 | 13 | 0.9473 | 0.96625 | -0.051691 | -427.996 | 162.586 | 0.024973
|  |  | 6.5223 | 600.1395 | 14 | 0.9973 | 0.96062 | -0.051906 | -419.781 | 161.062 | 0.024931
|  |  | 6.5723 | 600.1404 | 15 | 1.0473 | 0.955 | -0.052119 | -411.641 | 159.531 | 0.024887
|  |  | 6.6223 | 600.1409 | 16 | 1.0973 | 0.94937 | -0.05233 | -403.577 | 157.992 | 0.02484
|  |  | 6.6723 | 600.1412 | 17 | 1.1473 | 0.94375 | -0.052539 | -395.589 | 156.446 | 0.024792
|  |  | 6.7223 | 600.1409 | 18 | 1.1973 | 0.93812 | -0.052744 | -387.677 | 154.892 | 0.02474
|  |  | 6.7723 | 600.1403 | 19 | 1.2473 | 0.9325 | -0.052948 | -379.842 | 153.331 | 0.024687
|  |  | 6.8223 | 600.1394 | 20 | 1.2973 | 0.92688 | -0.053148 | -372.083 | 151.762 | 0.024631
|  |  | 6.8973 | 600.1389 | 21 | 1.3473 | 0.92125 | -0.053346 | -364.402 | 150.186 | 0.024573
|  |  | 6.9973 | 600.137 | 22 | 1.3973 | 0.91563 | -0.053541 | -356.799 | 148.603 | 0.024512
|  |  | 7.0973 | 600.1341 | 23 | 1.4473 | 0.91 | -0.053732 | -349.273 | 147.012 | 0.024448
|  |  | 7.1973 | 600.1305 | 24 | 1.4973 | 0.90438 | -0.053921 | -341.827 | 145.415 | 0.024382
|  |  | 7.2973 | 600.1265 | 25 | 1.5473 | 0.89875 | -0.054105 | -334.458 | 143.811 | 0.024313
|  |  | 7.3973 | 600.1223 | 26 | 1.5973 | 0.89312 | -0.054286 | -327.169 | 142.199 | 0.024242
|  |  | 7.4973 | 600.1179 | 27 | 1.6473 | 0.8875 | -0.054463 | -319.96 | 140.581 | 0.024168
|  |  | 7.5973 | 600.1134 | 28 | 1.6973 | 0.88187 | -0.054636 | -312.83 | 138.957 | 0.024091
|  |  | 7.6973 | 600.1089 | 29 | 1.7473 | 0.87625 | -0.054806 | -305.78 | 137.326 | 0.024012
|  |  | 7.7973 | 600.1043 | 30 | 1.7973 | 0.87062 | -0.05497 | -298.811 | 135.688 | 0.023929
|  |  | 7.8973 | 600.0997 | 31 | 1.8473 | 0.865 | -0.05513 | -291.922 | 134.045 | 0.023844
|  |  | 7.9973 | 600.0951 | 32 | 1.8973 | 0.85938 | -0.055286 | -285.114 | 132.395 | 0.023756
|  |  | 8.0973 | 600.0905 | 33 | 1.9473 | 0.85375 | -0.055437 | -278.388 | 130.739 | 0.023665
|  |  | 8.1973 | 600.0859 | 34 | 1.9973 | 0.84813 | -0.055582 | -271.743 | 129.077 | 0.02357
|  |  | 8.2973 | 600.0812 | 35 | 2.0473 | 0.8425 | -0.055722 | -265.18 | 127.41 | 0.023473
|  |  | 8.3973 | 600.0766 | 36 | 2.0973 | 0.83688 | -0.055857 | -258.699 | 125.737 | 0.023373
|  |  | 8.4973 | 600.072 | 37 | 2.1473 | 0.83125 | -0.055986 | -252.3 | 124.059 | 0.023269
|  |  | 8.5973 | 600.0673 | 38 | 2.1973 | 0.82563 | -0.056109 | -245.985 | 122.376 | 0.023162
|  |  | 8.6973 | 600.0627 | 39 | 2.2473 | 0.82 | -0.056226 | -239.752 | 120.688 | 0.023053
|  |  | 8.7973 | 600.058 | 40 | 2.2973 | 0.81437 | -0.056337 | -233.602 | 118.995 | 0.02294
|  |  | 8.8973 | 600.0534 | 41 | 2.3473 | 0.80875 | -0.05644 | -227.536 | 117.297 | 0.022823
|  |  | 8.9973 | 600.0488 | 42 | 2.3973 | 0.80312 | -0.056538 | -221.554 | 115.595 | 0.022703
|  |  | 9.0973 | 600.0441 | 43 | 2.4473 | 0.7975 | -0.056628 | -215.655 | 113.889 | 0.02258
|  |  | 9.1973 | 600.0395 | 44 | 2.4973 | 0.79187 | -0.05671 | -209.84 | 112.179 | 0.022454
|  |  | 9.2973 | 600.0349 | 45 | 2.5473 | 0.78625 | -0.056785 | -204.11 | 110.466 | 0.022324
|  |  | 9.3973 | 600.0302 | 46 | 2.5973 | 0.78063 | -0.056852 | -198.464 | 108.748 | 0.02219
|  |  | 9.4973 | 600.0256 | 47 | 2.6473 | 0.775 | -0.056911 | -192.903 | 107.028 | 0.022053
|  |  | 9.5973 | 600.021 | 48 | 2.6973 | 0.76938 | -0.056962 | -187.426 | 105.305 | 0.021913
|  |  | 9.6973 | 600.0164 | 49 | 2.7473 | 0.76375 | -0.057004 | -182.034 | 103.579 | 0.021768
|  |  | 9.7973 | 600.0117 | 50 | 2.7973 | 0.75813 | -0.057037 | -176.728 | 101.851 | 0.021621
|  |  | 9.8473 | 0 | 51 | 2.8473 | 0.7525 | -0.057061 | -171.506 | 100.12 | 0.021469
[5 empty] | 52 | 2.8973 | 0.74687 | -0.057075 | -166.37 | 98.3884 | 0.021314
[5 empty] | 53 | 2.9473 | 0.74125 | -0.05708 | -161.319 | 96.6549 | 0.021155
[5 empty] | 54 | 2.9973 | 0.73562 | -0.057074 | -156.354 | 94.9203 | 0.020993
[5 empty] | 55 | 3.0473 | 0.73 | -0.057058 | -151.474 | 93.1848 | 0.020826
[5 empty] | 56 | 3.0973 | 0.72437 | -0.057031 | -146.68 | 91.4489 | 0.020656
[5 empty] | 57 | 3.1473 | 0.71875 | -0.056993 | -141.971 | 89.713 | 0.020482
[5 empty] | 58 | 3.1973 | 0.71313 | -0.056944 | -137.348 | 87.9773 | 0.020304
[5 empty] | 59 | 3.2473 | 0.7075 | -0.056883 | -132.811 | 86.2422 | 0.020122
[5 empty] | 60 | 3.2973 | 0.70188 | -0.05681 | -128.359 | 84.5083 | 0.019937
[5 empty] | 61 | 3.3473 | 0.69625 | -0.056724 | -123.993 | 82.7758 | 0.019747
[5 empty] | 62 | 3.3973 | 0.69063 | -0.056626 | -119.712 | 81.0452 | 0.019554
[5 empty] | 63 | 3.4473 | 0.685 | -0.056515 | -115.517 | 79.3169 | 0.019356
[5 empty] | 64 | 3.4973 | 0.67937 | -0.05639 | -111.406 | 77.5913 | 0.019155
[5 empty] | 65 | 3.5473 | 0.67375 | -0.056252 | -107.382 | 75.869 | 0.01895
[5 empty] | 66 | 3.5973 | 0.66812 | -0.0561 | -103.442 | 74.1504 | 0.018741
[5 empty] | 67 | 3.6473 | 0.6625 | -0.055933 | -99.5869 | 72.4359 | 0.018528
[5 empty] | 68 | 3.6973 | 0.65687 | -0.055751 | -95.8167 | 70.7261 | 0.018311
[5 empty] | 69 | 3.7473 | 0.65125 | -0.055554 | -92.131 | 69.0215 | 0.01809
[5 empty] | 70 | 3.7973 | 0.64563 | -0.055342 | -88.5297 | 67.3226 | 0.017865
[5 empty] | 71 | 3.8473 | 0.64 | -0.055114 | -85.0123 | 65.63 | 0.017637
[5 empty] | 72 | 3.8973 | 0.63438 | -0.05487 | -81.5788 | 63.9441 | 0.017404
[5 empty] | 73 | 3.9473 | 0.62875 | -0.054609 | -78.2286 | 62.2656 | 0.017168
[5 empty] | 74 | 3.9973 | 0.62313 | -0.054332 | -74.9617 | 60.595 | 0.016928
[5 empty] | 75 | 4.0473 | 0.6175 | -0.054037 | -71.7774 | 58.933 | 0.016684
[5 empty] | 76 | 4.0973 | 0.61187 | -0.053725 | -68.6756 | 57.2801 | 0.016436
[5 empty] | 77 | 4.1473 | 0.60625 | -0.053395 | -65.6558 | 55.637 | 0.016185
[5 empty] | 78 | 4.1973 | 0.60062 | -0.053047 | -62.7175 | 54.0042 | 0.015931
[5 empty] | 79 | 4.2473 | 0.595 | -0.05268 | -59.8603 | 52.3825 | 0.015672
[5 empty] | 80 | 4.2973 | 0.58937 | -0.052295 | -57.0836 | 50.7726 | 0.015411
[5 empty] | 81 | 4.3473 | 0.58375 | -0.05189 | -54.387 | 49.1749 | 0.015145
[5 empty] | 82 | 4.3973 | 0.57812 | -0.051467 | -51.7699 | 47.5904 | 0.014877
[5 empty] | 83 | 4.4473 | 0.5725 | -0.051023 | -49.2318 | 46.0196 | 0.014606
[5 empty] | 84 | 4.4973 | 0.56688 | -0.050561 | -46.7719 | 44.4633 | 0.014331
[5 empty] | 85 | 4.5473 | 0.56125 | -0.050077 | -44.3896 | 42.9222 | 0.014053
[5 empty] | 86 | 4.5973 | 0.55563 | -0.049574 | -42.0843 | 41.3971 | 0.013772
[5 empty] | 87 | 4.6473 | 0.55 | -0.04905 | -39.8552 | 39.8886 | 0.013489
[5 empty] | 88 | 4.6973 | 0.54438 | -0.048506 | -37.7016 | 38.3976 | 0.013203
[5 empty] | 89 | 4.7473 | 0.53875 | -0.047941 | -35.6227 | 36.9247 | 0.012914
[5 empty] | 90 | 4.7973 | 0.53312 | -0.047355 | -33.6176 | 35.4708 | 0.012623
[5 empty] | 91 | 4.8473 | 0.5275 | -0.046749 | -31.6855 | 34.0367 | 0.01233
[5 empty] | 92 | 4.8973 | 0.52187 | -0.046121 | -29.8256 | 32.6231 | 0.012035
[5 empty] | 93 | 4.9473 | 0.51625 | -0.045473 | -28.0368 | 31.2308 | 0.011738
[5 empty] | 94 | 4.9973 | 0.51062 | -0.044803 | -26.3183 | 29.8607 | 0.011439
[5 empty] | 95 | 5.0473 | 0.505 | -0.044113 | -24.669 | 28.5134 | 0.011139
[5 empty] | 96 | 5.0973 | 0.49938 | -0.043403 | -23.0879 | 27.1899 | 0.010837
[5 empty] | 97 | 5.1473 | 0.49375 | -0.042672 | -21.5738 | 25.8908 | 0.010535
[5 empty] | 98 | 5.1973 | 0.48812 | -0.04192 | -20.1258 | 24.6171 | 0.010231
[5 empty] | 99 | 5.2473 | 0.4825 | -0.041149 | -18.7426 | 23.3694 | 0.0099271
[5 empty] | 100 | 5.2973 | 0.47687 | -0.040358 | -17.4231 | 22.1485 | 0.0096228
[5 empty] | 101 | 5.3473 | 0.47125 | -0.039547 | -16.166 | 20.9553 | 0.0093184
[5 empty] | 102 | 5.3973 | 0.46563 | -0.038719 | -14.9702 | 19.7905 | 0.0090142
[5 empty] | 103 | 5.4473 | 0.46 | -0.037871 | -13.8342 | 18.6548 | 0.0087104
[5 empty] | 104 | 5.4973 | 0.45437 | -0.037007 | -12.7568 | 17.549 | 0.0084074
[5 empty] | 105 | 5.5473 | 0.44875 | -0.036125 | -11.7366 | 16.4737 | 0.0081055
[5 empty] | 106 | 5.5973 | 0.44312 | -0.035227 | -10.7722 | 15.4296 | 0.007805
[5 empty] | 107 | 5.6473 | 0.4375 | -0.034314 | -9.8622 | 14.4174 | 0.0075061
[5 empty] | 108 | 5.6973 | 0.43188 | -0.033386 | -9.0051 | 13.4377 | 0.0072093
[5 empty] | 109 | 5.7473 | 0.42625 | -0.032445 | -8.1995 | 12.491 | 0.0069149
[5 empty] | 110 | 5.7973 | 0.42063 | -0.031492 | -7.4437 | 11.578 | 0.0066231
[5 empty] | 111 | 5.8473 | 0.415 | -0.030528 | -6.7363 | 10.6991 | 0.0063345
[5 empty] | 112 | 5.8973 | 0.40937 | -0.029553 | -6.0758 | 9.8548 | 0.0060492
[5 empty] | 113 | 5.9473 | 0.40375 | -0.028571 | -5.4604 | 9.0454 | 0.0057678
[5 empty] | 114 | 5.9973 | 0.39813 | -0.027582 | -4.8885 | 8.2713 | 0.0054905
[5 empty] | 115 | 6.0473 | 0.3925 | -0.026587 | -4.3586 | 7.5327 | 0.0052177
[5 empty] | 116 | 6.0973 | 0.38688 | -0.025589 | -3.8689 | 6.83 | 0.0049498
[5 empty] | 117 | 6.1473 | 0.38125 | -0.024589 | -3.4178 | 6.1631 | 0.0046872
[5 empty] | 118 | 6.1973 | 0.37562 | -0.023589 | -3.0035 | 5.5321 | 0.0044303
[5 empty] | 119 | 6.2473 | 0.37 | -0.022591 | -2.6244 | 4.9371 | 0.0041794
[5 empty] | 120 | 6.2973 | 0.36438 | -0.021598 | -2.2788 | 4.3778 | 0.0039349
[5 empty] | 121 | 6.3473 | 0.35875 | -0.020611 | -1.9649 | 3.8541 | 0.0036971
[5 empty] | 122 | 6.3973 | 0.35313 | -0.019633 | -1.6811 | 3.3657 | 0.0034665
[5 empty] | 123 | 6.4473 | 0.3475 | -0.018666 | -1.4255 | 2.9121 | 0.0032433
[5 empty] | 124 | 6.4973 | 0.34187 | -0.017713 | -1.1966 | 2.4929 | 0.0030279
[5 empty] | 125 | 6.5473 | 0.33625 | -0.016777 | -0.99252 | 2.1074 | 0.0028206
[5 empty] | 126 | 6.5973 | 0.33063 | -0.015859 | -0.81167 | 1.755 | 0.0026218
[5 empty] | 127 | 6.6473 | 0.325 | -0.014773 | -0.672 | 1.4768 | 0.0024006
[5 empty] | 128 | 6.6973 | 0.325 | -0.013394 | -0.58451 | 1.3066 | 0.0021765
[5 empty] | 129 | 6.7473 | 0.325 | -0.011966 | -0.52218 | 1.1929 | 0.0019444
[5 empty] | 130 | 6.7973 | 0.325 | -0.01066 | -0.46522 | 1.0914 | 0.0017323
[5 empty] | 131 | 6.8473 | 0.325 | -0.011478 | -0.20652 | 0.52181 | 0.0018651

## 4-lin
| Tension: | 800 | kN
| Angle: | 14 | deg
|  |  | OrcaFlex 10.0d: BStest2.dat (modified 10:33 AM on 9/23/2016 by OrcaFlex 10.0d) |  | ------- | --------------- | -------------------- | ------------
Fx = | 193.5375 | kN |  |  | #NAME? | E analysis resu | lts --------------- | ------------
Fz = | -776.2366 | kN | Column A: Arc Length (m) |  | ------- | --------------- | -------------------- | ------------
Other columns: Line1 Shear Force (kN)
Period: t = -5.000 to 10.000s
|  |  | Arc Length (m) | Minimum | Key res | ults
|  |  | 0 | 193.5375 | ------- | ----
|  |  | 0.053942 | 192.4494 |  |  |  | BS-engine | OrcaFlex
|  |  | 0.16182 | 191.5925 | BS mome | nt at root end. | ...................: | -603.468 | 604.3478
|  |  | 0.26971 | 191.725 | BS shea | r force at root | end...............: | 193.09 | 193.5375
|  |  | 0.37759 | 192.1407 | Riser t | ension at root | end................: | 776.299 | 776.6715
|  |  | 0.48547 | 190.563 | Maximum | BS curvature.. | ...................: | 0.051749 | 0.051751 | 100%
|  |  | 0.59336 | 188.7397 | Maximum | BS strain at O | D .................: | 0.024879
|  |  | 0.6723 | 2.041 | Maximum | curvature..... | ...................: | 0.051749 | 0.051751 | 100%
|  |  | 0.7223 | 2.079 | Z-displ | acment of riser | tip...............: | -1.6353
|  |  | 0.7723 | 2.1082
|  |  | 0.8223 | 2.1205
|  |  | 0.8723 | 2.1458
|  |  | 0.9223 | 2.174 | Results | for combined m | odel (riser and bend | stiffener)
|  |  | 0.9723 | 2.1939 | ------- | --------------- | -------------------- | ------------
|  |  | 1.0223 | 2.2326
|  |  | 1.0723 | 2.2768
|  |  | 1.1223 | 2.2927 | Element | Lenght t | ension element | curvature cur | vature moment | moment | shear shear
|  |  | 1.1723 | 2.3041 | number | coord | angle | end1 end | 2 end1 | end2 | end1 end2 |  |  |  | end1 | end2 | mid
|  |  | 1.2223 | 2.3336 | [10 empty] | 0.052426 | 0.051074 | 0.051746 | 98.7%
|  |  | 1.2723 | 2.3637
|  |  | 1.3223 | 2.3951 | 1 | 0.053942 | 776.299 | 0.018436 | -0.0060347 | -0.0058264 | -604.087 | -583.234 | 193.288 | 193.288 | 0.0060347 | 0.0058264 | 0.0059305
|  |  | 1.3723 | 2.4276 | 2 | 0.16182 | 776.42 | 0.054451 | -0.0058264 | -0.0056186 | -583.234 | -562.434 | 192.8 | 192.8 | 0.0058264 | 0.0056186 | 0.0057225
|  |  | 1.4223 | 2.4595 | 3 | 0.26971 | 776.537 | 0.089182 | -0.0056186 | -0.0054113 | -562.434 | -541.685 | 192.329 | 192.329 | 0.0056186 | 0.0054113 | 0.0055149
|  |  | 1.4723 | 2.4881 | 4 | 0.37759 | 776.649 | 0.12263 | -0.0054113 | -0.0052045 | -541.685 | -520.985 | 191.876 | 191.876 | 0.0054113 | 0.0052045 | 0.0053079
|  |  | 1.5223 | 2.5094 | 5 | 0.48547 | 776.757 | 0.1548 | -0.0052045 | -0.0049982 | -520.985 | -500.332 | 191.439 | 191.439 | 0.0052045 | 0.0049982 | 0.0051013
|  |  | 1.5723 | 2.5376 | 6 | 0.59336 | 776.86 | 0.1857 | -0.0049982 | -0.0047923 | -500.332 | -479.724 | 191.021 | 191.021 | 0.0049982 | 0.0047923 | 0.0048953
|  |  | 1.6223 | 2.5661 | 7 | 0.6723 | 777.148 | 0.27254 | -0.050475 | -0.049476 | -479.724 | -470.232 | 189.843 | 189.843 | 0.050475 | 0.049476 | 0.049975
|  |  | 1.6723 | 2.6066 | 8 | 0.7223 | 777.621 | 0.41589 | -0.050603 | -0.049592 | -470.232 | -460.837 | 187.898 | 187.898 | 0.050603 | 0.049592 | 0.050098
|  |  | 1.7223 | 2.65 | 9 | 0.7723 | 778.09 | 0.55958 | -0.050729 | -0.049705 | -460.837 | -451.54 | 185.947 | 185.947 | 0.050729 | 0.049705 | 0.050217
|  |  | 1.7723 | 2.6659 | 10 | 0.8223 | 778.555 | 0.70361 | -0.050851 | -0.049815 | -451.54 | -442.34 | 183.991 | 183.991 | 0.050851 | 0.049815 | 0.050333
|  |  | 1.8223 | 2.6817 | 11 | 0.8723 | 779.016 | 0.84797 | -0.05097 | -0.049921 | -442.34 | -433.239 | 182.028 | 182.028 | 0.05097 | 0.049921 | 0.050445
|  |  | 1.8723 | 2.7231 | 12 | 0.9223 | 779.473 | 0.99265 | -0.051085 | -0.050023 | -433.239 | -424.236 | 180.061 | 180.061 | 0.051085 | 0.050023 | 0.050554
|  |  | 1.9223 | 2.7556 | 13 | 0.9723 | 779.926 | 1.1376 | -0.051196 | -0.050121 | -424.236 | -415.331 | 178.088 | 178.088 | 0.051196 | 0.050121 | 0.050659
|  |  | 1.9723 | 2.7827 | 14 | 1.0223 | 780.375 | 1.2829 | -0.051304 | -0.050216 | -415.331 | -406.526 | 176.11 | 176.11 | 0.051304 | 0.050216 | 0.05076
|  |  | 2.0223 | 2.8258 | 15 | 1.0723 | 780.82 | 1.4285 | -0.051407 | -0.050306 | -406.526 | -397.819 | 174.127 | 174.127 | 0.051407 | 0.050306 | 0.050856
|  |  | 2.0723 | 2.8657 | 16 | 1.1223 | 781.261 | 1.5743 | -0.051506 | -0.050392 | -397.819 | -389.212 | 172.139 | 172.139 | 0.051506 | 0.050392 | 0.050949
|  |  | 2.1223 | 2.9013 | 17 | 1.1723 | 781.697 | 1.7204 | -0.051601 | -0.050474 | -389.212 | -380.705 | 170.146 | 170.146 | 0.051601 | 0.050474 | 0.051037
|  |  | 2.1723 | 2.9299 | 18 | 1.2223 | 782.129 | 1.8667 | -0.051692 | -0.050551 | -380.705 | -372.298 | 168.149 | 168.149 | 0.051692 | 0.050551 | 0.051121
|  |  | 2.2223 | 2.9473 | 19 | 1.2723 | 782.557 | 2.0133 | -0.051778 | -0.050623 | -372.298 | -363.99 | 166.148 | 166.148 | 0.051778 | 0.050623 | 0.051201
|  |  | 2.2723 | 2.9869 | 20 | 1.3223 | 782.98 | 2.1601 | -0.05186 | -0.050691 | -363.99 | -355.783 | 164.143 | 164.143 | 0.05186 | 0.050691 | 0.051275
|  |  | 2.3223 | 3.0219 | 21 | 1.3723 | 783.398 | 2.3071 | -0.051937 | -0.050753 | -355.783 | -347.676 | 162.133 | 162.133 | 0.051937 | 0.050753 | 0.051345
|  |  | 2.3723 | 3.0432 | 22 | 1.4223 | 783.812 | 2.4543 | -0.052008 | -0.050811 | -347.676 | -339.67 | 160.12 | 160.12 | 0.052008 | 0.050811 | 0.05141
|  |  | 2.4223 | 3.0794 | 23 | 1.4723 | 784.221 | 2.6016 | -0.052075 | -0.050863 | -339.67 | -331.765 | 158.104 | 158.104 | 0.052075 | 0.050863 | 0.051469
|  |  | 2.4723 | 3.1185 | 24 | 1.5223 | 784.626 | 2.7492 | -0.052137 | -0.05091 | -331.765 | -323.961 | 156.084 | 156.084 | 0.052137 | 0.05091 | 0.051523
|  |  | 2.5223 | 3.1466 | 25 | 1.5723 | 785.026 | 2.8968 | -0.052193 | -0.050951 | -323.961 | -316.258 | 154.061 | 154.061 | 0.052193 | 0.050951 | 0.051572
|  |  | 2.5723 | 3.1873 | 26 | 1.6223 | 785.42 | 3.0446 | -0.052243 | -0.050987 | -316.258 | -308.656 | 152.036 | 152.036 | 0.052243 | 0.050987 | 0.051615
|  |  | 2.6223 | 3.2235 | 27 | 1.6723 | 785.81 | 3.1926 | -0.052288 | -0.051017 | -308.656 | -301.156 | 150.007 | 150.007 | 0.052288 | 0.051017 | 0.051652
|  |  | 2.6723 | 3.2561 | 28 | 1.7223 | 786.195 | 3.3406 | -0.052326 | -0.051041 | -301.156 | -293.757 | 147.977 | 147.977 | 0.052326 | 0.051041 | 0.051684
|  |  | 2.7223 | 3.3037 | 29 | 1.7723 | 786.575 | 3.4887 | -0.052359 | -0.051058 | -293.757 | -286.46 | 145.944 | 145.944 | 0.052359 | 0.051058 | 0.051709
|  |  | 2.7723 | 3.3245 | 30 | 1.8223 | 786.95 | 3.6368 | -0.052386 | -0.05107 | -286.46 | -279.264 | 143.91 | 143.91 | 0.052386 | 0.05107 | 0.051728
|  |  | 2.8223 | 3.3535 | 31 | 1.8723 | 787.32 | 3.7851 | -0.052406 | -0.051074 | -279.264 | -272.171 | 141.873 | 141.873 | 0.052406 | 0.051074 | 0.05174
|  |  | 2.8723 | 3.3846 | 32 | 1.9223 | 787.684 | 3.9333 | -0.052419 | -0.051072 | -272.171 | -265.179 | 139.836 | 139.836 | 0.052419 | 0.051072 | 0.051746
|  |  | 2.9223 | 3.4103 | 33 | 1.9723 | 788.043 | 4.0815 | -0.052426 | -0.051063 | -265.179 | -258.289 | 137.798 | 137.798 | 0.052426 | 0.051063 | 0.051745
|  |  | 2.9723 | 3.4602 | 34 | 2.0223 | 788.397 | 4.2298 | -0.052425 | -0.051048 | -258.289 | -251.501 | 135.758 | 135.758 | 0.052425 | 0.051048 | 0.051736
|  |  | 3.0223 | 3.5039 | 35 | 2.0723 | 788.745 | 4.378 | -0.052418 | -0.051024 | -251.501 | -244.815 | 133.719 | 133.719 | 0.052418 | 0.051024 | 0.051721
|  |  | 3.0723 | 3.5287 | 36 | 2.1223 | 789.089 | 4.5261 | -0.052403 | -0.050994 | -244.815 | -238.231 | 131.679 | 131.679 | 0.052403 | 0.050994 | 0.051698
|  |  | 3.1223 | 3.5592 | 37 | 2.1723 | 789.426 | 4.6742 | -0.052381 | -0.050956 | -238.231 | -231.749 | 129.64 | 129.64 | 0.052381 | 0.050956 | 0.051668
|  |  | 3.1723 | 3.5992 | 38 | 2.2223 | 789.758 | 4.8221 | -0.052351 | -0.05091 | -231.749 | -225.369 | 127.6 | 127.6 | 0.052351 | 0.05091 | 0.05163
|  |  | 3.2223 | 3.6309 | 39 | 2.2723 | 790.085 | 4.97 | -0.052313 | -0.050856 | -225.369 | -219.091 | 125.562 | 125.562 | 0.052313 | 0.050856 | 0.051584
|  |  | 3.2723 | 3.6547 | 40 | 2.3223 | 790.406 | 5.1177 | -0.052267 | -0.050793 | -219.091 | -212.915 | 123.525 | 123.525 | 0.052267 | 0.050793 | 0.05153
|  |  | 3.3223 | 3.6889 | 41 | 2.3723 | 790.722 | 5.2652 | -0.052213 | -0.050723 | -212.915 | -206.841 | 121.489 | 121.489 | 0.052213 | 0.050723 | 0.051468
|  |  | 3.3723 | 3.7307 | 42 | 2.4223 | 791.031 | 5.4126 | -0.05215 | -0.050644 | -206.841 | -200.868 | 119.455 | 119.455 | 0.05215 | 0.050644 | 0.051397
|  |  | 3.4223 | 3.7561 | 43 | 2.4723 | 791.335 | 5.5597 | -0.052078 | -0.050556 | -200.868 | -194.997 | 117.424 | 117.424 | 0.052078 | 0.050556 | 0.051317
|  |  | 3.4723 | 3.779 | 44 | 2.5223 | 791.634 | 5.7066 | -0.051998 | -0.050459 | -194.997 | -189.227 | 115.395 | 115.395 | 0.051998 | 0.050459 | 0.051228
|  |  | 3.5223 | 3.8117 | 45 | 2.5723 | 791.927 | 5.8532 | -0.051908 | -0.050353 | -189.227 | -183.559 | 113.368 | 113.368 | 0.051908 | 0.050353 | 0.051131
|  |  | 3.5723 | 3.8454 | 46 | 2.6223 | 792.214 | 5.9995 | -0.051809 | -0.050238 | -183.559 | -177.991 | 111.346 | 111.346 | 0.051809 | 0.050238 | 0.051024
|  |  | 3.6223 | 3.8702 | 47 | 2.6723 | 792.495 | 6.1456 | -0.051701 | -0.050113 | -177.992 | -172.525 | 109.326 | 109.326 | 0.051701 | 0.050113 | 0.050907
|  |  | 3.6723 | 3.8943 | 48 | 2.7223 | 792.77 | 6.2912 | -0.051583 | -0.049979 | -172.525 | -167.16 | 107.311 | 107.311 | 0.051583 | 0.049979 | 0.050781
|  |  | 3.7223 | 3.9248 | 49 | 2.7723 | 793.04 | 6.4365 | -0.051455 | -0.049834 | -167.16 | -161.895 | 105.301 | 105.301 | 0.051455 | 0.049834 | 0.050644
|  |  | 3.7723 | 3.948 | 50 | 2.8223 | 793.303 | 6.5814 | -0.051317 | -0.049679 | -161.895 | -156.73 | 103.295 | 103.295 | 0.051317 | 0.049679 | 0.050498
|  |  | 3.8223 | 3.9688 | 51 | 2.8723 | 793.561 | 6.7258 | -0.051168 | -0.049514 | -156.73 | -151.665 | 101.295 | 101.295 | 0.051168 | 0.049514 | 0.050341
|  |  | 3.8723 | 3.991 | 52 | 2.9223 | 793.813 | 6.8698 | -0.051009 | -0.049339 | -151.665 | -146.7 | 99.3005 | 99.3005 | 0.051009 | 0.049339 | 0.050174
|  |  | 3.9223 | 4.0174 | 53 | 2.9723 | 794.06 | 7.0133 | -0.050839 | -0.049152 | -146.7 | -141.835 | 97.3123 | 97.3123 | 0.050839 | 0.049152 | 0.049995
|  |  | 3.9723 | 4.0503 | 54 | 3.0223 | 794.3 | 7.1562 | -0.050658 | -0.048955 | -141.835 | -137.068 | 95.3307 | 95.3307 | 0.050658 | 0.048955 | 0.049806
|  |  | 4.0223 | 4.0714 | 55 | 3.0723 | 794.534 | 7.2987 | -0.050465 | -0.048747 | -137.068 | -132.4 | 93.3563 | 93.3563 | 0.050465 | 0.048747 | 0.049606
|  |  | 4.0723 | 4.0816 | 56 | 3.1223 | 794.763 | 7.4405 | -0.050262 | -0.048527 | -132.4 | -127.831 | 91.3895 | 91.3895 | 0.050262 | 0.048527 | 0.049394
|  |  | 4.1223 | 4.1009 | 57 | 3.1723 | 794.986 | 7.5816 | -0.050046 | -0.048296 | -127.831 | -123.36 | 89.4308 | 89.4308 | 0.050046 | 0.048296 | 0.049171
|  |  | 4.1723 | 4.1293 | 58 | 3.2223 | 795.203 | 7.7222 | -0.049819 | -0.048053 | -123.36 | -118.986 | 87.4806 | 87.4806 | 0.049819 | 0.048053 | 0.048936
|  |  | 4.2223 | 4.147 | 59 | 3.2723 | 795.414 | 7.862 | -0.04958 | -0.047798 | -118.986 | -114.709 | 85.5395 | 85.5395 | 0.04958 | 0.047798 | 0.048689
|  |  | 4.2723 | 4.1539 | 60 | 3.3223 | 795.619 | 8.0011 | -0.049328 | -0.047531 | -114.709 | -110.528 | 83.608 | 83.608 | 0.049328 | 0.047531 | 0.04843
|  |  | 4.3223 | 4.1695 | 61 | 3.3723 | 795.819 | 8.1395 | -0.049064 | -0.047251 | -110.528 | -106.444 | 81.6866 | 81.6866 | 0.049064 | 0.047251 | 0.048158
|  |  | 4.3723 | 4.1939 | 62 | 3.4223 | 796.013 | 8.277 | -0.048788 | -0.04696 | -106.444 | -102.455 | 79.7757 | 79.7757 | 0.048788 | 0.04696 | 0.047874
|  |  | 4.4223 | 4.2083 | 63 | 3.4723 | 796.201 | 8.4138 | -0.048498 | -0.046655 | -102.455 | -98.5615 | 77.8759 | 77.8759 | 0.048498 | 0.046655 | 0.047577
|  |  | 4.4723 | 4.214 | 64 | 3.5223 | 796.383 | 8.5496 | -0.048196 | -0.046338 | -98.5616 | -94.7622 | 75.9878 | 75.9878 | 0.048196 | 0.046338 | 0.047267
|  |  | 4.5223 | 4.2132 | 65 | 3.5723 | 796.56 | 8.6846 | -0.04788 | -0.046008 | -94.7622 | -91.0566 | 74.1118 | 74.1118 | 0.04788 | 0.046008 | 0.046944
|  |  | 4.5723 | 4.2092 | 66 | 3.6223 | 796.731 | 8.8186 | -0.047551 | -0.045665 | -91.0567 | -87.4443 | 72.2485 | 72.2485 | 0.047551 | 0.045665 | 0.046608
|  |  | 4.6223 | 4.226 | 67 | 3.6723 | 796.897 | 8.9516 | -0.047209 | -0.045309 | -87.4443 | -83.9244 | 70.3985 | 70.3985 | 0.047209 | 0.045309 | 0.046259
|  |  | 4.6723 | 4.2307 | 68 | 3.7223 | 797.057 | 9.0836 | -0.046853 | -0.044939 | -83.9245 | -80.4963 | 68.5624 | 68.5624 | 0.046853 | 0.044939 | 0.045896
|  |  | 4.7223 | 4.2312 | 69 | 3.7723 | 797.211 | 9.2146 | -0.046483 | -0.044556 | -80.4964 | -77.1594 | 66.7406 | 66.7406 | 0.046483 | 0.044556 | 0.045519
|  |  | 4.7723 | 4.2374 | 70 | 3.8223 | 797.36 | 9.3444 | -0.046099 | -0.044159 | -77.1594 | -73.9127 | 64.9337 | 64.9337 | 0.046099 | 0.044159 | 0.045129
|  |  | 4.8223 | 4.2223 | 71 | 3.8723 | 797.504 | 9.4731 | -0.045701 | -0.043749 | -73.9128 | -70.7557 | 63.1423 | 63.1423 | 0.045701 | 0.043749 | 0.044725
|  |  | 4.8723 | 4.2204 | 72 | 3.9223 | 797.643 | 9.6007 | -0.045288 | -0.043324 | -70.7557 | -67.6874 | 61.3671 | 61.3671 | 0.045288 | 0.043324 | 0.044306
|  |  | 4.9223 | 4.2103 | 73 | 3.9723 | 797.776 | 9.727 | -0.044861 | -0.042886 | -67.6874 | -64.707 | 59.6085 | 59.6085 | 0.044861 | 0.042886 | 0.043874
|  |  | 4.9723 | 4.1933 | 74 | 4.0223 | 797.904 | 9.852 | -0.04442 | -0.042434 | -64.707 | -61.8137 | 57.8671 | 57.8671 | 0.04442 | 0.042434 | 0.043427
|  |  | 5.0223 | 4.1743 | 75 | 4.0723 | 798.028 | 9.9758 | -0.043965 | -0.041968 | -61.8137 | -59.0065 | 56.1436 | 56.1436 | 0.043965 | 0.041968 | 0.042966
|  |  | 5.0723 | 4.1425 | 76 | 4.1223 | 798.146 | 10.0982 | -0.043494 | -0.041488 | -59.0066 | -56.2847 | 54.4385 | 54.4385 | 0.043494 | 0.041488 | 0.042491
|  |  | 5.1223 | 4.1304 | 77 | 4.1723 | 798.259 | 10.2192 | -0.043009 | -0.040994 | -56.2847 | -53.6471 | 52.7524 | 52.7524 | 0.043009 | 0.040994 | 0.042002
|  |  | 5.1723 | 4.1163 | 78 | 4.2223 | 798.367 | 10.3388 | -0.04251 | -0.040486 | -53.6471 | -51.0929 | 51.0859 | 51.0859 | 0.04251 | 0.040486 | 0.041498
|  |  | 5.2223 | 4.0835 | 79 | 4.2723 | 798.471 | 10.457 | -0.041996 | -0.039964 | -51.0929 | -48.6209 | 49.4395 | 49.4395 | 0.041996 | 0.039964 | 0.04098
|  |  | 5.2723 | 4.0594 | 80 | 4.3223 | 798.57 | 10.5736 | -0.041467 | -0.039428 | -48.621 | -46.2303 | 47.814 | 47.814 | 0.041467 | 0.039428 | 0.040447
|  |  | 5.3223 | 4.0383 | 81 | 4.3723 | 798.664 | 10.6887 | -0.040923 | -0.038878 | -46.2303 | -43.9198 | 46.2097 | 46.2097 | 0.040923 | 0.038878 | 0.0399
|  |  | 5.3723 | 4.0008 | 82 | 4.4223 | 798.754 | 10.8022 | -0.040365 | -0.038314 | -43.9199 | -41.6885 | 44.6275 | 44.6275 | 0.040365 | 0.038314 | 0.039339
|  |  | 5.4223 | 3.9534 | 83 | 4.4723 | 798.84 | 10.9141 | -0.039792 | -0.037737 | -41.6885 | -39.5352 | 43.0677 | 43.0677 | 0.039792 | 0.037737 | 0.038764
|  |  | 5.4723 | 3.9094 | 84 | 4.5223 | 798.921 | 11.0243 | -0.039205 | -0.037146 | -39.5352 | -37.4586 | 41.531 | 41.531 | 0.039205 | 0.037146 | 0.038175
|  |  | 5.5223 | 3.8502 | 85 | 4.5723 | 798.999 | 11.1328 | -0.038603 | -0.036541 | -37.4587 | -35.4578 | 40.018 | 40.018 | 0.038603 | 0.036541 | 0.037572
|  |  | 5.5723 | 3.7844 | 86 | 4.6223 | 799.072 | 11.2395 | -0.037988 | -0.035924 | -35.4578 | -33.5314 | 38.5292 | 38.5292 | 0.037988 | 0.035924 | 0.036956
|  |  | 5.6223 | 3.7284 | 87 | 4.6723 | 799.141 | 11.3445 | -0.037358 | -0.035293 | -33.5314 | -31.6781 | 37.0652 | 37.0652 | 0.037358 | 0.035293 | 0.036326
|  |  | 5.6723 | 3.668 | 88 | 4.7223 | 799.206 | 11.4476 | -0.036714 | -0.03465 | -31.6782 | -29.8969 | 35.6265 | 35.6265 | 0.036714 | 0.03465 | 0.035682
|  |  | 5.7223 | 3.617 | 89 | 4.7723 | 799.268 | 11.5489 | -0.036057 | -0.033994 | -29.8969 | -28.1862 | 34.2137 | 34.2137 | 0.036057 | 0.033994 | 0.035026
|  |  | 5.7723 | 3.5595 | 90 | 4.8223 | 799.326 | 11.6483 | -0.035387 | -0.033326 | -28.1862 | -26.5449 | 32.8272 | 32.8272 | 0.035387 | 0.033326 | 0.034357
|  |  | 5.8223 | 3.4888 | 91 | 4.8723 | 799.381 | 11.7458 | -0.034704 | -0.032647 | -26.5449 | -24.9715 | 31.4677 | 31.4677 | 0.034704 | 0.032647 | 0.033675
|  |  | 5.8723 | 3.4079 | 92 | 4.9223 | 799.432 | 11.8412 | -0.034008 | -0.031956 | -24.9716 | -23.4648 | 30.1355 | 30.1355 | 0.034008 | 0.031956 | 0.032982
|  |  | 5.9223 | 3.33 | 93 | 4.9723 | 799.48 | 11.9347 | -0.0333 | -0.031254 | -23.4648 | -22.0233 | 28.8312 | 28.8312 | 0.0333 | 0.031254 | 0.032277
|  |  | 5.9723 | 3.2591 | 94 | 5.0223 | 799.525 | 12.0262 | -0.03258 | -0.030542 | -22.0233 | -20.6455 | 27.5553 | 27.5553 | 0.03258 | 0.030542 | 0.031561
|  |  | 6.0223 | 3.1707 | 95 | 5.0723 | 799.567 | 12.1155 | -0.031849 | -0.029819 | -20.6456 | -19.3301 | 26.3081 | 26.3081 | 0.031849 | 0.029819 | 0.030834
|  |  | 6.0723 | 3.0903 | 96 | 5.1223 | 799.606 | 12.2028 | -0.031107 | -0.029088 | -19.3302 | -18.0757 | 25.0901 | 25.0901 | 0.031107 | 0.029088 | 0.030097
|  |  | 6.1223 | 3.0151 | 97 | 5.1723 | 799.643 | 12.2879 | -0.030354 | -0.028347 | -18.0757 | -16.8806 | 23.9017 | 23.9017 | 0.030354 | 0.028347 | 0.029351
|  |  | 6.1723 | 2.9148 | 98 | 5.2223 | 799.677 | 12.3709 | -0.029592 | -0.027599 | -16.8806 | -15.7435 | 22.7433 | 22.7433 | 0.029592 | 0.027599 | 0.028595
|  |  | 6.2223 | 2.8092 | 99 | 5.2723 | 799.708 | 12.4518 | -0.028821 | -0.026842 | -15.7435 | -14.6627 | 21.6152 | 21.6152 | 0.028821 | 0.026842 | 0.027832
|  |  | 6.2723 | 2.7103 | 100 | 5.3223 | 799.737 | 12.5304 | -0.028042 | -0.02608 | -14.6628 | -13.6369 | 20.5178 | 20.5178 | 0.028042 | 0.02608 | 0.027061
|  |  | 6.3223 | 2.6022 | 101 | 5.3723 | 799.764 | 12.6068 | -0.027255 | -0.025311 | -13.6369 | -12.6643 | 19.4513 | 19.4513 | 0.027255 | 0.025311 | 0.026283
|  |  | 6.3723 | 2.5003 | 102 | 5.4223 | 799.788 | 12.681 | -0.026461 | -0.024537 | -12.6643 | -11.7436 | 18.416 | 18.416 | 0.026461 | 0.024537 | 0.025499
|  |  | 6.4223 | 2.4118 | 103 | 5.4723 | 799.811 | 12.7529 | -0.025661 | -0.023758 | -11.7436 | -10.873 | 17.4121 | 17.4121 | 0.025661 | 0.023758 | 0.02471
|  |  | 6.4723 | 2.2965 | 104 | 5.5223 | 799.831 | 12.8225 | -0.024856 | -0.022977 | -10.873 | -10.051 | 16.4399 | 16.4399 | 0.024856 | 0.022977 | 0.023916
|  |  | 6.5223 | 2.1844 | 105 | 5.5723 | 799.85 | 12.8899 | -0.024047 | -0.022193 | -10.051 | -9.276 | 15.4994 | 15.4994 | 0.024047 | 0.022193 | 0.02312
|  |  | 6.5723 | 2.0776 | 106 | 5.6223 | 799.867 | 12.955 | -0.023234 | -0.021407 | -9.276 | -8.5465 | 14.5908 | 14.5908 | 0.023234 | 0.021407 | 0.022321
|  |  | 6.6223 | 1.9696 | 107 | 5.6723 | 799.882 | 13.0178 | -0.02242 | -0.020621 | -8.5465 | -7.8608 | 13.7142 | 13.7142 | 0.02242 | 0.020621 | 0.02152
|  |  | 6.6723 | 1.809 | 108 | 5.7223 | 799.896 | 13.0783 | -0.021604 | -0.019836 | -7.8608 | -7.2173 | 12.8696 | 12.8696 | 0.021604 | 0.019836 | 0.02072
|  |  | 6.7223 | 1.6127 | 109 | 5.7723 | 799.909 | 13.1365 | -0.020789 | -0.019052 | -7.2174 | -6.6145 | 12.057 | 12.057 | 0.020789 | 0.019052 | 0.019921
|  |  | 6.7723 | 1.4705 | 110 | 5.8223 | 799.921 | 13.1924 | -0.019975 | -0.018272 | -6.6145 | -6.0507 | 11.2763 | 11.2763 | 0.019975 | 0.018272 | 0.019123
|  |  | 6.8223 | 1.3421 | 111 | 5.8723 | 799.931 | 13.246 | -0.019163 | -0.017496 | -6.0507 | -5.5244 | 10.5274 | 10.5274 | 0.019163 | 0.017496 | 0.018329
|  |  | 6.8973 | 1.5554 | 112 | 5.9223 | 799.94 | 13.2974 | -0.018355 | -0.016725 | -5.5244 | -5.0339 | 9.8102 | 9.8102 | 0.018355 | 0.016725 | 0.01754
|  |  | 6.9973 | 1.1752 | 113 | 5.9723 | 799.948 | 13.3465 | -0.017552 | -0.015961 | -5.0339 | -4.5777 | 9.1244 | 9.1244 | 0.017552 | 0.015961 | 0.016757
|  |  | 7.0973 | 0.88886 | 114 | 6.0223 | 799.955 | 13.3934 | -0.016755 | -0.015205 | -4.5777 | -4.1542 | 8.4698 | 8.4698 | 0.016755 | 0.015205 | 0.01598
|  |  | 7.1973 | 0.67219 | 115 | 6.0723 | 799.962 | 13.4381 | -0.015966 | -0.014459 | -4.1542 | -3.7619 | 7.8461 | 7.8461 | 0.015966 | 0.014459 | 0.015213
|  |  | 7.2973 | 0.51116 | 116 | 6.1223 | 799.967 | 13.4806 | -0.015187 | -0.013723 | -3.7619 | -3.3992 | 7.2529 | 7.2529 | 0.015187 | 0.013723 | 0.014455
|  |  | 7.3973 | 0.38661 | 117 | 6.1723 | 799.972 | 13.5209 | -0.014417 | -0.012999 | -3.3992 | -3.0648 | 6.6898 | 6.6898 | 0.014417 | 0.012999 | 0.013708
|  |  | 7.4973 | 0.29115 | 118 | 6.2223 | 799.976 | 13.5591 | -0.01366 | -0.012288 | -3.0648 | -2.7569 | 6.1564 | 6.1564 | 0.01366 | 0.012288 | 0.012974
|  |  | 7.5973 | 0.2239 | 119 | 6.2723 | 799.98 | 13.5952 | -0.012916 | -0.011592 | -2.7569 | -2.4743 | 5.652 | 5.652 | 0.012916 | 0.011592 | 0.012254
|  |  | 7.6973 | 0.1709 | 120 | 6.3223 | 799.983 | 13.6293 | -0.012187 | -0.010912 | -2.4744 | -2.2155 | 5.1761 | 5.1761 | 0.012187 | 0.010912 | 0.01155
|  |  | 7.7973 | 0.12732 | 121 | 6.3723 | 799.986 | 13.6614 | -0.011474 | -0.01025 | -2.2156 | -1.9792 | 4.728 | 4.728 | 0.011474 | 0.01025 | 0.010862
|  |  | 7.8973 | 0.094697 | 122 | 6.4223 | 799.988 | 13.6915 | -0.01078 | -0.0096067 | -1.9792 | -1.7638 | 4.307 | 4.307 | 0.01078 | 0.0096067 | 0.010193
|  |  | 7.9973 | 0.074065 | 123 | 6.4723 | 799.99 | 13.7198 | -0.010104 | -0.0089835 | -1.7638 | -1.5682 | 3.9125 | 3.9125 | 0.010104 | 0.0089835 | 0.0095438
|  |  | 8.0973 | 0.056054 | 124 | 6.5223 | 799.992 | 13.7462 | -0.0094494 | -0.0083818 | -1.5682 | -1.391 | 3.5435 | 3.5435 | 0.0094494 | 0.0083818 | 0.0089156
|  |  | 8.1973 | 0.042821 | 125 | 6.5723 | 799.994 | 13.7709 | -0.0088168 | -0.007803 | -1.391 | -1.2311 | 3.1991 | 3.1991 | 0.0088168 | 0.007803 | 0.0083099
|  |  | 8.2973 | 0.03401 | 126 | 6.6223 | 799.995 | 13.7938 | -0.008208 | -0.0072484 | -1.2311 | -1.0872 | 2.8785 | 2.8785 | 0.008208 | 0.0072484 | 0.0077282
|  |  | 8.3973 | 0.026031 | 127 | 6.6723 | 799.996 | 13.8149 | -0.007434 | -0.0065504 | -1.0872 | -0.95793 | 2.5844 | 2.5844 | 0.007434 | 0.0065504 | 0.0069922
|  |  | 8.4973 | 0.020106 | 128 | 6.7223 | 799.997 | 13.8337 | -0.0065504 | -0.0057566 | -0.95794 | -0.84185 | 2.3218 | 2.3218 | 0.0065504 | 0.0057566 | 0.0061535
|  |  | 8.5973 | 0.014874 | 129 | 6.7723 | 799.997 | 13.8502 | -0.0057566 | -0.0050417 | -0.84185 | -0.7373 | 2.091 | 2.091 | 0.0057566 | 0.0050417 | 0.0053992
|  |  | 8.6973 | 0.013081 | 130 | 6.8223 | 799.998 | 13.8647 | -0.0050417 | -0.0043959 | -0.7373 | -0.64286 | 1.8888 | 1.8888 | 0.0050417 | 0.0043959 | 0.0047188
|  |  | 8.7973 | 0.0082752 | 131 | 6.8723 | 799.998 | 13.8799 | -0.0062657 | -0.0054486 | -0.64287 | -0.55903 | 1.6767 | 1.6767 | 0.0062657 | 0.0054486 | 0.0058572
|  |  | 8.8973 | 0.0053822 | 132 | 6.9223 | 799.999 | 13.8956 | -0.0054486 | -0.0047381 | -0.55903 | -0.48613 | 1.4581 | 1.4581 | 0.0054486 | 0.0047381 | 0.0050933
|  |  | 8.9973 | 0.0068059 | 133 | 6.9723 | 799.999 | 13.9092 | -0.0047381 | -0.0041202 | -0.48613 | -0.42273 | 1.2679 | 1.2679 | 0.0047381 | 0.0041202 | 0.0044291
|  |  | 9.0973 | 0.0032218 | 134 | 7.0223 | 799.999 | 13.921 | -0.0041202 | -0.0035829 | -0.42273 | -0.3676 | 1.1026 | 1.1026 | 0.0041202 | 0.0035829 | 0.0038515
|  |  | 9.1973 | 0.0033223 | 135 | 7.0723 | 799.999 | 13.9313 | -0.0035829 | -0.0031156 | -0.36761 | -0.31966 | 0.9588 | 0.9588 | 0.0035829 | 0.0031156 | 0.0033493
|  |  | 9.2973 | 0.0047855 | 136 | 7.1223 | 800 | 13.9403 | -0.0031157 | -0.0027093 | -0.31967 | -0.27798 | 0.83376 | 0.83376 | 0.0031157 | 0.0027093 | 0.0029125
|  |  | 9.3973 | 0.0042508 | 137 | 7.1723 | 800 | 13.9481 | -0.0027094 | -0.002356 | -0.27798 | -0.24173 | 0.72503 | 0.72503 | 0.0027094 | 0.002356 | 0.0025327
|  |  | 9.4973 | 0.0023272 | 138 | 7.2223 | 800 | 13.9548 | -0.002356 | -0.0020488 | -0.24173 | -0.2102 | 0.63048 | 0.63048 | 0.002356 | 0.0020488 | 0.0022024
|  |  | 9.5973 | 0.0012481 | 139 | 7.2723 | 800 | 13.9607 | -0.0020488 | -0.0017816 | -0.21021 | -0.18279 | 0.54827 | 0.54827 | 0.0020488 | 0.0017816 | 0.0019152
|  |  | 9.6973 | 0.0021465 | 140 | 7.3223 | 800 | 13.9659 | -0.0017816 | -0.0015493 | -0.18279 | -0.15895 | 0.47677 | 0.47677 | 0.0017816 | 0.0015493 | 0.0016654
|  |  | 9.7973 | 0.0054865 | 141 | 7.3723 | 800 | 13.9703 | -0.0015493 | -0.0013472 | -0.15896 | -0.13822 | 0.41459 | 0.41459 | 0.0015493 | 0.0013472 | 0.0014482
|  |  | 9.8473 | 0 | 142 | 7.4223 | 800 | 13.9742 | -0.0013472 | -0.0011715 | -0.13823 | -0.1202 | 0.36053 | 0.36053 | 0.0013472 | 0.0011715 | 0.0012594
[5 empty] | 143 | 7.4723 | 800 | 13.9775 | -0.0011715 | -0.0010187 | -0.1202 | -0.10452 | 0.31351 | 0.31351 | 0.0011715 | 0.0010187 | 0.0010951
|  |  | OrcaFlex 10.0d: BStest2.dat (modified 10:33 AM on 9/23/2016 by OrcaFlex 10.0d) |  | 144 | 7.5223 | 800 | 13.9805 | -0.0010188 | -0.0008859 | -0.10453 | -0.090893 | 0.27263 | 0.27263 | 0.0010188 | 0.0008859 | 0.00095233
[5 empty] | 145 | 7.5723 | 800 | 13.983 | -0.0008859 | -0.00077037 | -0.090894 | -0.07904 | 0.23708 | 0.23708 | 0.0008859 | 0.00077037 | 0.00082814
|  |  | Column A: Arc Length (m) |  | 146 | 7.6223 | 800 | 13.9852 | -0.00077037 | -0.00066991 | -0.07904 | -0.068732 | 0.20616 | 0.20616 | 0.00077037 | 0.00066991 | 0.00072014
|  |  | Other columns: Line1 Curvature (rad/m) |  | 147 | 7.6723 | 800 | 13.9872 | -0.00066991 | -0.00058254 | -0.068733 | -0.059769 | 0.17928 | 0.17928 | 0.00066991 | 0.00058254 | 0.00062623
|  |  | Period: t = -5.000 to 10.000s |  | 148 | 7.7223 | 800 | 13.9888 | -0.00058255 | -0.00050657 | -0.059769 | -0.051974 | 0.1559 | 0.1559 | 0.00058255 | 0.00050657 | 0.00054456
[5 empty] | 149 | 7.7723 | 800 | 13.9903 | -0.00050658 | -0.00044051 | -0.051975 | -0.045196 | 0.13557 | 0.13557 | 0.00050658 | 0.00044051 | 0.00047354
|  |  | Arc Length (m) | Minimum | 150 | 7.8223 | 800 | 13.9916 | -0.00044051 | -0.00038306 | -0.045197 | -0.039302 | 0.11789 | 0.11789 | 0.00044051 | 0.00038306 | 0.00041179
|  |  | 0 | 0.0060435 | 151 | 7.8723 | 800 | 13.9927 | -0.00038307 | -0.00033311 | -0.039303 | -0.034177 | 0.10252 | 0.10252 | 0.00038307 | 0.00033311 | 0.00035809
|  |  | 0.053942 | 0.0059396 | 152 | 7.9223 | 800 | 13.9936 | -0.00033311 | -0.00028966 | -0.034177 | -0.02972 | 0.089148 | 0.089148 | 0.00033311 | 0.00028966 | 0.00031139
|  |  | 0.16182 | 0.0057304 | 153 | 7.9723 | 800 | 13.9944 | -0.00028967 | -0.00025189 | -0.02972 | -0.025844 | 0.077523 | 0.077523 | 0.00028967 | 0.00025189 | 0.00027078
|  |  | 0.26971 | 0.0055227 | 154 | 8.0223 | 800 | 13.9952 | -0.00025189 | -0.00021904 | -0.025844 | -0.022473 | 0.067414 | 0.067414 | 0.00025189 | 0.00021904 | 0.00023546
|  |  | 0.37759 | 0.005315 | 155 | 8.0723 | 800 | 13.9958 | -0.00021904 | -0.00019047 | -0.022474 | -0.019542 | 0.058623 | 0.058623 | 0.00021904 | 0.00019047 | 0.00020476
|  |  | 0.48547 | 0.0051094 | 156 | 8.1223 | 800 | 13.9963 | -0.00019047 | -0.00016563 | -0.019543 | -0.016994 | 0.050979 | 0.050979 | 0.00019047 | 0.00016563 | 0.00017805
|  |  | 0.59336 | 0.0049017 | 157 | 8.1723 | 800 | 13.9968 | -0.00016563 | -0.00014403 | -0.016994 | -0.014777 | 0.044332 | 0.044332 | 0.00016563 | 0.00014403 | 0.00015483
|  |  | 0.6723 | 0.049992 | 158 | 8.2223 | 800 | 13.9972 | -0.00014403 | -0.00012524 | -0.014777 | -0.01285 | 0.038552 | 0.038552 | 0.00014403 | 0.00012524 | 0.00013463
|  |  | 0.7223 | 0.050111 | 159 | 8.2723 | 800 | 13.9976 | -0.00012524 | -0.0001089 | -0.01285 | -0.011173 | 0.033526 | 0.033526 | 0.00012524 | 0.0001089 | 0.00011707
|  |  | 0.7723 | 0.050235 | 160 | 8.3223 | 800 | 13.9979 | -0.0001089 | -9.4696e-05 | -0.011173 | -0.0097158 | 0.029155 | 0.029155 | 0.0001089 | 9.4696e-05 | 0.0001018
|  |  | 0.8223 | 0.050349 | 161 | 8.3723 | 800 | 13.9982 | -9.4697e-05 | -8.234e-05 | -0.0097159 | -0.0084481 | 0.025355 | 0.025355 | 9.4697e-05 | 8.234e-05 | 8.8519e-05
|  |  | 0.8723 | 0.050459 | 162 | 8.4223 | 800 | 13.9984 | -8.2341e-05 | -7.1596e-05 | -0.0084482 | -0.0073457 | 0.02205 | 0.02205 | 8.2341e-05 | 7.1596e-05 | 7.6968e-05
|  |  | 0.9223 | 0.050569 | 163 | 8.4723 | 800 | 13.9986 | -7.1596e-05 | -6.2251e-05 | -0.0073458 | -0.0063869 | 0.019177 | 0.019177 | 7.1596e-05 | 6.2251e-05 | 6.6924e-05
|  |  | 0.9723 | 0.050673 | 164 | 8.5223 | 800 | 13.9988 | -6.2252e-05 | -5.4124e-05 | -0.006387 | -0.0055531 | 0.016679 | 0.016679 | 6.2252e-05 | 5.4124e-05 | 5.8188e-05
|  |  | 1.0223 | 0.050769 | 165 | 8.5723 | 800 | 13.999 | -5.4124e-05 | -4.7055e-05 | -0.0055531 | -0.0048278 | 0.014507 | 0.014507 | 5.4124e-05 | 4.7055e-05 | 5.059e-05
|  |  | 1.0723 | 0.050869 | 166 | 8.6223 | 800 | 13.9991 | -4.7055e-05 | -4.0906e-05 | -0.0048279 | -0.004197 | 0.012618 | 0.012618 | 4.7055e-05 | 4.0906e-05 | 4.3981e-05
|  |  | 1.1223 | 0.050964 | 167 | 8.6723 | 800 | 13.9992 | -4.0907e-05 | -3.5558e-05 | -0.004197 | -0.0036482 | 0.010976 | 0.010976 | 4.0907e-05 | 3.5558e-05 | 3.8232e-05
|  |  | 1.1723 | 0.05105 | 168 | 8.7223 | 800 | 13.9993 | -3.5558e-05 | -3.0905e-05 | -0.0036483 | -0.0031708 | 0.0095493 | 0.0095493 | 3.5558e-05 | 3.0905e-05 | 3.3231e-05
|  |  | 1.2223 | 0.051131 | 169 | 8.7723 | 800 | 13.9994 | -3.0905e-05 | -2.6856e-05 | -0.0031708 | -0.0027554 | 0.008309 | 0.008309 | 3.0905e-05 | 2.6856e-05 | 2.888e-05
|  |  | 1.2723 | 0.051212 | 170 | 8.8223 | 800 | 13.9995 | -2.6856e-05 | -2.3332e-05 | -0.0027554 | -0.0023939 | 0.0072311 | 0.0072311 | 2.6856e-05 | 2.3332e-05 | 2.5094e-05
|  |  | 1.3223 | 0.051284 | 171 | 8.8723 | 800 | 13.9995 | -2.3333e-05 | -2.0265e-05 | -0.0023939 | -0.0020792 | 0.0062947 | 0.0062947 | 2.3333e-05 | 2.0265e-05 | 2.1799e-05
|  |  | 1.3723 | 0.051355 | 172 | 8.9223 | 800 | 13.9996 | -2.0265e-05 | -1.7594e-05 | -0.0020792 | -0.0018051 | 0.0054814 | 0.0054814 | 2.0265e-05 | 1.7594e-05 | 1.893e-05
|  |  | 1.4223 | 0.051417 | 173 | 8.9723 | 800 | 13.9997 | -1.7594e-05 | -1.5267e-05 | -0.0018052 | -0.0015664 | 0.0047753 | 0.0047753 | 1.7594e-05 | 1.5267e-05 | 1.6431e-05
|  |  | 1.4723 | 0.051479 | 174 | 9.0223 | 800 | 13.9997 | -1.5267e-05 | -1.3239e-05 | -0.0015664 | -0.0013583 | 0.0041626 | 0.0041626 | 1.5267e-05 | 1.3239e-05 | 1.4253e-05
|  |  | 1.5223 | 0.051532 | 175 | 9.0723 | 800 | 13.9997 | -1.3239e-05 | -1.1469e-05 | -0.0013583 | -0.0011768 | 0.0036312 | 0.0036312 | 1.3239e-05 | 1.1469e-05 | 1.2354e-05
|  |  | 1.5723 | 0.051579 | 176 | 9.1223 | 800 | 13.9998 | -1.147e-05 | -9.9244e-06 | -0.0011768 | -0.0010182 | 0.0031709 | 0.0031709 | 1.147e-05 | 9.9244e-06 | 1.0697e-05
|  |  | 1.6223 | 0.051622 | 177 | 9.1723 | 800 | 13.9998 | -9.9245e-06 | -8.5734e-06 | -0.0010183 | -0.00087963 | 0.0027726 | 0.0027726 | 9.9245e-06 | 8.5734e-06 | 9.249e-06
|  |  | 1.6723 | 0.051656 | 178 | 9.2223 | 800 | 13.9998 | -8.5736e-06 | -7.3901e-06 | -0.00087965 | -0.00075822 | 0.0024285 | 0.0024285 | 8.5736e-06 | 7.3901e-06 | 7.9818e-06
|  |  | 1.7223 | 0.051689 | 179 | 9.2723 | 800 | 13.9998 | -7.3902e-06 | -6.3513e-06 | -0.00075824 | -0.00065164 | 0.0021319 | 0.0021319 | 7.3902e-06 | 6.3513e-06 | 6.8708e-06
|  |  | 1.7723 | 0.051718 | 180 | 9.3223 | 800 | 13.9999 | -6.3514e-06 | -5.4367e-06 | -0.00065166 | -0.00055781 | 0.001877 | 0.001877 | 6.3514e-06 | 5.4367e-06 | 5.8941e-06
|  |  | 1.8223 | 0.051732 | 181 | 9.3723 | 800 | 13.9999 | -5.4368e-06 | -4.6284e-06 | -0.00055782 | -0.00047488 | 0.0016588 | 0.0016588 | 5.4368e-06 | 4.6284e-06 | 5.0326e-06
|  |  | 1.8723 | 0.051742 | 182 | 9.4223 | 800 | 13.9999 | -4.6285e-06 | -3.9107e-06 | -0.00047489 | -0.00040124 | 0.001473 | 0.001473 | 4.6285e-06 | 3.9107e-06 | 4.2696e-06
|  |  | 1.9223 | 0.051751 | 183 | 9.4723 | 800 | 13.9999 | -3.9108e-06 | -3.2695e-06 | -0.00040125 | -0.00033545 | 0.0013161 | 0.0013161 | 3.9108e-06 | 3.2695e-06 | 3.5901e-06
|  |  | 1.9723 | 0.051746 | 184 | 9.5223 | 800 | 13.9999 | -3.2695e-06 | -2.6921e-06 | -0.00033546 | -0.00027621 | 0.0011848 | 0.0011848 | 3.2695e-06 | 2.6921e-06 | 2.9808e-06
|  |  | 2.0223 | 0.051737 | 185 | 9.5723 | 800 | 13.9999 | -2.6922e-06 | -2.1675e-06 | -0.00027622 | -0.00022238 | 0.0010768 | 0.0010768 | 2.6922e-06 | 2.1675e-06 | 2.4298e-06
|  |  | 2.0723 | 0.051723 | 186 | 9.6223 | 800 | 13.9999 | -2.1675e-06 | -1.6852e-06 | -0.00022239 | -0.0001729 | 0.0009898 | 0.0009898 | 2.1675e-06 | 1.6852e-06 | 1.9264e-06
|  |  | 2.1223 | 0.051699 | 187 | 9.6723 | 800 | 13.9999 | -1.6853e-06 | -1.2359e-06 | -0.00017291 | -0.0001268 | 0.00092216 | 0.00092216 | 1.6853e-06 | 1.2359e-06 | 1.4606e-06
|  |  | 2.1723 | 0.05167 | 188 | 9.7223 | 800 | 13.9999 | -1.2359e-06 | -8.1071e-07 | -0.00012681 | -8.3179e-05 | 0.00087257 | 0.00087257 | 1.2359e-06 | 8.1071e-07 | 1.0233e-06
|  |  | 2.2223 | 0.051632 | 189 | 9.7723 | 800 | 13.9999 | -8.1078e-07 | -4.0141e-07 | -8.3186e-05 | -4.1185e-05 | 0.00084002 | 0.00084002 | 8.1078e-07 | 4.0141e-07 | 6.061e-07
|  |  | 2.2723 | 0.051579 | 190 | 9.8223 | 800 | 13.9999 | -4.0148e-07 | 3.4156e-11 | -4.1192e-05 | 3.5044e-09 | 0.00082391 | 0.00082391 | 4.0148e-07 | -3.4156e-11 | 2.0072e-07
|  |  | 2.3223 | 0.051532
|  |  | 2.3723 | 0.051465
|  |  | 2.4223 | 0.051394
|  |  | 2.4723 | 0.051312 | Node | lenght x | #NAME? | curvature
|  |  | 2.5223 | 0.051227 | number | coord
|  |  | 2.5723 | 0.051122
|  |  | 2.6223 | 0.051022
|  |  | 2.6723 | 0.050898
|  |  | 2.7223 | 0.050774 | 1 | 0 | 0 | 0 | -0.0060347 |  |  | 0.0060347
|  |  | 2.7723 | 0.05064 | 2 | 0.10788 | 0.10797 | -3.4743e-05 | -0.0058264 |  |  | 0.0058264
|  |  | 2.8223 | 0.050488 | 3 | 0.21577 | 0.21595 | -0.00013736 | -0.0056186 |  |  | 0.0056186
|  |  | 2.8723 | 0.050335 | 4 | 0.32365 | 0.32392 | -0.00030542 | -0.0054113 |  |  | 0.0054113
|  |  | 2.9223 | 0.050163 | 5 | 0.43153 | 0.4319 | -0.00053652 | -0.0052045 |  |  | 0.0052045
|  |  | 2.9723 | 0.049982 | 6 | 0.53942 | 0.53987 | -0.00082824 | -0.0049982 |  |  | 0.0049982
|  |  | 3.0223 | 0.049796 | 7 | 0.6473 | 0.64785 | -0.0011782 | -0.027633 |  |  | 0.027633
|  |  | 3.0723 | 0.049596 | 8 | 0.6973 | 0.69789 | -0.0014162 | -0.05004 |  |  | 0.05004
|  |  | 3.1223 | 0.049381 | 9 | 0.7473 | 0.74793 | -0.0017795 | -0.050161 |  |  | 0.050161
|  |  | 3.1723 | 0.049157 | 10 | 0.7973 | 0.79797 | -0.0022682 | -0.050278 |  |  | 0.050278
|  |  | 3.2223 | 0.048923 | 11 | 0.8473 | 0.84801 | -0.0028827 | -0.050392 |  |  | 0.050392
|  |  | 3.2723 | 0.048676 | 12 | 0.8973 | 0.89804 | -0.0036233 | -0.050503 |  |  | 0.050503
|  |  | 3.3223 | 0.048413 | 13 | 0.9473 | 0.94808 | -0.0044903 | -0.05061 |  |  | 0.05061
|  |  | 3.3723 | 0.048141 | 14 | 0.9973 | 0.99811 | -0.0054838 | -0.050713 |  |  | 0.050713
|  |  | 3.4223 | 0.04786 | 15 | 1.0473 | 1.0481 | -0.0066042 | -0.050811 |  |  | 0.050811
|  |  | 3.4723 | 0.04756 | 16 | 1.0973 | 1.0982 | -0.0078517 | -0.050906 |  |  | 0.050906
|  |  | 3.5223 | 0.04725 | 17 | 1.1473 | 1.1482 | -0.0092265 | -0.050997 |  |  | 0.050997
|  |  | 3.5723 | 0.046926 | 18 | 1.1973 | 1.1982 | -0.010729 | -0.051083 |  |  | 0.051083
|  |  | 3.6223 | 0.046592 | 19 | 1.2473 | 1.2482 | -0.012359 | -0.051165 |  |  | 0.051165
|  |  | 3.6723 | 0.046239 | 20 | 1.2973 | 1.2982 | -0.014117 | -0.051242 |  |  | 0.051242
|  |  | 3.7223 | 0.045877 | 21 | 1.3473 | 1.3482 | -0.016003 | -0.051314 |  |  | 0.051314
|  |  | 3.7723 | 0.0455 | 22 | 1.3973 | 1.3982 | -0.018018 | -0.051381 |  |  | 0.051381
|  |  | 3.8223 | 0.045109 | 23 | 1.4473 | 1.4482 | -0.020161 | -0.051443 |  |  | 0.051443
|  |  | 3.8723 | 0.044703 | 24 | 1.4973 | 1.4982 | -0.022432 | -0.0515 |  |  | 0.0515
|  |  | 3.9223 | 0.044284 | 25 | 1.5473 | 1.5482 | -0.024832 | -0.051551 |  |  | 0.051551
|  |  | 3.9723 | 0.04385 | 26 | 1.5973 | 1.5982 | -0.027361 | -0.051597 |  |  | 0.051597
|  |  | 4.0223 | 0.043406 | 27 | 1.6473 | 1.6482 | -0.030019 | -0.051637 |  |  | 0.051637
|  |  | 4.0723 | 0.042944 | 28 | 1.6973 | 1.6981 | -0.032806 | -0.051672 |  |  | 0.051672
|  |  | 4.1223 | 0.042467 | 29 | 1.7473 | 1.7481 | -0.035722 | -0.0517 |  |  | 0.0517
|  |  | 4.1723 | 0.041976 | 30 | 1.7973 | 1.798 | -0.038768 | -0.051722 |  |  | 0.051722
|  |  | 4.2223 | 0.041475 | 31 | 1.8473 | 1.848 | -0.041942 | -0.051738 |  |  | 0.051738
|  |  | 4.2723 | 0.040956 | 32 | 1.8973 | 1.8979 | -0.045245 | -0.051747 |  |  | 0.051747
|  |  | 4.3223 | 0.040421 | 33 | 1.9473 | 1.9478 | -0.048678 | -0.051749 |  |  | 0.051749
|  |  | 4.3723 | 0.039873 | 34 | 1.9973 | 1.9978 | -0.05224 | -0.051744 |  |  | 0.051744
|  |  | 4.4223 | 0.039315 | 35 | 2.0473 | 2.0477 | -0.055931 | -0.051733 |  |  | 0.051733
|  |  | 4.4723 | 0.038738 | 36 | 2.0973 | 2.0976 | -0.059751 | -0.051714 |  |  | 0.051714
|  |  | 4.5223 | 0.038152 | 37 | 2.1473 | 2.1475 | -0.0637 | -0.051687 |  |  | 0.051687
|  |  | 4.5723 | 0.037546 | 38 | 2.1973 | 2.1973 | -0.067778 | -0.051653 |  |  | 0.051653
|  |  | 4.6223 | 0.036926 | 39 | 2.2473 | 2.2472 | -0.071985 | -0.051611 |  |  | 0.051611
|  |  | 4.6723 | 0.036302 | 40 | 2.2973 | 2.2971 | -0.07632 | -0.051561 |  |  | 0.051561
|  |  | 4.7223 | 0.035653 | 41 | 2.3473 | 2.3469 | -0.080784 | -0.051503 |  |  | 0.051503
|  |  | 4.7723 | 0.035 | 42 | 2.3973 | 2.3967 | -0.085376 | -0.051436 |  |  | 0.051436
|  |  | 4.8223 | 0.034332 | 43 | 2.4473 | 2.4465 | -0.090097 | -0.051361 |  |  | 0.051361
|  |  | 4.8723 | 0.033646 | 44 | 2.4973 | 2.4964 | -0.094945 | -0.051277 |  |  | 0.051277
|  |  | 4.9223 | 0.032959 | 45 | 2.5473 | 2.5461 | -0.099921 | -0.051184 |  |  | 0.051184
|  |  | 4.9723 | 0.032248 | 46 | 2.5973 | 2.5959 | -0.10502 | -0.051081 |  |  | 0.051081
|  |  | 5.0223 | 0.031538 | 47 | 2.6473 | 2.6457 | -0.11026 | -0.05097 |  |  | 0.05097
|  |  | 5.0723 | 0.030808 | 48 | 2.6973 | 2.6955 | -0.11561 | -0.050848 |  |  | 0.050848
|  |  | 5.1223 | 0.030069 | 49 | 2.7473 | 2.7452 | -0.1211 | -0.050717 |  |  | 0.050717
|  |  | 5.1723 | 0.029325 | 50 | 2.7973 | 2.7949 | -0.12671 | -0.050575 |  |  | 0.050575
|  |  | 5.2223 | 0.028572 | 51 | 2.8473 | 2.8446 | -0.13244 | -0.050424 |  |  | 0.050424
|  |  | 5.2723 | 0.027804 | 52 | 2.8973 | 2.8943 | -0.1383 | -0.050262 |  |  | 0.050262
|  |  | 5.3223 | 0.027037 | 53 | 2.9473 | 2.944 | -0.14429 | -0.050089 |  |  | 0.050089
|  |  | 5.3723 | 0.026259 | 54 | 2.9973 | 2.9937 | -0.1504 | -0.049905 |  |  | 0.049905
|  |  | 5.4223 | 0.025477 | 55 | 3.0473 | 3.0433 | -0.15663 | -0.04971 |  |  | 0.04971
|  |  | 5.4723 | 0.024686 | 56 | 3.0973 | 3.093 | -0.16299 | -0.049504 |  |  | 0.049504
|  |  | 5.5223 | 0.023899 | 57 | 3.1473 | 3.1426 | -0.16947 | -0.049287 |  |  | 0.049287
|  |  | 5.5723 | 0.023098 | 58 | 3.1973 | 3.1922 | -0.17607 | -0.049057 |  |  | 0.049057
|  |  | 5.6223 | 0.022302 | 59 | 3.2473 | 3.2418 | -0.1828 | -0.048816 |  |  | 0.048816
|  |  | 5.6723 | 0.021501 | 60 | 3.2973 | 3.2914 | -0.18964 | -0.048563 |  |  | 0.048563
|  |  | 5.7223 | 0.0207 | 61 | 3.3473 | 3.3409 | -0.19661 | -0.048298 |  |  | 0.048298
|  |  | 5.7723 | 0.019903 | 62 | 3.3973 | 3.3905 | -0.20369 | -0.04802 |  |  | 0.04802
|  |  | 5.8223 | 0.019107 | 63 | 3.4473 | 3.44 | -0.2109 | -0.047729 |  |  | 0.047729
|  |  | 5.8723 | 0.018315 | 64 | 3.4973 | 3.4895 | -0.21822 | -0.047426 |  |  | 0.047426
|  |  | 5.9223 | 0.017524 | 65 | 3.5473 | 3.539 | -0.22566 | -0.047109 |  |  | 0.047109
|  |  | 5.9723 | 0.016742 | 66 | 3.5973 | 3.5884 | -0.23322 | -0.04678 |  |  | 0.04678
|  |  | 6.0223 | 0.015969 | 67 | 3.6473 | 3.6379 | -0.24089 | -0.046437 |  |  | 0.046437
|  |  | 6.0723 | 0.015197 | 68 | 3.6973 | 3.6873 | -0.24868 | -0.046081 |  |  | 0.046081
|  |  | 6.1223 | 0.014443 | 69 | 3.7473 | 3.7367 | -0.25658 | -0.045711 |  |  | 0.045711
|  |  | 6.1723 | 0.0137 | 70 | 3.7973 | 3.7861 | -0.26459 | -0.045327 |  |  | 0.045327
|  |  | 6.2223 | 0.012965 | 71 | 3.8473 | 3.8355 | -0.27271 | -0.04493 |  |  | 0.04493
|  |  | 6.2723 | 0.012245 | 72 | 3.8973 | 3.8849 | -0.28095 | -0.044518 |  |  | 0.044518
|  |  | 6.3223 | 0.011544 | 73 | 3.9473 | 3.9342 | -0.2893 | -0.044093 |  |  | 0.044093
|  |  | 6.3723 | 0.010853 | 74 | 3.9973 | 3.9836 | -0.29775 | -0.043653 |  |  | 0.043653
|  |  | 6.4223 | 0.010185 | 75 | 4.0473 | 4.0329 | -0.30632 | -0.043199 |  |  | 0.043199
|  |  | 6.4723 | 0.0095415 | 76 | 4.0973 | 4.0821 | -0.31498 | -0.042731 |  |  | 0.042731
|  |  | 6.5223 | 0.0089073 | 77 | 4.1473 | 4.1314 | -0.32376 | -0.042249 |  |  | 0.042249
|  |  | 6.5723 | 0.0083065 | 78 | 4.1973 | 4.1807 | -0.33264 | -0.041752 |  |  | 0.041752
|  |  | 6.6223 | 0.00772 | 79 | 4.2473 | 4.2299 | -0.34162 | -0.041241 |  |  | 0.041241
|  |  | 6.6723 | 0.0069904 | 80 | 4.2973 | 4.2791 | -0.3507 | -0.040715 |  |  | 0.040715
|  |  | 6.7223 | 0.0061464 | 81 | 4.3473 | 4.3283 | -0.35988 | -0.040175 |  |  | 0.040175
|  |  | 6.7723 | 0.0053883 | 82 | 4.3973 | 4.3775 | -0.36917 | -0.039621 |  |  | 0.039621
|  |  | 6.8223 | 0.0047112 | 83 | 4.4473 | 4.4266 | -0.37855 | -0.039053 |  |  | 0.039053
|  |  | 6.8973 | 0.0054955 | 84 | 4.4973 | 4.4758 | -0.38802 | -0.038471 |  |  | 0.038471
|  |  | 6.9973 | 0.0041628 | 85 | 4.5473 | 4.5249 | -0.39759 | -0.037874 |  |  | 0.037874
|  |  | 7.0973 | 0.0031543 | 86 | 4.5973 | 4.574 | -0.40725 | -0.037264 |  |  | 0.037264
|  |  | 7.1973 | 0.0023913 | 87 | 4.6473 | 4.6231 | -0.41701 | -0.036641 |  |  | 0.036641
|  |  | 7.2973 | 0.001812 | 88 | 4.6973 | 4.6721 | -0.42685 | -0.036004 |  |  | 0.036004
|  |  | 7.3973 | 0.0013781 | 89 | 4.7473 | 4.7212 | -0.43678 | -0.035354 |  |  | 0.035354
|  |  | 7.4973 | 0.0010443 | 90 | 4.7973 | 4.7702 | -0.4468 | -0.034691 |  |  | 0.034691
|  |  | 7.5973 | 0.00079393 | 91 | 4.8473 | 4.8192 | -0.45691 | -0.034015 |  |  | 0.034015
|  |  | 7.6973 | 0.00060558 | 92 | 4.8973 | 4.8682 | -0.46709 | -0.033327 |  |  | 0.033327
|  |  | 7.7973 | 0.00046253 | 93 | 4.9473 | 4.9172 | -0.47736 | -0.032628 |  |  | 0.032628
|  |  | 7.8973 | 0.00035286 | 94 | 4.9973 | 4.9662 | -0.48771 | -0.031917 |  |  | 0.031917
|  |  | 7.9973 | 0.00026941 | 95 | 5.0473 | 5.0151 | -0.49814 | -0.031195 |  |  | 0.031195
|  |  | 8.0973 | 0.00020981 | 96 | 5.0973 | 5.064 | -0.50864 | -0.030463 |  |  | 0.030463
|  |  | 8.1973 | 0.00015974 | 97 | 5.1473 | 5.1129 | -0.51922 | -0.029721 |  |  | 0.029721
|  |  | 8.2973 | 0.00012636 | 98 | 5.1973 | 5.1619 | -0.52987 | -0.02897 |  |  | 0.02897
|  |  | 8.3973 | 9.7752e-05 | 99 | 5.2473 | 5.2107 | -0.54059 | -0.02821 |  |  | 0.02821
|  |  | 8.4973 | 7.8678e-05 | 100 | 5.2973 | 5.2596 | -0.55138 | -0.027442 |  |  | 0.027442
|  |  | 8.5973 | 6.1989e-05 | 101 | 5.3473 | 5.3084 | -0.56224 | -0.026667 |  |  | 0.026667
|  |  | 8.6973 | 5.0068e-05 | 102 | 5.3973 | 5.3573 | -0.57316 | -0.025886 |  |  | 0.025886
|  |  | 8.7973 | 4.2915e-05 | 103 | 5.4473 | 5.4061 | -0.58415 | -0.025099 |  |  | 0.025099
|  |  | 8.8973 | 3.3379e-05 | 104 | 5.4973 | 5.4549 | -0.59519 | -0.024307 |  |  | 0.024307
|  |  | 8.9973 | 2.861e-05 | 105 | 5.5473 | 5.5037 | -0.6063 | -0.023512 |  |  | 0.023512
|  |  | 9.0973 | 2.6226e-05 | 106 | 5.5973 | 5.5525 | -0.61746 | -0.022714 |  |  | 0.022714
|  |  | 9.1973 | 1.9073e-05 | 107 | 5.6473 | 5.6013 | -0.62868 | -0.021913 |  |  | 0.021913
|  |  | 9.2973 | 1.9073e-05 | 108 | 5.6973 | 5.65 | -0.63995 | -0.021113 |  |  | 0.021113
|  |  | 9.3973 | 1.4305e-05 | 109 | 5.7473 | 5.6988 | -0.65128 | -0.020312 |  |  | 0.020312
|  |  | 9.4973 | 1.4305e-05 | 110 | 5.7973 | 5.7475 | -0.66265 | -0.019514 |  |  | 0.019514
|  |  | 9.5973 | 9.5367e-06 | 111 | 5.8473 | 5.7962 | -0.67407 | -0.018718 |  |  | 0.018718
|  |  | 9.6973 | 4.7684e-06 | 112 | 5.8973 | 5.8449 | -0.68554 | -0.017926 |  |  | 0.017926
|  |  | 9.7973 | 2.3842e-06 | 113 | 5.9473 | 5.8936 | -0.69705 | -0.017139 |  |  | 0.017139
|  |  | 9.8473 | 2.9187e-07 | 114 | 5.9973 | 5.9423 | -0.7086 | -0.016358 |  |  | 0.016358
[5 empty] | 115 | 6.0473 | 5.991 | -0.72019 | -0.015586 |  |  | 0.015586
|  |  | OrcaFlex 10.0d: BStest2.dat (modified 10:33 AM on 9/23/2016 by OrcaFlex 10.0d) |  | 116 | 6.0973 | 6.0397 | -0.73182 | -0.014823 |  |  | 0.014823
[5 empty] | 117 | 6.1473 | 6.0884 | -0.74349 | -0.01407 |  |  | 0.01407
|  |  | Column A: Arc Length (m) |  | 118 | 6.1973 | 6.137 | -0.75519 | -0.013329 |  |  | 0.013329
|  |  | Other columns: Line1 Bend Moment (kN.m) |  | 119 | 6.2473 | 6.1856 | -0.76692 | -0.012602 |  |  | 0.012602
|  |  | Period: t = -5.000 to 10.000s |  | 120 | 6.2973 | 6.2343 | -0.77868 | -0.01189 |  |  | 0.01189
[5 empty] | 121 | 6.3473 | 6.2829 | -0.79048 | -0.011193 |  |  | 0.011193
|  |  | Arc Length (m) | Minimum | 122 | 6.3973 | 6.3316 | -0.8023 | -0.010515 |  |  | 0.010515
|  |  | 0 | 604.3478 | 123 | 6.4473 | 6.3802 | -0.81414 | -0.0098554 |  |  | 0.0098554
|  |  | 0.053942 | 593.958 | 124 | 6.4973 | 6.4288 | -0.82601 | -0.0092164 |  |  | 0.0092164
|  |  | 0.16182 | 573.0444 | 125 | 6.5473 | 6.4774 | -0.8379 | -0.0085993 |  |  | 0.0085993
|  |  | 0.26971 | 552.2707 | 126 | 6.5973 | 6.526 | -0.84981 | -0.0080055 |  |  | 0.0080055
|  |  | 0.37759 | 531.497 | 127 | 6.6473 | 6.5746 | -0.86175 | -0.0073412 |  |  | 0.0073412
|  |  | 0.48547 | 510.9443 | 128 | 6.6973 | 6.6232 | -0.8737 | -0.0065504 |  |  | 0.0065504
|  |  | 0.59336 | 490.1706 | 129 | 6.7473 | 6.6718 | -0.88566 | -0.0057566 |  |  | 0.0057566
|  |  | 0.6723 | 5.1291 | 130 | 6.7973 | 6.7204 | -0.89764 | -0.0050417 |  |  | 0.0050417
|  |  | 0.7223 | 5.1414 | 131 | 6.8473 | 6.769 | -0.90963 | -0.0053308 |  |  | 0.0053308
|  |  | 0.7723 | 5.1541 | 132 | 6.8973 | 6.8175 | -0.92164 | -0.0054486 |  |  | 0.0054486
|  |  | 0.8223 | 5.1658 | 133 | 6.9473 | 6.8661 | -0.93366 | -0.0047381 |  |  | 0.0047381
|  |  | 0.8723 | 5.1771 | 134 | 6.9973 | 6.9147 | -0.94568 | -0.0041202 |  |  | 0.0041202
|  |  | 0.9223 | 5.1883 | 135 | 7.0473 | 6.9633 | -0.95773 | -0.0035829 |  |  | 0.0035829
|  |  | 0.9723 | 5.1991 | 136 | 7.0973 | 7.0118 | -0.96977 | -0.0031157 |  |  | 0.0031157
|  |  | 1.0223 | 5.2089 | 137 | 7.1473 | 7.0604 | -0.98183 | -0.0027093 |  |  | 0.0027093
|  |  | 1.0723 | 5.2192 | 138 | 7.1973 | 7.109 | -0.99389 | -0.002356 |  |  | 0.002356
|  |  | 1.1223 | 5.2289 | 139 | 7.2473 | 7.1576 | -1.006 | -0.0020488 |  |  | 0.0020488
|  |  | 1.1723 | 5.2377 | 140 | 7.2973 | 7.2061 | -1.018 | -0.0017816 |  |  | 0.0017816
|  |  | 1.2223 | 5.2461 | 141 | 7.3473 | 7.2547 | -1.0301 | -0.0015493 |  |  | 0.0015493
|  |  | 1.2723 | 5.2544 | 142 | 7.3973 | 7.3033 | -1.0422 | -0.0013472 |  |  | 0.0013472
|  |  | 1.3223 | 5.2617 | 143 | 7.4473 | 7.3518 | -1.0543 | -0.0011715 |  |  | 0.0011715
|  |  | 1.3723 | 5.2691 | 144 | 7.4973 | 7.4004 | -1.0664 | -0.0010188 |  |  | 0.0010188
|  |  | 1.4223 | 5.2754 | 145 | 7.5473 | 7.4489 | -1.0785 | -0.0008859 |  |  | 0.0008859
|  |  | 1.4723 | 5.2818 | 146 | 7.5973 | 7.4975 | -1.0905 | -0.00077037 |  |  | 0.00077037
|  |  | 1.5223 | 5.2872 | 147 | 7.6473 | 7.5461 | -1.1026 | -0.00066991 |  |  | 0.00066991
|  |  | 1.5723 | 5.2921 | 148 | 7.6973 | 7.5946 | -1.1147 | -0.00058254 |  |  | 0.00058254
|  |  | 1.6223 | 5.2965 | 149 | 7.7473 | 7.6432 | -1.1268 | -0.00050658 |  |  | 0.00050658
|  |  | 1.6723 | 5.2999 | 150 | 7.7973 | 7.6917 | -1.1389 | -0.00044051 |  |  | 0.00044051
|  |  | 1.7223 | 5.3033 | 151 | 7.8473 | 7.7403 | -1.151 | -0.00038306 |  |  | 0.00038306
|  |  | 1.7723 | 5.3062 | 152 | 7.8973 | 7.7889 | -1.1631 | -0.00033311 |  |  | 0.00033311
|  |  | 1.8223 | 5.3077 | 153 | 7.9473 | 7.8374 | -1.1752 | -0.00028967 |  |  | 0.00028967
|  |  | 1.8723 | 5.3087 | 154 | 7.9973 | 7.886 | -1.1873 | -0.00025189 |  |  | 0.00025189
|  |  | 1.9223 | 5.3097 | 155 | 8.0473 | 7.9345 | -1.1994 | -0.00021904 |  |  | 0.00021904
|  |  | 1.9723 | 5.3092 | 156 | 8.0973 | 7.9831 | -1.2115 | -0.00019047 |  |  | 0.00019047
|  |  | 2.0223 | 5.3082 | 157 | 8.1473 | 8.0316 | -1.2236 | -0.00016563 |  |  | 0.00016563
|  |  | 2.0723 | 5.3067 | 158 | 8.1973 | 8.0802 | -1.2357 | -0.00014403 |  |  | 0.00014403
|  |  | 2.1223 | 5.3043 | 159 | 8.2473 | 8.1288 | -1.2478 | -0.00012524 |  |  | 0.00012524
|  |  | 2.1723 | 5.3013 | 160 | 8.2973 | 8.1773 | -1.26 | -0.0001089 |  |  | 0.0001089
|  |  | 2.2223 | 5.2974 | 161 | 8.3473 | 8.2259 | -1.2721 | -9.4696e-05 |  |  | 9.4696e-05
|  |  | 2.2723 | 5.2921 | 162 | 8.3973 | 8.2744 | -1.2842 | -8.2341e-05 |  |  | 8.2341e-05
|  |  | 2.3223 | 5.2872 | 163 | 8.4473 | 8.323 | -1.2963 | -7.1596e-05 |  |  | 7.1596e-05
|  |  | 2.3723 | 5.2803 | 164 | 8.4973 | 8.3715 | -1.3084 | -6.2251e-05 |  |  | 6.2251e-05
|  |  | 2.4223 | 5.273 | 165 | 8.5473 | 8.4201 | -1.3205 | -5.4124e-05 |  |  | 5.4124e-05
|  |  | 2.4723 | 5.2647 | 166 | 8.5973 | 8.4687 | -1.3326 | -4.7055e-05 |  |  | 4.7055e-05
|  |  | 2.5223 | 5.2559 | 167 | 8.6473 | 8.5172 | -1.3447 | -4.0906e-05 |  |  | 4.0906e-05
|  |  | 2.5723 | 5.2451 | 168 | 8.6973 | 8.5658 | -1.3568 | -3.5558e-05 |  |  | 3.5558e-05
|  |  | 2.6223 | 5.2348 | 169 | 8.7473 | 8.6143 | -1.3689 | -3.0905e-05 |  |  | 3.0905e-05
|  |  | 2.6723 | 5.2221 | 170 | 8.7973 | 8.6629 | -1.381 | -2.6856e-05 |  |  | 2.6856e-05
|  |  | 2.7223 | 5.2094 | 171 | 8.8473 | 8.7114 | -1.3931 | -2.3332e-05 |  |  | 2.3332e-05
|  |  | 2.7723 | 5.1957 | 172 | 8.8973 | 8.76 | -1.4052 | -2.0265e-05 |  |  | 2.0265e-05
|  |  | 2.8223 | 5.18 | 173 | 8.9473 | 8.8086 | -1.4173 | -1.7594e-05 |  |  | 1.7594e-05
|  |  | 2.8723 | 5.1644 | 174 | 8.9973 | 8.8571 | -1.4294 | -1.5267e-05 |  |  | 1.5267e-05
|  |  | 2.9223 | 5.1468 | 175 | 9.0473 | 8.9057 | -1.4415 | -1.3239e-05 |  |  | 1.3239e-05
|  |  | 2.9723 | 5.1282 | 176 | 9.0973 | 8.9542 | -1.4537 | -1.1469e-05 |  |  | 1.1469e-05
|  |  | 3.0223 | 5.1091 | 177 | 9.1473 | 9.0028 | -1.4658 | -9.9245e-06 |  |  | 9.9245e-06
|  |  | 3.0723 | 5.0885 | 178 | 9.1973 | 9.0513 | -1.4779 | -8.5735e-06 |  |  | 8.5735e-06
|  |  | 3.1223 | 5.0665 | 179 | 9.2473 | 9.0999 | -1.49 | -7.3901e-06 |  |  | 7.3901e-06
|  |  | 3.1723 | 5.0435 | 180 | 9.2973 | 9.1485 | -1.5021 | -6.3513e-06 |  |  | 6.3513e-06
|  |  | 3.2223 | 5.0196 | 181 | 9.3473 | 9.197 | -1.5142 | -5.4368e-06 |  |  | 5.4368e-06
|  |  | 3.2723 | 4.9941 | 182 | 9.3973 | 9.2456 | -1.5263 | -4.6285e-06 |  |  | 4.6285e-06
|  |  | 3.3223 | 4.9672 | 183 | 9.4473 | 9.2941 | -1.5384 | -3.9108e-06 |  |  | 3.9108e-06
|  |  | 3.3723 | 4.9393 | 184 | 9.4973 | 9.3427 | -1.5505 | -3.2695e-06 |  |  | 3.2695e-06
|  |  | 3.4223 | 4.9105 | 185 | 9.5473 | 9.3912 | -1.5626 | -2.6922e-06 |  |  | 2.6922e-06
|  |  | 3.4723 | 4.8796 | 186 | 9.5973 | 9.4398 | -1.5747 | -2.1675e-06 |  |  | 2.1675e-06
|  |  | 3.5223 | 4.8478 | 187 | 9.6473 | 9.4884 | -1.5868 | -1.6852e-06 |  |  | 1.6852e-06
|  |  | 3.5723 | 4.8146 | 188 | 9.6973 | 9.5369 | -1.5989 | -1.2359e-06 |  |  | 1.2359e-06
|  |  | 3.6223 | 4.7803 | 189 | 9.7473 | 9.5855 | -1.611 | -8.1074e-07 |  |  | 8.1074e-07
|  |  | 3.6723 | 4.7441 | 190 | 9.7973 | 9.634 | -1.6231 | -4.0145e-07 |  |  | 4.0145e-07
|  |  | 3.7223 | 4.7069 | 191 | 9.8473 | 9.6826 | -1.6353 | 3.4156e-11 |  |  | -3.4156e-11
|  |  | 3.7723 | 4.6683
|  |  | 3.8223 | 4.6282
|  |  | 3.8723 | 4.5866 | Results | for riser
|  |  | 3.9223 | 4.5435 | ------- | ----------
|  |  | 3.9723 | 4.499
|  |  | 4.0223 | 4.4535
|  |  | 4.0723 | 4.406 | Element | Lenght t | ension element | curvature cur | vature moment | moment | shear shear
|  |  | 4.1223 | 4.3571 | number | coord | angle | end1 end | 2 end1 | end2 | end1 end2
|  |  | 4.1723 | 4.3067
|  |  | 4.2223 | 4.2554
|  |  | 4.2723 | 4.202
|  |  | 4.3223 | 4.1472 | 1 | 0.053942 | 776.299 | 0.018436 | -0.0060347 | -0.0058264 | -0.61916 | -0.59779 | 0.19811 | 0.19811
|  |  | 4.3723 | 4.091 | 2 | 0.16182 | 776.42 | 0.054451 | -0.0058264 | -0.0056186 | -0.59779 | -0.57647 | 0.19761 | 0.19761
|  |  | 4.4223 | 4.0337 | 3 | 0.26971 | 776.537 | 0.089182 | -0.0056186 | -0.0054113 | -0.57647 | -0.5552 | 0.19713 | 0.19713
|  |  | 4.4723 | 3.9745 | 4 | 0.37759 | 776.649 | 0.12263 | -0.0054113 | -0.0052045 | -0.5552 | -0.53398 | 0.19666 | 0.19666
|  |  | 4.5223 | 3.9144 | 5 | 0.48547 | 776.757 | 0.1548 | -0.0052045 | -0.0049982 | -0.53398 | -0.51281 | 0.19622 | 0.19622
|  |  | 4.5723 | 3.8522 | 6 | 0.59336 | 776.86 | 0.1857 | -0.0049982 | -0.0047923 | -0.51281 | -0.49169 | 0.19579 | 0.19579
|  |  | 4.6223 | 3.7886 | 7 | 0.6723 | 777.148 | 0.27254 | -0.050475 | -0.049476 | -5.1787 | -5.0762 | 2.0494 | 2.0494
|  |  | 4.6723 | 3.7245 | 8 | 0.7223 | 777.621 | 0.41589 | -0.050603 | -0.049592 | -5.1919 | -5.0882 | 2.0746 | 2.0746
|  |  | 4.7223 | 3.658 | 9 | 0.7723 | 778.09 | 0.55958 | -0.050729 | -0.049705 | -5.2048 | -5.0998 | 2.1001 | 2.1001
|  |  | 4.7723 | 3.591 | 10 | 0.8223 | 778.555 | 0.70361 | -0.050851 | -0.049815 | -5.2173 | -5.111 | 2.1259 | 2.1259
|  |  | 4.8223 | 3.5225 | 11 | 0.8723 | 779.016 | 0.84797 | -0.05097 | -0.049921 | -5.2295 | -5.1219 | 2.152 | 2.152
|  |  | 4.8723 | 3.452 | 12 | 0.9223 | 779.473 | 0.99265 | -0.051085 | -0.050023 | -5.2413 | -5.1324 | 2.1784 | 2.1784
|  |  | 4.9223 | 3.3816 | 13 | 0.9723 | 779.926 | 1.1376 | -0.051196 | -0.050121 | -5.2527 | -5.1425 | 2.205 | 2.205
|  |  | 4.9723 | 3.3087 | 14 | 1.0223 | 780.375 | 1.2829 | -0.051304 | -0.050216 | -5.2637 | -5.1521 | 2.2319 | 2.2319
|  |  | 5.0223 | 3.2358 | 15 | 1.0723 | 780.82 | 1.4285 | -0.051407 | -0.050306 | -5.2744 | -5.1614 | 2.2592 | 2.2592
|  |  | 5.0723 | 3.1609 | 16 | 1.1223 | 781.261 | 1.5743 | -0.051506 | -0.050392 | -5.2846 | -5.1702 | 2.2866 | 2.2866
|  |  | 5.1223 | 3.0851 | 17 | 1.1723 | 781.697 | 1.7204 | -0.051601 | -0.050474 | -5.2943 | -5.1786 | 2.3144 | 2.3144
|  |  | 5.1723 | 3.0088 | 18 | 1.2223 | 782.129 | 1.8667 | -0.051692 | -0.050551 | -5.3036 | -5.1865 | 2.3425 | 2.3425
|  |  | 5.2223 | 2.9315 | 19 | 1.2723 | 782.557 | 2.0133 | -0.051778 | -0.050623 | -5.3125 | -5.1939 | 2.3708 | 2.3708
|  |  | 5.2723 | 2.8527 | 20 | 1.3223 | 782.98 | 2.1601 | -0.05186 | -0.050691 | -5.3208 | -5.2009 | 2.3994 | 2.3994
|  |  | 5.3223 | 2.774 | 21 | 1.3723 | 783.398 | 2.3071 | -0.051937 | -0.050753 | -5.3287 | -5.2073 | 2.4283 | 2.4283
|  |  | 5.3723 | 2.6942 | 22 | 1.4223 | 783.812 | 2.4543 | -0.052008 | -0.050811 | -5.3361 | -5.2132 | 2.4575 | 2.4575
|  |  | 5.4223 | 2.614 | 23 | 1.4723 | 784.221 | 2.6016 | -0.052075 | -0.050863 | -5.3429 | -5.2186 | 2.4869 | 2.4869
|  |  | 5.4723 | 2.5328 | 24 | 1.5223 | 784.626 | 2.7492 | -0.052137 | -0.05091 | -5.3492 | -5.2234 | 2.5166 | 2.5166
|  |  | 5.5223 | 2.452 | 25 | 1.5723 | 785.026 | 2.8968 | -0.052193 | -0.050951 | -5.3549 | -5.2276 | 2.5466 | 2.5466
|  |  | 5.5723 | 2.3699 | 26 | 1.6223 | 785.42 | 3.0446 | -0.052243 | -0.050987 | -5.3601 | -5.2313 | 2.5768 | 2.5768
|  |  | 5.6223 | 2.2882 | 27 | 1.6723 | 785.81 | 3.1926 | -0.052288 | -0.051017 | -5.3647 | -5.2344 | 2.6073 | 2.6073
|  |  | 5.6723 | 2.206 | 28 | 1.7223 | 786.195 | 3.3406 | -0.052326 | -0.051041 | -5.3687 | -5.2368 | 2.638 | 2.638
|  |  | 5.7223 | 2.1238 | 29 | 1.7723 | 786.575 | 3.4887 | -0.052359 | -0.051058 | -5.372 | -5.2386 | 2.6689 | 2.6689
|  |  | 5.7723 | 2.0421 | 30 | 1.8223 | 786.95 | 3.6368 | -0.052386 | -0.05107 | -5.3747 | -5.2397 | 2.7001 | 2.7001
|  |  | 5.8223 | 1.9604 | 31 | 1.8723 | 787.32 | 3.7851 | -0.052406 | -0.051074 | -5.3768 | -5.2402 | 2.7316 | 2.7316
|  |  | 5.8723 | 1.8792 | 32 | 1.9223 | 787.684 | 3.9333 | -0.052419 | -0.051072 | -5.3782 | -5.24 | 2.7632 | 2.7632
|  |  | 5.9223 | 1.7979 | 33 | 1.9723 | 788.043 | 4.0815 | -0.052426 | -0.051063 | -5.3789 | -5.2391 | 2.7951 | 2.7951
|  |  | 5.9723 | 1.7177 | 34 | 2.0223 | 788.397 | 4.2298 | -0.052425 | -0.051048 | -5.3788 | -5.2375 | 2.8272 | 2.8272
|  |  | 6.0223 | 1.6384 | 35 | 2.0723 | 788.745 | 4.378 | -0.052418 | -0.051024 | -5.3781 | -5.2351 | 2.8594 | 2.8594
|  |  | 6.0723 | 1.5592 | 36 | 2.1223 | 789.089 | 4.5261 | -0.052403 | -0.050994 | -5.3766 | -5.232 | 2.8919 | 2.8919
|  |  | 6.1223 | 1.4819 | 37 | 2.1723 | 789.426 | 4.6742 | -0.052381 | -0.050956 | -5.3743 | -5.228 | 2.9245 | 2.9245
|  |  | 6.1723 | 1.4056 | 38 | 2.2223 | 789.758 | 4.8221 | -0.052351 | -0.05091 | -5.3712 | -5.2233 | 2.9574 | 2.9574
|  |  | 6.2223 | 1.3302 | 39 | 2.2723 | 790.085 | 4.97 | -0.052313 | -0.050856 | -5.3673 | -5.2178 | 2.9903 | 2.9903
|  |  | 6.2723 | 1.2564 | 40 | 2.3223 | 790.406 | 5.1177 | -0.052267 | -0.050793 | -5.3626 | -5.2114 | 3.0234 | 3.0234
|  |  | 6.3223 | 1.1844 | 41 | 2.3723 | 790.722 | 5.2652 | -0.052213 | -0.050723 | -5.357 | -5.2042 | 3.0567 | 3.0567
|  |  | 6.3723 | 1.1135 | 42 | 2.4223 | 791.031 | 5.4126 | -0.05215 | -0.050644 | -5.3506 | -5.1961 | 3.0901 | 3.0901
|  |  | 6.4223 | 1.045 | 43 | 2.4723 | 791.335 | 5.5597 | -0.052078 | -0.050556 | -5.3432 | -5.1871 | 3.1235 | 3.1235
|  |  | 6.4723 | 0.97896 | 44 | 2.5223 | 791.634 | 5.7066 | -0.051998 | -0.050459 | -5.335 | -5.1771 | 3.1571 | 3.1571
|  |  | 6.5223 | 0.91389 | 45 | 2.5723 | 791.927 | 5.8532 | -0.051908 | -0.050353 | -5.3258 | -5.1662 | 3.1907 | 3.1907
|  |  | 6.5723 | 0.85225 | 46 | 2.6223 | 792.214 | 5.9995 | -0.051809 | -0.050238 | -5.3156 | -5.1544 | 3.2244 | 3.2244
|  |  | 6.6223 | 0.79207 | 47 | 2.6723 | 792.495 | 6.1456 | -0.051701 | -0.050113 | -5.3045 | -5.1416 | 3.2582 | 3.2582
|  |  | 6.6723 | 0.71722 | 48 | 2.7223 | 792.77 | 6.2912 | -0.051583 | -0.049979 | -5.2924 | -5.1278 | 3.2919 | 3.2919
|  |  | 6.7223 | 0.63062 | 49 | 2.7723 | 793.04 | 6.4365 | -0.051455 | -0.049834 | -5.2793 | -5.113 | 3.3256 | 3.3256
|  |  | 6.7723 | 0.55284 | 50 | 2.8223 | 793.303 | 6.5814 | -0.051317 | -0.049679 | -5.2651 | -5.0971 | 3.3593 | 3.3593
|  |  | 6.8223 | 0.48336 | 51 | 2.8723 | 793.561 | 6.7258 | -0.051168 | -0.049514 | -5.2498 | -5.0802 | 3.393 | 3.393
|  |  | 6.8973 | 0.56384 | 52 | 2.9223 | 793.813 | 6.8698 | -0.051009 | -0.049339 | -5.2335 | -5.0621 | 3.4265 | 3.4265
|  |  | 6.9973 | 0.4271 | 53 | 2.9723 | 794.06 | 7.0133 | -0.050839 | -0.049152 | -5.216 | -5.043 | 3.46 | 3.46
|  |  | 7.0973 | 0.32363 | 54 | 3.0223 | 794.3 | 7.1562 | -0.050658 | -0.048955 | -5.1975 | -5.0228 | 3.4933 | 3.4933
|  |  | 7.1973 | 0.24535 | 55 | 3.0723 | 794.534 | 7.2987 | -0.050465 | -0.048747 | -5.1777 | -5.0014 | 3.5265 | 3.5265
|  |  | 7.2973 | 0.18591 | 56 | 3.1223 | 794.763 | 7.4405 | -0.050262 | -0.048527 | -5.1568 | -4.9789 | 3.5595 | 3.5595
|  |  | 7.3973 | 0.14139 | 57 | 3.1723 | 794.986 | 7.5816 | -0.050046 | -0.048296 | -5.1348 | -4.9551 | 3.5923 | 3.5923
|  |  | 7.4973 | 0.10714 | 58 | 3.2223 | 795.203 | 7.7222 | -0.049819 | -0.048053 | -5.1114 | -4.9302 | 3.6248 | 3.6248
|  |  | 7.5973 | 0.081458 | 59 | 3.2723 | 795.414 | 7.862 | -0.04958 | -0.047798 | -5.0869 | -4.904 | 3.657 | 3.657
|  |  | 7.6973 | 0.062133 | 60 | 3.3223 | 795.619 | 8.0011 | -0.049328 | -0.047531 | -5.0611 | -4.8766 | 3.6889 | 3.6889
|  |  | 7.7973 | 0.047456 | 61 | 3.3723 | 795.819 | 8.1395 | -0.049064 | -0.047251 | -5.034 | -4.848 | 3.7204 | 3.7204
|  |  | 7.8973 | 0.036203 | 62 | 3.4223 | 796.013 | 8.277 | -0.048788 | -0.04696 | -5.0056 | -4.8181 | 3.7515 | 3.7515
|  |  | 7.9973 | 0.027642 | 63 | 3.4723 | 796.201 | 8.4138 | -0.048498 | -0.046655 | -4.976 | -4.7868 | 3.7822 | 3.7822
|  |  | 8.0973 | 0.021526 | 64 | 3.5223 | 796.383 | 8.5496 | -0.048196 | -0.046338 | -4.9449 | -4.7543 | 3.8124 | 3.8124
|  |  | 8.1973 | 0.016389 | 65 | 3.5723 | 796.56 | 8.6846 | -0.04788 | -0.046008 | -4.9125 | -4.7204 | 3.842 | 3.842
|  |  | 8.2973 | 0.012965 | 66 | 3.6223 | 796.731 | 8.8186 | -0.047551 | -0.045665 | -4.8788 | -4.6852 | 3.871 | 3.871
|  |  | 8.3973 | 0.010029 | 67 | 3.6723 | 796.897 | 8.9516 | -0.047209 | -0.045309 | -4.8437 | -4.6487 | 3.8995 | 3.8995
|  |  | 8.4973 | 0.0080724 | 68 | 3.7223 | 797.057 | 9.0836 | -0.046853 | -0.044939 | -4.8071 | -4.6107 | 3.9272 | 3.9272
|  |  | 8.5973 | 0.0063601 | 69 | 3.7723 | 797.211 | 9.2146 | -0.046483 | -0.044556 | -4.7691 | -4.5714 | 3.9541 | 3.9541
|  |  | 8.6973 | 0.005137 | 70 | 3.8223 | 797.36 | 9.3444 | -0.046099 | -0.044159 | -4.7297 | -4.5307 | 3.9803 | 3.9803
|  |  | 8.7973 | 0.0044031 | 71 | 3.8723 | 797.504 | 9.4731 | -0.045701 | -0.043749 | -4.6889 | -4.4886 | 4.0056 | 4.0056
|  |  | 8.8973 | 0.0034246 | 72 | 3.9223 | 797.643 | 9.6007 | -0.045288 | -0.043324 | -4.6466 | -4.4451 | 4.03 | 4.03
|  |  | 8.9973 | 0.0029354 | 73 | 3.9723 | 797.776 | 9.727 | -0.044861 | -0.042886 | -4.6028 | -4.4001 | 4.0534 | 4.0534
|  |  | 9.0973 | 0.0026908 | 74 | 4.0223 | 797.904 | 9.852 | -0.04442 | -0.042434 | -4.5575 | -4.3537 | 4.0758 | 4.0758
|  |  | 9.1973 | 0.0019569 | 75 | 4.0723 | 798.028 | 9.9758 | -0.043965 | -0.041968 | -4.5108 | -4.3059 | 4.097 | 4.097
|  |  | 9.2973 | 0.0019569 | 76 | 4.1223 | 798.146 | 10.0982 | -0.043494 | -0.041488 | -4.4625 | -4.2567 | 4.117 | 4.117
|  |  | 9.3973 | 0.0014677 | 77 | 4.1723 | 798.259 | 10.2192 | -0.043009 | -0.040994 | -4.4128 | -4.206 | 4.1358 | 4.1358
|  |  | 9.4973 | 0.0014677 | 78 | 4.2223 | 798.367 | 10.3388 | -0.04251 | -0.040486 | -4.3615 | -4.1539 | 4.1533 | 4.1533
|  |  | 9.5973 | 0.00097847 | 79 | 4.2723 | 798.471 | 10.457 | -0.041996 | -0.039964 | -4.3087 | -4.1003 | 4.1693 | 4.1693
|  |  | 9.6973 | 0.00048923 | 80 | 4.3223 | 798.57 | 10.5736 | -0.041467 | -0.039428 | -4.2545 | -4.0453 | 4.1839 | 4.1839
|  |  | 9.7973 | 0.00024462 | 81 | 4.3723 | 798.664 | 10.6887 | -0.040923 | -0.038878 | -4.1987 | -3.9889 | 4.1968 | 4.1968
|  |  | 9.8473 | 0 | 82 | 4.4223 | 798.754 | 10.8022 | -0.040365 | -0.038314 | -4.1414 | -3.931 | 4.2081 | 4.2081
[5 empty] | 83 | 4.4723 | 798.84 | 10.9141 | -0.039792 | -0.037737 | -4.0827 | -3.8718 | 4.2177 | 4.2177
|  |  | OrcaFlex 10.0d: BStest2.dat (modified 10:33 AM on 9/23/2016 by OrcaFlex 10.0d) |  | 84 | 4.5223 | 798.921 | 11.0243 | -0.039205 | -0.037146 | -4.0224 | -3.8112 | 4.2255 | 4.2255
[5 empty] | 85 | 4.5723 | 798.999 | 11.1328 | -0.038603 | -0.036541 | -3.9607 | -3.7491 | 4.2313 | 4.2313
|  |  | Column A: Arc Length (m) |  | 86 | 4.6223 | 799.072 | 11.2395 | -0.037988 | -0.035924 | -3.8975 | -3.6858 | 4.2351 | 4.2351
|  |  | Other columns: Line1 Effective Tension (kN) |  | 87 | 4.6723 | 799.141 | 11.3445 | -0.037358 | -0.035293 | -3.8329 | -3.6211 | 4.2369 | 4.2369
|  |  | Period: t = -5.000 to 10.000s |  | 88 | 4.7223 | 799.206 | 11.4476 | -0.036714 | -0.03465 | -3.7669 | -3.5551 | 4.2364 | 4.2364
[5 empty] | 89 | 4.7723 | 799.268 | 11.5489 | -0.036057 | -0.033994 | -3.6995 | -3.4878 | 4.2337 | 4.2337
|  |  | Arc Length (m) | Minimum | 90 | 4.8223 | 799.326 | 11.6483 | -0.035387 | -0.033326 | -3.6307 | -3.4193 | 4.2285 | 4.2285
|  |  | 0 | 776.6715 | 91 | 4.8723 | 799.381 | 11.7458 | -0.034704 | -0.032647 | -3.5606 | -3.3496 | 4.2209 | 4.2209
|  |  | 0.053942 | 776.7349 | 92 | 4.9223 | 799.432 | 11.8412 | -0.034008 | -0.031956 | -3.4892 | -3.2787 | 4.2108 | 4.2108
|  |  | 0.16182 | 776.8571 | 93 | 4.9723 | 799.48 | 11.9347 | -0.0333 | -0.031254 | -3.4166 | -3.2067 | 4.1979 | 4.1979
|  |  | 0.26971 | 776.9747 | 94 | 5.0223 | 799.525 | 12.0262 | -0.03258 | -0.030542 | -3.3427 | -3.1336 | 4.1823 | 4.1823
|  |  | 0.37759 | 777.0878 | 95 | 5.0723 | 799.567 | 12.1155 | -0.031849 | -0.029819 | -3.2677 | -3.0595 | 4.1639 | 4.1639
|  |  | 0.48547 | 777.1963 | 96 | 5.1223 | 799.606 | 12.2028 | -0.031107 | -0.029088 | -3.1915 | -2.9844 | 4.1425 | 4.1425
|  |  | 0.59336 | 777.3002 | 97 | 5.1723 | 799.643 | 12.2879 | -0.030354 | -0.028347 | -3.1143 | -2.9084 | 4.1181 | 4.1181
|  |  | 0.6723 | 799.4542 | 98 | 5.2223 | 799.677 | 12.3709 | -0.029592 | -0.027599 | -3.0362 | -2.8316 | 4.0906 | 4.0906
|  |  | 0.7223 | 799.4595 | 99 | 5.2723 | 799.708 | 12.4518 | -0.028821 | -0.026842 | -2.957 | -2.754 | 4.0599 | 4.0599
|  |  | 0.7723 | 799.4648 | 100 | 5.3223 | 799.737 | 12.5304 | -0.028042 | -0.02608 | -2.8771 | -2.6758 | 4.0259 | 4.0259
|  |  | 0.8223 | 799.4703 | 101 | 5.3723 | 799.764 | 12.6068 | -0.027255 | -0.025311 | -2.7963 | -2.5969 | 3.9886 | 3.9886
|  |  | 0.8723 | 799.4758 | 102 | 5.4223 | 799.788 | 12.681 | -0.026461 | -0.024537 | -2.7149 | -2.5175 | 3.9478 | 3.9478
|  |  | 0.9223 | 799.4814 | 103 | 5.4723 | 799.811 | 12.7529 | -0.025661 | -0.023758 | -2.6328 | -2.4376 | 3.9036 | 3.9036
|  |  | 0.9723 | 799.4872 | 104 | 5.5223 | 799.831 | 12.8225 | -0.024856 | -0.022977 | -2.5502 | -2.3574 | 3.8559 | 3.8559
|  |  | 1.0223 | 799.493 | 105 | 5.5723 | 799.85 | 12.8899 | -0.024047 | -0.022193 | -2.4672 | -2.277 | 3.8046 | 3.8046
|  |  | 1.0723 | 799.4989 | 106 | 5.6223 | 799.867 | 12.955 | -0.023234 | -0.021407 | -2.3838 | -2.1964 | 3.7497 | 3.7497
|  |  | 1.1223 | 799.5049 | 107 | 5.6723 | 799.882 | 13.0178 | -0.02242 | -0.020621 | -2.3003 | -2.1157 | 3.6912 | 3.6912
|  |  | 1.1723 | 799.511 | 108 | 5.7223 | 799.896 | 13.0783 | -0.021604 | -0.019836 | -2.2166 | -2.0352 | 3.629 | 3.629
|  |  | 1.2223 | 799.5172 | 109 | 5.7723 | 799.909 | 13.1365 | -0.020789 | -0.019052 | -2.133 | -1.9548 | 3.5632 | 3.5632
|  |  | 1.2723 | 799.5234 | 110 | 5.8223 | 799.921 | 13.1924 | -0.019975 | -0.018272 | -2.0494 | -1.8747 | 3.4938 | 3.4938
|  |  | 1.3223 | 799.5297 | 111 | 5.8723 | 799.931 | 13.246 | -0.019163 | -0.017496 | -1.9661 | -1.7951 | 3.4208 | 3.4208
|  |  | 1.3723 | 799.5362 | 112 | 5.9223 | 799.94 | 13.2974 | -0.018355 | -0.016725 | -1.8832 | -1.716 | 3.3442 | 3.3442
|  |  | 1.4223 | 799.5427 | 113 | 5.9723 | 799.948 | 13.3465 | -0.017552 | -0.015961 | -1.8008 | -1.6376 | 3.2642 | 3.2642
|  |  | 1.4723 | 799.5493 | 114 | 6.0223 | 799.955 | 13.3934 | -0.016755 | -0.015205 | -1.7191 | -1.5601 | 3.1808 | 3.1808
|  |  | 1.5223 | 799.556 | 115 | 6.0723 | 799.962 | 13.4381 | -0.015966 | -0.014459 | -1.6381 | -1.4834 | 3.094 | 3.094
|  |  | 1.5723 | 799.5629 | 116 | 6.1223 | 799.967 | 13.4806 | -0.015187 | -0.013723 | -1.5581 | -1.4079 | 3.0041 | 3.0041
|  |  | 1.6223 | 799.5698 | 117 | 6.1723 | 799.972 | 13.5209 | -0.014417 | -0.012999 | -1.4792 | -1.3337 | 2.9111 | 2.9111
|  |  | 1.6723 | 799.5767 | 118 | 6.2223 | 799.976 | 13.5591 | -0.01366 | -0.012288 | -1.4015 | -1.2608 | 2.8153 | 2.8153
|  |  | 1.7223 | 799.5838 | 119 | 6.2723 | 799.98 | 13.5952 | -0.012916 | -0.011592 | -1.3252 | -1.1893 | 2.7167 | 2.7167
|  |  | 1.7723 | 799.5909 | 120 | 6.3223 | 799.983 | 13.6293 | -0.012187 | -0.010912 | -1.2504 | -1.1196 | 2.6157 | 2.6157
|  |  | 1.8223 | 799.5981 | 121 | 6.3723 | 799.986 | 13.6614 | -0.011474 | -0.01025 | -1.1773 | -1.0517 | 2.5123 | 2.5123
|  |  | 1.8723 | 799.6055 | 122 | 6.4223 | 799.988 | 13.6915 | -0.01078 | -0.0096067 | -1.106 | -0.98565 | 2.4068 | 2.4068
|  |  | 1.9223 | 799.6129 | 123 | 6.4723 | 799.99 | 13.7198 | -0.010104 | -0.0089835 | -1.0367 | -0.9217 | 2.2995 | 2.2995
|  |  | 1.9723 | 799.6204 | 124 | 6.5223 | 799.992 | 13.7462 | -0.0094494 | -0.0083818 | -0.9695 | -0.85997 | 2.1907 | 2.1907
|  |  | 2.0223 | 799.6279 | 125 | 6.5723 | 799.994 | 13.7709 | -0.0088168 | -0.007803 | -0.90461 | -0.80059 | 2.0804 | 2.0804
|  |  | 2.0723 | 799.6356 | 126 | 6.6223 | 799.995 | 13.7938 | -0.008208 | -0.0072484 | -0.84214 | -0.74368 | 1.9691 | 1.9691
|  |  | 2.1223 | 799.6433 | 127 | 6.6723 | 799.996 | 13.8149 | -0.007434 | -0.0065504 | -0.76273 | -0.67207 | 1.8132 | 1.8132
|  |  | 2.1723 | 799.6511 | 128 | 6.7223 | 799.997 | 13.8337 | -0.0065504 | -0.0057566 | -0.67207 | -0.59063 | 1.6289 | 1.6289
|  |  | 2.2223 | 799.6591 | 129 | 6.7723 | 799.997 | 13.8502 | -0.0057566 | -0.0050417 | -0.59063 | -0.51728 | 1.467 | 1.467
|  |  | 2.2723 | 799.667 | 130 | 6.8223 | 799.998 | 13.8647 | -0.0050417 | -0.0043959 | -0.51728 | -0.45102 | 1.3252 | 1.3252
|  |  | 2.3223 | 799.675 | 131 | 6.8723 | 799.998 | 13.8799 | -0.0062657 | -0.0054486 | -0.64287 | -0.55903 | 1.6767 | 1.6767
|  |  | 2.3723 | 799.6831 | 132 | 6.9223 | 799.999 | 13.8956 | -0.0054486 | -0.0047381 | -0.55903 | -0.48613 | 1.4581 | 1.4581
|  |  | 2.4223 | 799.6913 | 133 | 6.9723 | 799.999 | 13.9092 | -0.0047381 | -0.0041202 | -0.48613 | -0.42273 | 1.2679 | 1.2679
|  |  | 2.4723 | 799.6995 | 134 | 7.0223 | 799.999 | 13.921 | -0.0041202 | -0.0035829 | -0.42273 | -0.3676 | 1.1026 | 1.1026
|  |  | 2.5223 | 799.7078 | 135 | 7.0723 | 799.999 | 13.9313 | -0.0035829 | -0.0031156 | -0.36761 | -0.31966 | 0.9588 | 0.9588
|  |  | 2.5723 | 799.7162 | 136 | 7.1223 | 800 | 13.9403 | -0.0031157 | -0.0027093 | -0.31967 | -0.27798 | 0.83376 | 0.83376
|  |  | 2.6223 | 799.7247 | 137 | 7.1723 | 800 | 13.9481 | -0.0027094 | -0.002356 | -0.27798 | -0.24173 | 0.72503 | 0.72503
|  |  | 2.6723 | 799.7332 | 138 | 7.2223 | 800 | 13.9548 | -0.002356 | -0.0020488 | -0.24173 | -0.2102 | 0.63048 | 0.63048
|  |  | 2.7223 | 799.7416 | 139 | 7.2723 | 800 | 13.9607 | -0.0020488 | -0.0017816 | -0.21021 | -0.18279 | 0.54827 | 0.54827
|  |  | 2.7723 | 799.7502 | 140 | 7.3223 | 800 | 13.9659 | -0.0017816 | -0.0015493 | -0.18279 | -0.15895 | 0.47677 | 0.47677
|  |  | 2.8223 | 799.7589 | 141 | 7.3723 | 800 | 13.9703 | -0.0015493 | -0.0013472 | -0.15896 | -0.13822 | 0.41459 | 0.41459
|  |  | 2.8723 | 799.7676 | 142 | 7.4223 | 800 | 13.9742 | -0.0013472 | -0.0011715 | -0.13823 | -0.1202 | 0.36053 | 0.36053
|  |  | 2.9223 | 799.7763 | 143 | 7.4723 | 800 | 13.9775 | -0.0011715 | -0.0010187 | -0.1202 | -0.10452 | 0.31351 | 0.31351
|  |  | 2.9723 | 799.785 | 144 | 7.5223 | 800 | 13.9805 | -0.0010188 | -0.0008859 | -0.10453 | -0.090893 | 0.27263 | 0.27263
|  |  | 3.0223 | 799.7938 | 145 | 7.5723 | 800 | 13.983 | -0.0008859 | -0.00077037 | -0.090894 | -0.07904 | 0.23708 | 0.23708
|  |  | 3.0723 | 799.8027 | 146 | 7.6223 | 800 | 13.9852 | -0.00077037 | -0.00066991 | -0.07904 | -0.068732 | 0.20616 | 0.20616
|  |  | 3.1223 | 799.8115 | 147 | 7.6723 | 800 | 13.9872 | -0.00066991 | -0.00058254 | -0.068733 | -0.059769 | 0.17928 | 0.17928
|  |  | 3.1723 | 799.8204 | 148 | 7.7223 | 800 | 13.9888 | -0.00058255 | -0.00050657 | -0.059769 | -0.051974 | 0.1559 | 0.1559
|  |  | 3.2223 | 799.8293 | 149 | 7.7723 | 800 | 13.9903 | -0.00050658 | -0.00044051 | -0.051975 | -0.045196 | 0.13557 | 0.13557
|  |  | 3.2723 | 799.8381 | 150 | 7.8223 | 800 | 13.9916 | -0.00044051 | -0.00038306 | -0.045197 | -0.039302 | 0.11789 | 0.11789
|  |  | 3.3223 | 799.847 | 151 | 7.8723 | 800 | 13.9927 | -0.00038307 | -0.00033311 | -0.039303 | -0.034177 | 0.10252 | 0.10252
|  |  | 3.3723 | 799.856 | 152 | 7.9223 | 800 | 13.9936 | -0.00033311 | -0.00028966 | -0.034177 | -0.02972 | 0.089148 | 0.089148
|  |  | 3.4223 | 799.8649 | 153 | 7.9723 | 800 | 13.9944 | -0.00028967 | -0.00025189 | -0.02972 | -0.025844 | 0.077523 | 0.077523
|  |  | 3.4723 | 799.8738 | 154 | 8.0223 | 800 | 13.9952 | -0.00025189 | -0.00021904 | -0.025844 | -0.022473 | 0.067414 | 0.067414
|  |  | 3.5223 | 799.8826 | 155 | 8.0723 | 800 | 13.9958 | -0.00021904 | -0.00019047 | -0.022474 | -0.019542 | 0.058623 | 0.058623
|  |  | 3.5723 | 799.8915 | 156 | 8.1223 | 800 | 13.9963 | -0.00019047 | -0.00016563 | -0.019543 | -0.016994 | 0.050979 | 0.050979
|  |  | 3.6223 | 799.9003 | 157 | 8.1723 | 800 | 13.9968 | -0.00016563 | -0.00014403 | -0.016994 | -0.014777 | 0.044332 | 0.044332
|  |  | 3.6723 | 799.9091 | 158 | 8.2223 | 800 | 13.9972 | -0.00014403 | -0.00012524 | -0.014777 | -0.01285 | 0.038552 | 0.038552
|  |  | 3.7223 | 799.9179 | 159 | 8.2723 | 800 | 13.9976 | -0.00012524 | -0.0001089 | -0.01285 | -0.011173 | 0.033526 | 0.033526
|  |  | 3.7723 | 799.9266 | 160 | 8.3223 | 800 | 13.9979 | -0.0001089 | -9.4696e-05 | -0.011173 | -0.0097158 | 0.029155 | 0.029155
|  |  | 3.8223 | 799.9353 | 161 | 8.3723 | 800 | 13.9982 | -9.4697e-05 | -8.234e-05 | -0.0097159 | -0.0084481 | 0.025355 | 0.025355
|  |  | 3.8723 | 799.9439 | 162 | 8.4223 | 800 | 13.9984 | -8.2341e-05 | -7.1596e-05 | -0.0084482 | -0.0073457 | 0.02205 | 0.02205
|  |  | 3.9223 | 799.9525 | 163 | 8.4723 | 800 | 13.9986 | -7.1596e-05 | -6.2251e-05 | -0.0073458 | -0.0063869 | 0.019177 | 0.019177
|  |  | 3.9723 | 799.9609 | 164 | 8.5223 | 800 | 13.9988 | -6.2252e-05 | -5.4124e-05 | -0.006387 | -0.0055531 | 0.016679 | 0.016679
|  |  | 4.0223 | 799.9693 | 165 | 8.5723 | 800 | 13.999 | -5.4124e-05 | -4.7055e-05 | -0.0055531 | -0.0048278 | 0.014507 | 0.014507
|  |  | 4.0723 | 799.9776 | 166 | 8.6223 | 800 | 13.9991 | -4.7055e-05 | -4.0906e-05 | -0.0048279 | -0.004197 | 0.012618 | 0.012618
|  |  | 4.1223 | 799.9858 | 167 | 8.6723 | 800 | 13.9992 | -4.0907e-05 | -3.5558e-05 | -0.004197 | -0.0036482 | 0.010976 | 0.010976
|  |  | 4.1723 | 799.994 | 168 | 8.7223 | 800 | 13.9993 | -3.5558e-05 | -3.0905e-05 | -0.0036483 | -0.0031708 | 0.0095493 | 0.0095493
|  |  | 4.2223 | 800.002 | 169 | 8.7723 | 800 | 13.9994 | -3.0905e-05 | -2.6856e-05 | -0.0031708 | -0.0027554 | 0.008309 | 0.008309
|  |  | 4.2723 | 800.0099 | 170 | 8.8223 | 800 | 13.9995 | -2.6856e-05 | -2.3332e-05 | -0.0027554 | -0.0023939 | 0.0072311 | 0.0072311
|  |  | 4.3223 | 800.0176 | 171 | 8.8723 | 800 | 13.9995 | -2.3333e-05 | -2.0265e-05 | -0.0023939 | -0.0020792 | 0.0062947 | 0.0062947
|  |  | 4.3723 | 800.0253 | 172 | 8.9223 | 800 | 13.9996 | -2.0265e-05 | -1.7594e-05 | -0.0020792 | -0.0018051 | 0.0054814 | 0.0054814
|  |  | 4.4223 | 800.0328 | 173 | 8.9723 | 800 | 13.9997 | -1.7594e-05 | -1.5267e-05 | -0.0018052 | -0.0015664 | 0.0047753 | 0.0047753
|  |  | 4.4723 | 800.0402 | 174 | 9.0223 | 800 | 13.9997 | -1.5267e-05 | -1.3239e-05 | -0.0015664 | -0.0013583 | 0.0041626 | 0.0041626
|  |  | 4.5223 | 800.0474 | 175 | 9.0723 | 800 | 13.9997 | -1.3239e-05 | -1.1469e-05 | -0.0013583 | -0.0011768 | 0.0036312 | 0.0036312
|  |  | 4.5723 | 800.0544 | 176 | 9.1223 | 800 | 13.9998 | -1.147e-05 | -9.9244e-06 | -0.0011768 | -0.0010182 | 0.0031709 | 0.0031709
|  |  | 4.6223 | 800.0613 | 177 | 9.1723 | 800 | 13.9998 | -9.9245e-06 | -8.5734e-06 | -0.0010183 | -0.00087963 | 0.0027726 | 0.0027726
|  |  | 4.6723 | 800.068 | 178 | 9.2223 | 800 | 13.9998 | -8.5736e-06 | -7.3901e-06 | -0.00087965 | -0.00075822 | 0.0024285 | 0.0024285
|  |  | 4.7223 | 800.0745 | 179 | 9.2723 | 800 | 13.9998 | -7.3902e-06 | -6.3513e-06 | -0.00075824 | -0.00065164 | 0.0021319 | 0.0021319
|  |  | 4.7723 | 800.0809 | 180 | 9.3223 | 800 | 13.9999 | -6.3514e-06 | -5.4367e-06 | -0.00065166 | -0.00055781 | 0.001877 | 0.001877
|  |  | 4.8223 | 800.087 | 181 | 9.3723 | 800 | 13.9999 | -5.4368e-06 | -4.6284e-06 | -0.00055782 | -0.00047488 | 0.0016588 | 0.0016588
|  |  | 4.8723 | 800.093 | 182 | 9.4223 | 800 | 13.9999 | -4.6285e-06 | -3.9107e-06 | -0.00047489 | -0.00040124 | 0.001473 | 0.001473
|  |  | 4.9223 | 800.0987 | 183 | 9.4723 | 800 | 13.9999 | -3.9108e-06 | -3.2695e-06 | -0.00040125 | -0.00033545 | 0.0013161 | 0.0013161
|  |  | 4.9723 | 800.1042 | 184 | 9.5223 | 800 | 13.9999 | -3.2695e-06 | -2.6921e-06 | -0.00033546 | -0.00027621 | 0.0011848 | 0.0011848
|  |  | 5.0223 | 800.1096 | 185 | 9.5723 | 800 | 13.9999 | -2.6922e-06 | -2.1675e-06 | -0.00027622 | -0.00022238 | 0.0010768 | 0.0010768
|  |  | 5.0723 | 800.1146 | 186 | 9.6223 | 800 | 13.9999 | -2.1675e-06 | -1.6852e-06 | -0.00022239 | -0.0001729 | 0.0009898 | 0.0009898
|  |  | 5.1223 | 800.1194 | 187 | 9.6723 | 800 | 13.9999 | -1.6853e-06 | -1.2359e-06 | -0.00017291 | -0.0001268 | 0.00092216 | 0.00092216
|  |  | 5.1723 | 800.1241 | 188 | 9.7223 | 800 | 13.9999 | -1.2359e-06 | -8.1071e-07 | -0.00012681 | -8.3179e-05 | 0.00087257 | 0.00087257
|  |  | 5.2223 | 800.1285 | 189 | 9.7723 | 800 | 13.9999 | -8.1078e-07 | -4.0141e-07 | -8.3186e-05 | -4.1185e-05 | 0.00084002 | 0.00084002
|  |  | 5.2723 | 800.1326 | 190 | 9.8223 | 800 | 13.9999 | -4.0148e-07 | 3.4156e-11 | -4.1192e-05 | 3.5044e-09 | 0.00082391 | 0.00082391
|  |  | 5.3223 | 800.1365
|  |  | 5.3723 | 800.1401
|  |  | 5.4223 | 800.1436 | Results | for bend stiff | ener
|  |  | 5.4723 | 800.1467 | ------- | --------------- | ----
|  |  | 5.5223 | 800.1496
|  |  | 5.5723 | 800.1523
|  |  | 5.6223 | 800.1547 | Node | lenght o | uter curvature | moment she | ar strain
|  |  | 5.6723 | 800.1568 | number | coord d | iameter | for | ce (OD)
|  |  | 5.7223 | 800.1587
|  |  | 5.7723 | 800.1604
|  |  | 5.8223 | 800.1618
|  |  | 5.8723 | 800.163 | 1 | 0 | 1 | -0.0060347 | -603.468 | 193.09 | 0.0030173
|  |  | 5.9223 | 800.1639 | 2 | 0.10788 | 1 | -0.0058264 | -582.637 | 192.846 | 0.0029132
|  |  | 5.9723 | 800.1647 | 3 | 0.21577 | 1 | -0.0056186 | -561.858 | 192.367 | 0.0028093
|  |  | 6.0223 | 800.1652 | 4 | 0.32365 | 1 | -0.0054113 | -541.13 | 191.905 | 0.0027056
|  |  | 6.0723 | 800.1655 | 5 | 0.43153 | 1 | -0.0052045 | -520.451 | 191.461 | 0.0026023
|  |  | 6.1223 | 800.1655 | 6 | 0.53942 | 1 | -0.0049982 | -499.819 | 191.034 | 0.0024991
|  |  | 6.1723 | 800.1654 | 7 | 0.6473 | 1 | -0.027633 | -476.889 | 189.309 | 0.013817
|  |  | 6.2223 | 800.1651 | 8 | 0.6973 | 0.99438 | -0.05004 | -465.098 | 186.808 | 0.024879
|  |  | 6.2723 | 800.1646 | 9 | 0.7473 | 0.98875 | -0.050161 | -455.691 | 184.835 | 0.024798
|  |  | 6.3223 | 800.1639 | 10 | 0.7973 | 0.98313 | -0.050278 | -446.381 | 182.856 | 0.024715
|  |  | 6.3723 | 800.1631 | 11 | 0.8473 | 0.9775 | -0.050392 | -437.17 | 180.871 | 0.024629
|  |  | 6.4223 | 800.1621 | 12 | 0.8973 | 0.97188 | -0.050503 | -428.057 | 178.879 | 0.024541
|  |  | 6.4723 | 800.161 | 13 | 0.9473 | 0.96625 | -0.05061 | -419.043 | 176.883 | 0.024451
|  |  | 6.5223 | 800.1597 | 14 | 0.9973 | 0.96062 | -0.050713 | -410.128 | 174.88 | 0.024358
|  |  | 6.5723 | 800.1584 | 15 | 1.0473 | 0.955 | -0.050811 | -401.312 | 172.873 | 0.024262
|  |  | 6.6223 | 800.1569 | 16 | 1.0973 | 0.94937 | -0.050906 | -392.596 | 170.86 | 0.024164
|  |  | 6.6723 | 800.1552 | 17 | 1.1473 | 0.94375 | -0.050997 | -383.98 | 168.842 | 0.024064
|  |  | 6.7223 | 800.1534 | 18 | 1.1973 | 0.93812 | -0.051083 | -375.464 | 166.819 | 0.023961
|  |  | 6.7723 | 800.1516 | 19 | 1.2473 | 0.9325 | -0.051165 | -367.048 | 164.792 | 0.023855
|  |  | 6.8223 | 800.1495 | 20 | 1.2973 | 0.92688 | -0.051242 | -358.733 | 162.76 | 0.023747
|  |  | 6.8973 | 800.1467 | 21 | 1.3473 | 0.92125 | -0.051314 | -350.518 | 160.724 | 0.023636
|  |  | 6.9973 | 800.1427 | 22 | 1.3973 | 0.91563 | -0.051381 | -342.405 | 158.684 | 0.023523
|  |  | 7.0973 | 800.1384 | 23 | 1.4473 | 0.91 | -0.051443 | -334.392 | 156.64 | 0.023407
|  |  | 7.1973 | 800.1339 | 24 | 1.4973 | 0.90438 | -0.0515 | -326.481 | 154.592 | 0.023288
|  |  | 7.2973 | 800.1293 | 25 | 1.5473 | 0.89875 | -0.051551 | -318.672 | 152.541 | 0.023166
|  |  | 7.3973 | 800.1246 | 26 | 1.5973 | 0.89312 | -0.051597 | -310.964 | 150.487 | 0.023041
|  |  | 7.4973 | 800.12 | 27 | 1.6473 | 0.8875 | -0.051637 | -303.358 | 148.429 | 0.022914
|  |  | 7.5973 | 800.1153 | 28 | 1.6973 | 0.88187 | -0.051672 | -295.854 | 146.369 | 0.022784
|  |  | 7.6973 | 800.1106 | 29 | 1.7473 | 0.87625 | -0.0517 | -288.453 | 144.307 | 0.022651
|  |  | 7.7973 | 800.1059 | 30 | 1.7973 | 0.87062 | -0.051722 | -281.153 | 142.242 | 0.022515
|  |  | 7.8973 | 800.1012 | 31 | 1.8473 | 0.865 | -0.051738 | -273.956 | 140.176 | 0.022377
|  |  | 7.9973 | 800.0965 | 32 | 1.8973 | 0.85938 | -0.051747 | -266.862 | 138.107 | 0.022235
|  |  | 8.0973 | 800.0918 | 33 | 1.9473 | 0.85375 | -0.051749 | -259.87 | 136.038 | 0.02209
|  |  | 8.1973 | 800.0871 | 34 | 1.9973 | 0.84813 | -0.051744 | -252.98 | 133.967 | 0.021943
|  |  | 8.2973 | 800.0824 | 35 | 2.0473 | 0.8425 | -0.051733 | -246.193 | 131.895 | 0.021792
|  |  | 8.3973 | 800.0777 | 36 | 2.0973 | 0.83688 | -0.051714 | -239.509 | 129.823 | 0.021639
|  |  | 8.4973 | 800.073 | 37 | 2.1473 | 0.83125 | -0.051687 | -232.928 | 127.751 | 0.021483
|  |  | 8.5973 | 800.0683 | 38 | 2.1973 | 0.82563 | -0.051653 | -226.45 | 125.679 | 0.021323
|  |  | 8.6973 | 800.0636 | 39 | 2.2473 | 0.82 | -0.051611 | -220.074 | 123.607 | 0.021161
|  |  | 8.7973 | 800.0589 | 40 | 2.2973 | 0.81437 | -0.051561 | -213.801 | 121.537 | 0.020995
|  |  | 8.8973 | 800.0542 | 41 | 2.3473 | 0.80875 | -0.051503 | -207.631 | 119.467 | 0.020827
|  |  | 8.9973 | 800.0495 | 42 | 2.3973 | 0.80312 | -0.051436 | -201.563 | 117.399 | 0.020655
|  |  | 9.0973 | 800.0448 | 43 | 2.4473 | 0.7975 | -0.051361 | -195.598 | 115.333 | 0.02048
|  |  | 9.1973 | 800.0401 | 44 | 2.4973 | 0.79187 | -0.051277 | -189.736 | 113.269 | 0.020302
|  |  | 9.2973 | 800.0354 | 45 | 2.5473 | 0.78625 | -0.051184 | -183.976 | 111.208 | 0.020122
|  |  | 9.3973 | 800.0307 | 46 | 2.5973 | 0.78063 | -0.051081 | -178.318 | 109.149 | 0.019938
|  |  | 9.4973 | 800.026 | 47 | 2.6473 | 0.775 | -0.05097 | -172.762 | 107.095 | 0.019751
|  |  | 9.5973 | 800.0213 | 48 | 2.6973 | 0.76938 | -0.050848 | -167.308 | 105.044 | 0.019561
|  |  | 9.6973 | 800.0165 | 49 | 2.7473 | 0.76375 | -0.050717 | -161.956 | 102.997 | 0.019367
|  |  | 9.7973 | 800.0118 | 50 | 2.7973 | 0.75813 | -0.050575 | -156.706 | 100.956 | 0.019171
|  |  | 9.8473 | 0 | 51 | 2.8473 | 0.7525 | -0.050424 | -151.557 | 98.9189 | 0.018972
[5 empty] | 52 | 2.8973 | 0.74687 | -0.050262 | -146.508 | 96.888 | 0.01877
[5 empty] | 53 | 2.9473 | 0.74125 | -0.050089 | -141.561 | 94.8631 | 0.018564
[5 empty] | 54 | 2.9973 | 0.73562 | -0.049905 | -136.714 | 92.8448 | 0.018356
[5 empty] | 55 | 3.0473 | 0.73 | -0.04971 | -131.968 | 90.8336 | 0.018144
[5 empty] | 56 | 3.0973 | 0.72437 | -0.049504 | -127.321 | 88.8299 | 0.01793
[5 empty] | 57 | 3.1473 | 0.71875 | -0.049287 | -122.774 | 86.8342 | 0.017712
[5 empty] | 58 | 3.1973 | 0.71313 | -0.049057 | -118.326 | 84.8472 | 0.017492
[5 empty] | 59 | 3.2473 | 0.7075 | -0.048816 | -113.977 | 82.8692 | 0.017269
[5 empty] | 60 | 3.2973 | 0.70188 | -0.048563 | -109.726 | 80.9008 | 0.017043
[5 empty] | 61 | 3.3473 | 0.69625 | -0.048298 | -105.573 | 78.9426 | 0.016814
[5 empty] | 62 | 3.3973 | 0.69063 | -0.04802 | -101.517 | 76.9951 | 0.016582
[5 empty] | 63 | 3.4473 | 0.685 | -0.047729 | -97.5583 | 75.0589 | 0.016347
[5 empty] | 64 | 3.4973 | 0.67937 | -0.047426 | -93.6957 | 73.1345 | 0.01611
[5 empty] | 65 | 3.5473 | 0.67375 | -0.047109 | -89.9288 | 71.2226 | 0.01587
[5 empty] | 66 | 3.5973 | 0.66812 | -0.04678 | -86.2571 | 69.3236 | 0.015627
[5 empty] | 67 | 3.6473 | 0.6625 | -0.046437 | -82.6799 | 67.4383 | 0.015382
[5 empty] | 68 | 3.6973 | 0.65687 | -0.046081 | -79.1965 | 65.5671 | 0.015135
[5 empty] | 69 | 3.7473 | 0.65125 | -0.045711 | -75.8064 | 63.7108 | 0.014885
[5 empty] | 70 | 3.7973 | 0.64563 | -0.045327 | -72.5088 | 61.8699 | 0.014632
[5 empty] | 71 | 3.8473 | 0.64 | -0.04493 | -69.303 | 60.045 | 0.014377
[5 empty] | 72 | 3.8973 | 0.63438 | -0.044518 | -66.1881 | 58.2369 | 0.014121
[5 empty] | 73 | 3.9473 | 0.62875 | -0.044093 | -63.1635 | 56.4461 | 0.013862
[5 empty] | 74 | 3.9973 | 0.62313 | -0.043653 | -60.2282 | 54.6732 | 0.013601
[5 empty] | 75 | 4.0473 | 0.6175 | -0.043199 | -57.3814 | 52.919 | 0.013338
[5 empty] | 76 | 4.0973 | 0.61187 | -0.042731 | -54.6223 | 51.184 | 0.013073
[5 empty] | 77 | 4.1473 | 0.60625 | -0.042249 | -51.95 | 49.469 | 0.012807
[5 empty] | 78 | 4.1973 | 0.60062 | -0.041752 | -49.3634 | 47.7746 | 0.012539
[5 empty] | 79 | 4.2473 | 0.595 | -0.041241 | -46.8616 | 46.1014 | 0.012269
[5 empty] | 80 | 4.2973 | 0.58937 | -0.040715 | -44.4436 | 44.4501 | 0.011998
[5 empty] | 81 | 4.3473 | 0.58375 | -0.040175 | -42.1083 | 42.8215 | 0.011726
[5 empty] | 82 | 4.3973 | 0.57812 | -0.039621 | -39.8547 | 41.2161 | 0.011453
[5 empty] | 83 | 4.4473 | 0.5725 | -0.039053 | -37.6817 | 39.6346 | 0.011179
[5 empty] | 84 | 4.4973 | 0.56688 | -0.038471 | -35.5881 | 38.0777 | 0.010904
[5 empty] | 85 | 4.5473 | 0.56125 | -0.037874 | -33.5727 | 36.5461 | 0.010629
[5 empty] | 86 | 4.5973 | 0.55563 | -0.037264 | -31.6345 | 35.0404 | 0.010353
[5 empty] | 87 | 4.6473 | 0.55 | -0.036641 | -29.772 | 33.5612 | 0.010076
[5 empty] | 88 | 4.6973 | 0.54438 | -0.036004 | -27.9842 | 32.1092 | 0.0097998
[5 empty] | 89 | 4.7473 | 0.53875 | -0.035354 | -26.2696 | 30.6851 | 0.0095234
[5 empty] | 90 | 4.7973 | 0.53312 | -0.034691 | -24.627 | 29.2894 | 0.0092472
[5 empty] | 91 | 4.8473 | 0.5275 | -0.034015 | -23.0549 | 27.9227 | 0.0089715
[5 empty] | 92 | 4.8973 | 0.52187 | -0.033327 | -21.5522 | 26.5857 | 0.0086964
[5 empty] | 93 | 4.9473 | 0.51625 | -0.032628 | -20.1172 | 25.279 | 0.0084221
[5 empty] | 94 | 4.9973 | 0.51062 | -0.031917 | -18.7486 | 24.0031 | 0.0081488
[5 empty] | 95 | 5.0473 | 0.505 | -0.031195 | -17.4449 | 22.7585 | 0.0078768
[5 empty] | 96 | 5.0973 | 0.49938 | -0.030463 | -16.2047 | 21.5459 | 0.0076062
[5 empty] | 97 | 5.1473 | 0.49375 | -0.029721 | -15.0263 | 20.3656 | 0.0073374
[5 empty] | 98 | 5.1973 | 0.48812 | -0.02897 | -13.9083 | 19.2181 | 0.0070704
[5 empty] | 99 | 5.2473 | 0.4825 | -0.02821 | -12.8492 | 18.104 | 0.0068056
[5 empty] | 100 | 5.2973 | 0.47687 | -0.027442 | -11.8472 | 17.0236 | 0.0065432
[5 empty] | 101 | 5.3473 | 0.47125 | -0.026667 | -10.9008 | 15.9773 | 0.0062834
[5 empty] | 102 | 5.3973 | 0.46563 | -0.025886 | -10.0085 | 14.9654 | 0.0060265
[5 empty] | 103 | 5.4473 | 0.46 | -0.025099 | -9.1684 | 13.9883 | 0.0057727
[5 empty] | 104 | 5.4973 | 0.45437 | -0.024307 | -8.3791 | 13.0462 | 0.0055223
[5 empty] | 105 | 5.5473 | 0.44875 | -0.023512 | -7.6387 | 12.1394 | 0.0052754
[5 empty] | 106 | 5.5973 | 0.44312 | -0.022714 | -6.9456 | 11.268 | 0.0050325
[5 empty] | 107 | 5.6473 | 0.4375 | -0.021913 | -6.2982 | 10.4321 | 0.0047936
[5 empty] | 108 | 5.6973 | 0.43188 | -0.021113 | -5.6947 | 9.6318 | 0.004559
[5 empty] | 109 | 5.7473 | 0.42625 | -0.020312 | -5.1333 | 8.8672 | 0.0043291
[5 empty] | 110 | 5.7973 | 0.42063 | -0.019514 | -4.6124 | 8.1381 | 0.004104
[5 empty] | 111 | 5.8473 | 0.415 | -0.018718 | -4.1303 | 7.4445 | 0.0038839
[5 empty] | 112 | 5.8973 | 0.40937 | -0.017926 | -3.6852 | 6.7863 | 0.0036691
[5 empty] | 113 | 5.9473 | 0.40375 | -0.017139 | -3.2754 | 6.1631 | 0.0034599
[5 empty] | 114 | 5.9973 | 0.39813 | -0.016358 | -2.8993 | 5.5746 | 0.0032563
[5 empty] | 115 | 6.0473 | 0.3925 | -0.015586 | -2.5551 | 5.0206 | 0.0030587
[5 empty] | 116 | 6.0973 | 0.38688 | -0.014823 | -2.2411 | 4.5005 | 0.0028672
[5 empty] | 117 | 6.1473 | 0.38125 | -0.01407 | -1.9557 | 4.0138 | 0.0026821
[5 empty] | 118 | 6.1973 | 0.37562 | -0.013329 | -1.6972 | 3.5599 | 0.0025034
[5 empty] | 119 | 6.2473 | 0.37 | -0.012602 | -1.464 | 3.1381 | 0.0023314
[5 empty] | 120 | 6.2973 | 0.36438 | -0.01189 | -1.2545 | 2.7478 | 0.0021661
[5 empty] | 121 | 6.3473 | 0.35875 | -0.011193 | -1.0671 | 2.388 | 0.0020078
[5 empty] | 122 | 6.3973 | 0.35313 | -0.010515 | -0.90034 | 2.0579 | 0.0018565
[5 empty] | 123 | 6.4473 | 0.3475 | -0.0098554 | -0.75265 | 1.7566 | 0.0017124
[5 empty] | 124 | 6.4973 | 0.34187 | -0.0092164 | -0.62259 | 1.4829 | 0.0015754
[5 empty] | 125 | 6.5473 | 0.33625 | -0.0085993 | -0.50874 | 1.2357 | 0.0014458
[5 empty] | 126 | 6.5973 | 0.33063 | -0.0080055 | -0.40971 | 1.014 | 0.0013234
[5 empty] | 127 | 6.6473 | 0.325 | -0.0073412 | -0.33394 | 0.84032 | 0.0011929
[5 empty] | 128 | 6.6973 | 0.325 | -0.0065504 | -0.28586 | 0.73203 | 0.0010644
[5 empty] | 129 | 6.7473 | 0.325 | -0.0057566 | -0.25122 | 0.65841 | 0.00093545
[5 empty] | 130 | 6.7973 | 0.325 | -0.0050417 | -0.22002 | 0.59382 | 0.00081928
[5 empty] | 131 | 6.8473 | 0.325 | -0.0053308 | -0.09592 | 0.28183 | 0.00086626

## 5-lin
| Tension: | 1000 | kN
| Angle: | 13 | deg
|  |  | OrcaFlex 10.0d: BStest2.dat (modified 10:33 AM on 9/23/2016 by OrcaFlex 10.0d) |  | ------- | --------------- | -------------------- | ------------
Fx = | 224.9511 | kN |  |  | #NAME? | E analysis resu | lts --------------- | ------------
Fz = | -974.3701 | kN | Column A: Arc Length (m) |  | ------- | --------------- | -------------------- | ------------
Other columns: Line1 Shear Force (kN)
Period: t = -5.000 to 10.000s
|  |  | Arc Length (m) | Minimum | Key res | ults
|  |  | 0 | 224.9511 | ------- | ----
|  |  | 0.053942 | 225.376 |  |  |  | BS-engine | OrcaFlex
|  |  | 0.16182 | 226.3931 | BS mome | nt at root end. | ...................: | -655.895 | 656.9573
|  |  | 0.26971 | 226.4331 | BS shea | r force at root | end...............: | 224.38 | 224.9511
|  |  | 0.37759 | 225.4642 | Riser t | ension at root | end................: | 974.449 | 974.805
|  |  | 0.48547 | 221.8534 | Maximum | BS curvature.. | ...................: | 0.053478 | 0.053496 | 99.97%
|  |  | 0.59336 | 217.959 | Maximum | BS strain at O | D .................: | 0.026518
|  |  | 0.6723 | 2.3693 | Maximum | curvature..... | ...................: | 0.053478 | 0.053496 | 99.97%
|  |  | 0.7223 | 2.4015 | Z-displ | acment of riser | tip...............: | -1.5654
|  |  | 0.7723 | 2.43
|  |  | 0.8223 | 2.4533
|  |  | 0.8723 | 2.4689
|  |  | 0.9223 | 2.4927 | Results | for combined m | odel (riser and bend | stiffener)
|  |  | 0.9723 | 2.5203 | ------- | --------------- | -------------------- | ------------
|  |  | 1.0223 | 2.5458
|  |  | 1.0723 | 2.5822
|  |  | 1.1223 | 2.6217 | Element | Lenght t | ension element | curvature cur | vature moment | moment | shear shear
|  |  | 1.1723 | 2.6357 | number | coord | angle | end1 end | 2 end1 | end2 | end1 end2 |  |  |  | end1 | end2 | mid
|  |  | 1.2223 | 2.6534 | [10 empty] | 0.054108 | 0.052852 | 0.053476 | 98.83%
|  |  | 1.2723 | 2.6831
|  |  | 1.3223 | 2.7127 | 1 | 0.053942 | 974.449 | 0.020022 | -0.006559 | -0.0063169 | -656.568 | -632.337 | 224.611 | 224.611 | 0.006559 | 0.0063169 | 0.0064379
|  |  | 1.3723 | 2.7481 | 2 | 0.16182 | 974.601 | 0.059069 | -0.0063169 | -0.0060755 | -632.337 | -608.177 | 223.946 | 223.946 | 0.0063169 | 0.0060755 | 0.0061962
|  |  | 1.4223 | 2.7749 | 3 | 0.26971 | 974.748 | 0.096624 | -0.0060755 | -0.0058349 | -608.177 | -584.085 | 223.307 | 223.307 | 0.0060755 | 0.0058349 | 0.0059552
|  |  | 1.4723 | 2.7967 | 4 | 0.37759 | 974.888 | 0.13269 | -0.0058349 | -0.0055949 | -584.085 | -560.06 | 222.694 | 222.694 | 0.0058349 | 0.0055949 | 0.0057149
|  |  | 1.5223 | 2.8358 | 5 | 0.48547 | 975.023 | 0.16728 | -0.0055949 | -0.0053555 | -560.06 | -536.099 | 222.105 | 222.105 | 0.0055949 | 0.0053555 | 0.0054752
|  |  | 1.5723 | 2.8544 | 6 | 0.59336 | 975.151 | 0.20038 | -0.0053555 | -0.0051167 | -536.099 | -512.198 | 221.542 | 221.542 | 0.0053555 | 0.0051167 | 0.0052361
|  |  | 1.6223 | 2.8723 | 7 | 0.6723 | 975.508 | 0.29308 | -0.053892 | -0.052734 | -512.198 | -501.2 | 219.964 | 219.964 | 0.053892 | 0.052734 | 0.053313
|  |  | 1.6723 | 2.9081 | 8 | 0.7223 | 976.091 | 0.44587 | -0.053936 | -0.052766 | -501.2 | -490.332 | 217.362 | 217.362 | 0.053936 | 0.052766 | 0.053351
|  |  | 1.7223 | 2.9399 | 9 | 0.7723 | 976.668 | 0.59876 | -0.053976 | -0.052794 | -490.332 | -479.594 | 214.756 | 214.756 | 0.053976 | 0.052794 | 0.053385
|  |  | 1.7723 | 2.9643 | 10 | 0.8223 | 977.238 | 0.75174 | -0.05401 | -0.052816 | -479.594 | -468.987 | 212.148 | 212.148 | 0.05401 | 0.052816 | 0.053413
|  |  | 1.8223 | 2.9961 | 11 | 0.8723 | 977.801 | 0.90479 | -0.05404 | -0.052833 | -468.987 | -458.51 | 209.536 | 209.536 | 0.05404 | 0.052833 | 0.053436
|  |  | 1.8723 | 3.0294 | 12 | 0.9223 | 978.357 | 1.0579 | -0.054065 | -0.052845 | -458.51 | -448.164 | 206.923 | 206.923 | 0.054065 | 0.052845 | 0.053455
|  |  | 1.9223 | 3.057 | 13 | 0.9723 | 978.907 | 1.2111 | -0.054084 | -0.052851 | -448.164 | -437.948 | 204.307 | 204.307 | 0.054084 | 0.052851 | 0.053467
|  |  | 1.9723 | 3.0901 | 14 | 1.0223 | 979.45 | 1.3642 | -0.054097 | -0.052852 | -437.948 | -427.864 | 201.689 | 201.689 | 0.054097 | 0.052852 | 0.053474
|  |  | 2.0223 | 3.1189 | 15 | 1.0723 | 979.985 | 1.5174 | -0.054105 | -0.052847 | -427.864 | -417.91 | 199.069 | 199.069 | 0.054105 | 0.052847 | 0.053476
|  |  | 2.0723 | 3.1521 | 16 | 1.1223 | 980.514 | 1.6706 | -0.054108 | -0.052836 | -417.91 | -408.088 | 196.448 | 196.448 | 0.054108 | 0.052836 | 0.053472
|  |  | 2.1223 | 3.1775 | 17 | 1.1723 | 981.036 | 1.8238 | -0.054104 | -0.052819 | -408.088 | -398.397 | 193.826 | 193.826 | 0.054104 | 0.052819 | 0.053462
|  |  | 2.1723 | 3.2011 | 18 | 1.2223 | 981.55 | 1.9769 | -0.054094 | -0.052796 | -398.397 | -388.837 | 191.203 | 191.203 | 0.054094 | 0.052796 | 0.053445
|  |  | 2.2223 | 3.2279 | 19 | 1.2723 | 982.058 | 2.13 | -0.054079 | -0.052767 | -388.837 | -379.408 | 188.58 | 188.58 | 0.054079 | 0.052767 | 0.053423
|  |  | 2.2723 | 3.2419 | 20 | 1.3223 | 982.558 | 2.283 | -0.054057 | -0.052732 | -379.407 | -370.11 | 185.957 | 185.957 | 0.054057 | 0.052732 | 0.053394
|  |  | 2.3223 | 3.265 | 21 | 1.3723 | 983.051 | 2.436 | -0.054028 | -0.05269 | -370.11 | -360.943 | 183.334 | 183.334 | 0.054028 | 0.05269 | 0.053359
|  |  | 2.3723 | 3.2984 | 22 | 1.4223 | 983.536 | 2.5888 | -0.053993 | -0.052641 | -360.943 | -351.907 | 180.712 | 180.712 | 0.053993 | 0.052641 | 0.053317
|  |  | 2.4223 | 3.3224 | 23 | 1.4723 | 984.014 | 2.7414 | -0.053951 | -0.052586 | -351.907 | -343.003 | 178.09 | 178.09 | 0.053951 | 0.052586 | 0.053269
|  |  | 2.4723 | 3.3553 | 24 | 1.5223 | 984.485 | 2.894 | -0.053902 | -0.052524 | -343.003 | -334.229 | 175.47 | 175.47 | 0.053902 | 0.052524 | 0.053213
|  |  | 2.5223 | 3.3946 | 25 | 1.5723 | 984.948 | 3.0463 | -0.053847 | -0.052454 | -334.229 | -325.587 | 172.852 | 172.852 | 0.053847 | 0.052454 | 0.053151
|  |  | 2.5723 | 3.4172 | 26 | 1.6223 | 985.403 | 3.1985 | -0.053784 | -0.052378 | -325.587 | -317.075 | 170.235 | 170.235 | 0.053784 | 0.052378 | 0.053081
|  |  | 2.6223 | 3.4376 | 27 | 1.6723 | 985.851 | 3.3504 | -0.053714 | -0.052294 | -317.075 | -308.694 | 167.621 | 167.621 | 0.053714 | 0.052294 | 0.053004
|  |  | 2.6723 | 3.4696 | 28 | 1.7223 | 986.292 | 3.5022 | -0.053636 | -0.052203 | -308.694 | -300.443 | 165.01 | 165.01 | 0.053636 | 0.052203 | 0.052919
|  |  | 2.7223 | 3.5059 | 29 | 1.7723 | 986.725 | 3.6536 | -0.053551 | -0.052103 | -300.443 | -292.323 | 162.402 | 162.402 | 0.053551 | 0.052103 | 0.052827
|  |  | 2.7723 | 3.5385 | 30 | 1.8223 | 987.15 | 3.8049 | -0.053458 | -0.051997 | -292.323 | -284.333 | 159.797 | 159.797 | 0.053458 | 0.051997 | 0.052727
|  |  | 2.8223 | 3.5581 | 31 | 1.8723 | 987.567 | 3.9558 | -0.053357 | -0.051882 | -284.333 | -276.473 | 157.197 | 157.197 | 0.053357 | 0.051882 | 0.052619
|  |  | 2.8723 | 3.5738 | 32 | 1.9223 | 987.977 | 4.1063 | -0.053248 | -0.051759 | -276.473 | -268.743 | 154.601 | 154.601 | 0.053248 | 0.051759 | 0.052503
|  |  | 2.9223 | 3.5941 | 33 | 1.9723 | 988.379 | 4.2566 | -0.05313 | -0.051628 | -268.743 | -261.143 | 152.01 | 152.01 | 0.05313 | 0.051628 | 0.052379
|  |  | 2.9723 | 3.6262 | 34 | 2.0223 | 988.773 | 4.4064 | -0.053005 | -0.051488 | -261.143 | -253.672 | 149.424 | 149.424 | 0.053005 | 0.051488 | 0.052246
|  |  | 3.0223 | 3.6568 | 35 | 2.0723 | 989.16 | 4.5559 | -0.05287 | -0.05134 | -253.672 | -246.329 | 146.844 | 146.844 | 0.05287 | 0.05134 | 0.052105
|  |  | 3.0723 | 3.6721 | 36 | 2.1223 | 989.538 | 4.705 | -0.052727 | -0.051183 | -246.329 | -239.116 | 144.27 | 144.27 | 0.052727 | 0.051183 | 0.051955
|  |  | 3.1223 | 3.6961 | 37 | 2.1723 | 989.909 | 4.8536 | -0.052575 | -0.051018 | -239.116 | -232.031 | 141.703 | 141.703 | 0.052575 | 0.051018 | 0.051796
|  |  | 3.1723 | 3.7133 | 38 | 2.2223 | 990.272 | 5.0017 | -0.052414 | -0.050843 | -232.031 | -225.074 | 139.143 | 139.143 | 0.052414 | 0.050843 | 0.051629
|  |  | 3.2223 | 3.7269 | 39 | 2.2723 | 990.628 | 5.1494 | -0.052244 | -0.050659 | -225.074 | -218.244 | 136.591 | 136.591 | 0.052244 | 0.050659 | 0.051452
|  |  | 3.2723 | 3.7588 | 40 | 2.3223 | 990.975 | 5.2965 | -0.052065 | -0.050466 | -218.244 | -211.542 | 134.047 | 134.047 | 0.052065 | 0.050466 | 0.051265
|  |  | 3.3223 | 3.772 | 41 | 2.3723 | 991.315 | 5.4431 | -0.051876 | -0.050263 | -211.542 | -204.966 | 131.511 | 131.511 | 0.051876 | 0.050263 | 0.05107
|  |  | 3.3723 | 3.7874 | 42 | 2.4223 | 991.647 | 5.5891 | -0.051677 | -0.050051 | -204.966 | -198.517 | 128.984 | 128.984 | 0.051677 | 0.050051 | 0.050864
|  |  | 3.4223 | 3.806 | 43 | 2.4723 | 991.971 | 5.7345 | -0.051469 | -0.049829 | -198.517 | -192.194 | 126.467 | 126.467 | 0.051469 | 0.049829 | 0.050649
|  |  | 3.4723 | 3.8284 | 44 | 2.5223 | 992.287 | 5.8793 | -0.05125 | -0.049598 | -192.194 | -185.996 | 123.96 | 123.96 | 0.05125 | 0.049598 | 0.050424
|  |  | 3.5223 | 3.8548 | 45 | 2.5723 | 992.596 | 6.0234 | -0.051022 | -0.049356 | -185.996 | -179.923 | 121.464 | 121.464 | 0.051022 | 0.049356 | 0.050189
|  |  | 3.5723 | 3.8658 | 46 | 2.6223 | 992.897 | 6.1669 | -0.050783 | -0.049104 | -179.923 | -173.974 | 118.979 | 118.979 | 0.050783 | 0.049104 | 0.049944
|  |  | 3.6223 | 3.8811 | 47 | 2.6723 | 993.19 | 6.3096 | -0.050534 | -0.048842 | -173.974 | -168.148 | 116.505 | 116.505 | 0.050534 | 0.048842 | 0.049688
|  |  | 3.6723 | 3.9006 | 48 | 2.7223 | 993.476 | 6.4516 | -0.050274 | -0.048569 | -168.148 | -162.446 | 114.044 | 114.044 | 0.050274 | 0.048569 | 0.049422
|  |  | 3.7223 | 3.905 | 49 | 2.7723 | 993.754 | 6.5927 | -0.050004 | -0.048286 | -162.446 | -156.866 | 111.596 | 111.596 | 0.050004 | 0.048286 | 0.049145
|  |  | 3.7723 | 3.914 | 50 | 2.8223 | 994.024 | 6.7331 | -0.049723 | -0.047993 | -156.867 | -151.408 | 109.16 | 109.16 | 0.049723 | 0.047993 | 0.048858
|  |  | 3.8223 | 3.9285 | 51 | 2.8723 | 994.287 | 6.8727 | -0.049431 | -0.047688 | -151.409 | -146.072 | 106.739 | 106.739 | 0.049431 | 0.047688 | 0.048559
|  |  | 3.8723 | 3.9301 | 52 | 2.9223 | 994.543 | 7.0113 | -0.049127 | -0.047373 | -146.072 | -140.855 | 104.333 | 104.333 | 0.049127 | 0.047373 | 0.04825
|  |  | 3.9223 | 3.94 | 53 | 2.9723 | 994.791 | 7.1491 | -0.048813 | -0.047046 | -140.855 | -135.758 | 101.941 | 101.941 | 0.048813 | 0.047046 | 0.04793
|  |  | 3.9723 | 3.9413 | 54 | 3.0223 | 995.031 | 7.2859 | -0.048487 | -0.046709 | -135.758 | -130.78 | 99.5648 | 99.5648 | 0.048487 | 0.046709 | 0.047598
|  |  | 4.0223 | 3.9568 | 55 | 3.0723 | 995.264 | 7.4218 | -0.04815 | -0.046361 | -130.78 | -125.92 | 97.2049 | 97.2049 | 0.04815 | 0.046361 | 0.047255
|  |  | 4.0723 | 3.9715 | 56 | 3.1223 | 995.491 | 7.5567 | -0.047801 | -0.046001 | -125.92 | -121.177 | 94.8619 | 94.8619 | 0.047801 | 0.046001 | 0.046901
|  |  | 4.1223 | 3.9714 | 57 | 3.1723 | 995.709 | 7.6905 | -0.047441 | -0.04563 | -121.177 | -116.55 | 92.5362 | 92.5362 | 0.047441 | 0.04563 | 0.046535
|  |  | 4.1723 | 3.9636 | 58 | 3.2223 | 995.921 | 7.8233 | -0.047069 | -0.045247 | -116.55 | -112.038 | 90.2286 | 90.2286 | 0.047069 | 0.045247 | 0.046158
|  |  | 4.2223 | 3.9566 | 59 | 3.2723 | 996.126 | 7.955 | -0.046685 | -0.044853 | -112.038 | -107.641 | 87.9395 | 87.9395 | 0.046685 | 0.044853 | 0.045769
|  |  | 4.2723 | 3.9605 | 60 | 3.3223 | 996.324 | 8.0855 | -0.046289 | -0.044447 | -107.642 | -103.358 | 85.6697 | 85.6697 | 0.046289 | 0.044447 | 0.045368
|  |  | 4.3223 | 3.9485 | 61 | 3.3723 | 996.515 | 8.2149 | -0.045882 | -0.04403 | -103.358 | -99.1871 | 83.4196 | 83.4196 | 0.045882 | 0.04403 | 0.044956
|  |  | 4.3723 | 3.9348 | 62 | 3.4223 | 996.699 | 8.3431 | -0.045462 | -0.043601 | -99.1871 | -95.1276 | 81.19 | 81.19 | 0.045462 | 0.043601 | 0.044531
|  |  | 4.4223 | 3.936 | 63 | 3.4723 | 996.876 | 8.47 | -0.04503 | -0.043161 | -95.1277 | -91.1786 | 78.9814 | 78.9814 | 0.04503 | 0.043161 | 0.044095
|  |  | 4.4723 | 3.9319 | 64 | 3.5223 | 997.047 | 8.5957 | -0.044586 | -0.042708 | -91.1787 | -87.3389 | 76.7945 | 76.7945 | 0.044586 | 0.042708 | 0.043647
|  |  | 4.5223 | 3.9248 | 65 | 3.5723 | 997.211 | 8.7201 | -0.04413 | -0.042244 | -87.339 | -83.6075 | 74.6298 | 74.6298 | 0.04413 | 0.042244 | 0.043187
|  |  | 4.5723 | 3.9003 | 66 | 3.6223 | 997.369 | 8.8431 | -0.043661 | -0.041769 | -83.6076 | -79.9832 | 72.4881 | 72.4881 | 0.043661 | 0.041769 | 0.042715
|  |  | 4.6223 | 3.8668 | 67 | 3.6723 | 997.521 | 8.9648 | -0.043181 | -0.041281 | -79.9832 | -76.4647 | 70.3698 | 70.3698 | 0.043181 | 0.041281 | 0.042231
|  |  | 4.6723 | 3.8555 | 68 | 3.7223 | 997.667 | 9.0851 | -0.042688 | -0.040782 | -76.4648 | -73.051 | 68.2757 | 68.2757 | 0.042688 | 0.040782 | 0.041735
|  |  | 4.7223 | 3.8427 | 69 | 3.7723 | 997.806 | 9.2039 | -0.042183 | -0.040272 | -73.051 | -69.7407 | 66.2063 | 66.2063 | 0.042183 | 0.040272 | 0.041228
|  |  | 4.7723 | 3.828 | 70 | 3.8223 | 997.94 | 9.3213 | -0.041667 | -0.03975 | -69.7408 | -66.5327 | 64.1622 | 64.1622 | 0.041667 | 0.03975 | 0.040708
|  |  | 4.8223 | 3.7958 | 71 | 3.8723 | 998.067 | 9.4372 | -0.041138 | -0.039216 | -66.5327 | -63.4255 | 62.1441 | 62.1441 | 0.041138 | 0.039216 | 0.040177
|  |  | 4.8723 | 3.7543 | 72 | 3.9223 | 998.189 | 9.5515 | -0.040596 | -0.038671 | -63.4256 | -60.4179 | 60.1525 | 60.1525 | 0.040596 | 0.038671 | 0.039634
|  |  | 4.9223 | 3.7357 | 73 | 3.9723 | 998.306 | 9.6642 | -0.040044 | -0.038115 | -60.418 | -57.5086 | 58.1881 | 58.1881 | 0.040044 | 0.038115 | 0.039079
|  |  | 4.9723 | 3.6992 | 74 | 4.0223 | 998.417 | 9.7754 | -0.039479 | -0.037548 | -57.5086 | -54.6961 | 56.2515 | 56.2515 | 0.039479 | 0.037548 | 0.038513
|  |  | 5.0223 | 3.6482 | 75 | 4.0723 | 998.522 | 9.8849 | -0.038902 | -0.03697 | -54.6961 | -51.979 | 54.3431 | 54.3431 | 0.038902 | 0.03697 | 0.037936
|  |  | 5.0723 | 3.6107 | 76 | 4.1223 | 998.623 | 9.9927 | -0.038314 | -0.036381 | -51.979 | -49.3558 | 52.4637 | 52.4637 | 0.038314 | 0.036381 | 0.037348
|  |  | 5.1223 | 3.5818 | 77 | 4.1723 | 998.718 | 10.0989 | -0.037715 | -0.035781 | -49.3559 | -46.8252 | 50.6138 | 50.6138 | 0.037715 | 0.035781 | 0.036748
|  |  | 5.1723 | 3.5424 | 78 | 4.2223 | 998.809 | 10.2033 | -0.037104 | -0.035171 | -46.8252 | -44.3855 | 48.7939 | 48.7939 | 0.037104 | 0.035171 | 0.036138
|  |  | 5.2223 | 3.48 | 79 | 4.2723 | 998.895 | 10.3059 | -0.036483 | -0.034551 | -44.3856 | -42.0353 | 47.0046 | 47.0046 | 0.036483 | 0.034551 | 0.035517
|  |  | 5.2723 | 3.4274 | 80 | 4.3223 | 998.976 | 10.4067 | -0.03585 | -0.033921 | -42.0354 | -39.7731 | 45.2464 | 45.2464 | 0.03585 | 0.033921 | 0.034885
|  |  | 5.3223 | 3.3849 | 81 | 4.3723 | 999.053 | 10.5058 | -0.035207 | -0.033281 | -39.7731 | -37.5971 | 43.5198 | 43.5198 | 0.035207 | 0.033281 | 0.034244
|  |  | 5.3723 | 3.3403 | 82 | 4.4223 | 999.125 | 10.6029 | -0.034554 | -0.032632 | -37.5972 | -35.5059 | 41.8255 | 41.8255 | 0.034554 | 0.032632 | 0.033593
|  |  | 5.4223 | 3.2883 | 83 | 4.4723 | 999.193 | 10.6982 | -0.033891 | -0.031974 | -35.5059 | -33.4978 | 40.1637 | 40.1637 | 0.033891 | 0.031974 | 0.032932
|  |  | 5.4723 | 3.2114 | 84 | 4.5223 | 999.257 | 10.7916 | -0.033218 | -0.031307 | -33.4978 | -31.571 | 38.5351 | 38.5351 | 0.033218 | 0.031307 | 0.032263
|  |  | 5.5223 | 3.1388 | 85 | 4.5723 | 999.318 | 10.8831 | -0.032536 | -0.030632 | -31.5711 | -29.7241 | 36.9401 | 36.9401 | 0.032536 | 0.030632 | 0.031584
|  |  | 5.5723 | 3.0878 | 86 | 4.6223 | 999.374 | 10.9725 | -0.031845 | -0.02995 | -29.7241 | -27.9552 | 35.3791 | 35.3791 | 0.031845 | 0.02995 | 0.030897
|  |  | 5.6223 | 3.0246 | 87 | 4.6723 | 999.427 | 11.0601 | -0.031145 | -0.02926 | -27.9552 | -26.2626 | 33.8525 | 33.8525 | 0.031145 | 0.02926 | 0.030203
|  |  | 5.6723 | 2.9433 | 88 | 4.7223 | 999.476 | 11.1456 | -0.030438 | -0.028563 | -26.2626 | -24.6446 | 32.3608 | 32.3608 | 0.030438 | 0.028563 | 0.0295
|  |  | 5.7223 | 2.8653 | 89 | 4.7723 | 999.522 | 11.2291 | -0.029723 | -0.027859 | -24.6446 | -23.0994 | 30.9043 | 30.9043 | 0.029723 | 0.027859 | 0.028791
|  |  | 5.7723 | 2.7812 | 90 | 4.8223 | 999.565 | 11.3105 | -0.029001 | -0.02715 | -23.0994 | -21.6253 | 29.4833 | 29.4833 | 0.029001 | 0.02715 | 0.028075
|  |  | 5.8223 | 2.7094 | 91 | 4.8723 | 999.605 | 11.3899 | -0.028272 | -0.026435 | -21.6253 | -20.2204 | 28.0982 | 28.0982 | 0.028272 | 0.026435 | 0.027354
|  |  | 5.8723 | 2.6374 | 92 | 4.9223 | 999.642 | 11.4672 | -0.027538 | -0.025716 | -20.2204 | -18.883 | 26.7492 | 26.7492 | 0.027538 | 0.025716 | 0.026627
|  |  | 5.9223 | 2.5413 | 93 | 4.9723 | 999.676 | 11.5425 | -0.026798 | -0.024993 | -18.883 | -17.6112 | 25.4366 | 25.4366 | 0.026798 | 0.024993 | 0.025895
|  |  | 5.9723 | 2.4642 | 94 | 5.0223 | 999.708 | 11.6156 | -0.026053 | -0.024266 | -17.6112 | -16.4032 | 24.1607 | 24.1607 | 0.026053 | 0.024266 | 0.025159
|  |  | 6.0223 | 2.3788 | 95 | 5.0723 | 999.737 | 11.6866 | -0.025304 | -0.023536 | -16.4032 | -15.2571 | 22.9216 | 22.9216 | 0.025304 | 0.023536 | 0.02442
|  |  | 6.0723 | 2.2858 | 96 | 5.1223 | 999.764 | 11.7555 | -0.024552 | -0.022805 | -15.2571 | -14.1712 | 21.7195 | 21.7195 | 0.024552 | 0.022805 | 0.023678
|  |  | 6.1223 | 2.1932 | 97 | 5.1723 | 999.789 | 11.8223 | -0.023797 | -0.022072 | -14.1712 | -13.1435 | 20.5545 | 20.5545 | 0.023797 | 0.022072 | 0.022935
|  |  | 6.1723 | 2.0975 | 98 | 5.2223 | 999.811 | 11.8869 | -0.023041 | -0.021338 | -13.1435 | -12.1721 | 19.4267 | 19.4267 | 0.023041 | 0.021338 | 0.022189
|  |  | 6.2223 | 2.0219 | 99 | 5.2723 | 999.832 | 11.9494 | -0.022283 | -0.020605 | -12.1722 | -11.2554 | 18.3361 | 18.3361 | 0.022283 | 0.020605 | 0.021444
|  |  | 6.2723 | 1.9382 | 100 | 5.3223 | 999.851 | 12.0097 | -0.021525 | -0.019873 | -11.2554 | -10.3912 | 17.2828 | 17.2828 | 0.021525 | 0.019873 | 0.020699
|  |  | 6.3223 | 1.8443 | 101 | 5.3723 | 999.868 | 12.068 | -0.020768 | -0.019142 | -10.3913 | -9.5779 | 16.2667 | 16.2667 | 0.020768 | 0.019142 | 0.019955
|  |  | 6.3723 | 1.7447 | 102 | 5.4223 | 999.883 | 12.1241 | -0.020012 | -0.018415 | -9.5779 | -8.8136 | 15.2877 | 15.2877 | 0.020012 | 0.018415 | 0.019213
|  |  | 6.4223 | 1.6498 | 103 | 5.4723 | 999.897 | 12.178 | -0.019259 | -0.017691 | -8.8136 | -8.0963 | 14.3457 | 14.3457 | 0.019259 | 0.017691 | 0.018475
|  |  | 6.4723 | 1.5564 | 104 | 5.5223 | 999.91 | 12.2299 | -0.018508 | -0.016972 | -8.0963 | -7.4243 | 13.4405 | 13.4405 | 0.018508 | 0.016972 | 0.01774
|  |  | 6.5223 | 1.4661 | 105 | 5.5723 | 999.921 | 12.2797 | -0.017762 | -0.016258 | -7.4243 | -6.7957 | 12.572 | 12.572 | 0.017762 | 0.016258 | 0.01701
|  |  | 6.5723 | 1.3855 | 106 | 5.6223 | 999.931 | 12.3274 | -0.017022 | -0.015551 | -6.7957 | -6.2087 | 11.7397 | 11.7397 | 0.017022 | 0.015551 | 0.016287
|  |  | 6.6223 | 1.2866 | 107 | 5.6723 | 999.94 | 12.373 | -0.016287 | -0.014852 | -6.2088 | -5.6616 | 10.9435 | 10.9435 | 0.016287 | 0.014852 | 0.01557
|  |  | 6.6723 | 1.1598 | 108 | 5.7223 | 999.948 | 12.4166 | -0.01556 | -0.014161 | -5.6616 | -5.1524 | 10.1829 | 10.1829 | 0.01556 | 0.014161 | 0.01486
|  |  | 6.7223 | 1.0393 | 109 | 5.7723 | 999.955 | 12.4581 | -0.014841 | -0.013479 | -5.1525 | -4.6796 | 9.4576 | 9.4576 | 0.014841 | 0.013479 | 0.01416
|  |  | 6.7723 | 0.92996 | 110 | 5.8223 | 999.962 | 12.4977 | -0.014132 | -0.012808 | -4.6796 | -4.2412 | 8.767 | 8.767 | 0.014132 | 0.012808 | 0.01347
|  |  | 6.8223 | 0.81877 | 111 | 5.8723 | 999.967 | 12.5353 | -0.013432 | -0.012148 | -4.2413 | -3.8357 | 8.1106 | 8.1106 | 0.013432 | 0.012148 | 0.01279
|  |  | 6.8973 | 0.93846 | 112 | 5.9223 | 999.972 | 12.571 | -0.012744 | -0.011501 | -3.8357 | -3.4613 | 7.488 | 7.488 | 0.012744 | 0.011501 | 0.012122
|  |  | 6.9973 | 0.68705 | 113 | 5.9723 | 999.976 | 12.6048 | -0.012069 | -0.010866 | -3.4613 | -3.1164 | 6.8984 | 6.8984 | 0.012069 | 0.010866 | 0.011468
|  |  | 7.0973 | 0.50429 | 114 | 6.0223 | 999.98 | 12.6367 | -0.011407 | -0.010246 | -3.1164 | -2.7994 | 6.3412 | 6.3412 | 0.011407 | 0.010246 | 0.010827
|  |  | 7.1973 | 0.3732 | 115 | 6.0723 | 999.983 | 12.6668 | -0.010759 | -0.0096416 | -2.7994 | -2.5086 | 5.8158 | 5.8158 | 0.010759 | 0.0096416 | 0.0102
|  |  | 7.2973 | 0.27069 | 116 | 6.1223 | 999.986 | 12.6951 | -0.010127 | -0.009053 | -2.5086 | -2.2425 | 5.3212 | 5.3212 | 0.010127 | 0.009053 | 0.0095901
|  |  | 7.3973 | 0.19574 | 117 | 6.1723 | 999.988 | 12.7217 | -0.0095114 | -0.0084814 | -2.2426 | -1.9997 | 4.8567 | 4.8567 | 0.0095114 | 0.0084814 | 0.0089964
|  |  | 7.4973 | 0.14438 | 118 | 6.2223 | 999.99 | 12.7467 | -0.0089129 | -0.0079276 | -1.9997 | -1.7787 | 4.4214 | 4.4214 | 0.0089129 | 0.0079276 | 0.0084203
|  |  | 7.5973 | 0.1037 | 119 | 6.2723 | 999.992 | 12.77 | -0.0083328 | -0.0073924 | -1.7787 | -1.5779 | 4.0145 | 4.0145 | 0.0083328 | 0.0073924 | 0.0078626
|  |  | 7.6973 | 0.077468 | 120 | 6.3223 | 999.993 | 12.7917 | -0.0077719 | -0.0068767 | -1.5779 | -1.3962 | 3.6351 | 3.6351 | 0.0077719 | 0.0068767 | 0.0073243
|  |  | 7.7973 | 0.057231 | 121 | 6.3723 | 999.995 | 12.812 | -0.0072309 | -0.006381 | -1.3962 | -1.2321 | 3.282 | 3.282 | 0.0072309 | 0.006381 | 0.0068059
|  |  | 7.8973 | 0.038345 | 122 | 6.4223 | 999.996 | 12.8307 | -0.0067106 | -0.0059061 | -1.2321 | -1.0844 | 2.9543 | 2.9543 | 0.0067106 | 0.0059061 | 0.0063083
|  |  | 7.9973 | 0.028092 | 123 | 6.4723 | 999.996 | 12.8481 | -0.0062119 | -0.0054526 | -1.0844 | -0.95183 | 2.651 | 2.651 | 0.0062119 | 0.0054526 | 0.0058322
|  |  | 8.0973 | 0.022313 | 124 | 6.5223 | 999.997 | 12.8642 | -0.0057354 | -0.0050211 | -0.95183 | -0.83329 | 2.3709 | 2.3709 | 0.0057354 | 0.0050211 | 0.0053782
|  |  | 8.1973 | 0.019547 | 125 | 6.5723 | 999.998 | 12.8789 | -0.0052817 | -0.0046121 | -0.83329 | -0.72764 | 2.113 | 2.113 | 0.0052817 | 0.0046121 | 0.0049469
|  |  | 8.2973 | 0.014455 | 126 | 6.6223 | 999.998 | 12.8925 | -0.0048514 | -0.0042261 | -0.72764 | -0.63384 | 1.876 | 1.876 | 0.0048514 | 0.0042261 | 0.0045387
|  |  | 8.3973 | 0.0099313 | 127 | 6.6723 | 999.999 | 12.9048 | -0.0043343 | -0.0037662 | -0.63385 | -0.55077 | 1.6615 | 1.6615 | 0.0043343 | 0.0037662 | 0.0040503
|  |  | 8.4973 | 0.0090437 | 128 | 6.7223 | 999.999 | 12.9156 | -0.0037662 | -0.0032627 | -0.55078 | -0.47714 | 1.4726 | 1.4726 | 0.0037662 | 0.0032627 | 0.0035145
|  |  | 8.5973 | 0.0065126 | 129 | 6.7723 | 999.999 | 12.925 | -0.0032627 | -0.0028152 | -0.47714 | -0.41169 | 1.309 | 1.309 | 0.0032627 | 0.0028152 | 0.003039
|  |  | 8.6973 | 0.004288 | 130 | 6.8223 | 999.999 | 12.9331 | -0.0028152 | -0.0024159 | -0.41169 | -0.3533 | 1.1679 | 1.1679 | 0.0028152 | 0.0024159 | 0.0026155
|  |  | 8.7973 | 0.0024419 | 131 | 6.8723 | 999.999 | 12.9414 | -0.0034435 | -0.0029453 | -0.3533 | -0.30219 | 1.0222 | 1.0222 | 0.0034435 | 0.0029453 | 0.0031944
|  |  | 8.8973 | 0.00034733 | 132 | 6.9223 | 1000 | 12.9499 | -0.0029454 | -0.0025193 | -0.30219 | -0.25848 | 0.87433 | 0.87433 | 0.0029454 | 0.0025193 | 0.0027323
|  |  | 8.9973 | 0.00156 | 133 | 6.9723 | 1000 | 12.9572 | -0.0025193 | -0.0021548 | -0.25848 | -0.22109 | 0.74785 | 0.74785 | 0.0025193 | 0.0021548 | 0.0023371
|  |  | 9.0973 | 0.00052344 | 134 | 7.0223 | 1000 | 12.9634 | -0.0021548 | -0.0018431 | -0.22109 | -0.1891 | 0.63967 | 0.63967 | 0.0021548 | 0.0018431 | 0.001999
|  |  | 9.1973 | 0.0021035 | 135 | 7.0723 | 1000 | 12.9687 | -0.0018431 | -0.0015765 | -0.1891 | -0.16175 | 0.54713 | 0.54713 | 0.0018431 | 0.0015765 | 0.0017098
|  |  | 9.2973 | 0.0037415 | 136 | 7.1223 | 1000 | 12.9732 | -0.0015765 | -0.0013484 | -0.16175 | -0.13835 | 0.46799 | 0.46799 | 0.0015765 | 0.0013484 | 0.0014625
|  |  | 9.3973 | 0.0055277 | 137 | 7.1723 | 1000 | 12.9771 | -0.0013484 | -0.0011534 | -0.13835 | -0.11834 | 0.40029 | 0.40029 | 0.0013484 | 0.0011534 | 0.0012509
|  |  | 9.4973 | 0.0022029 | 138 | 7.2223 | 1000 | 12.9804 | -0.0011534 | -0.00098652 | -0.11834 | -0.10122 | 0.34238 | 0.34238 | 0.0011534 | 0.00098652 | 0.0010699
|  |  | 9.5973 | 0.0026702 | 139 | 7.2723 | 1000 | 12.9832 | -0.00098653 | -0.00084381 | -0.10122 | -0.086575 | 0.29285 | 0.29285 | 0.00098653 | 0.00084381 | 0.00091517
|  |  | 9.6973 | 0.0054749 | 140 | 7.3223 | 1000 | 12.9856 | -0.00084382 | -0.00072174 | -0.086575 | -0.074051 | 0.25049 | 0.25049 | 0.00084382 | 0.00072174 | 0.00078278
|  |  | 9.7973 | 0.0035495 | 141 | 7.3723 | 1000 | 12.9877 | -0.00072175 | -0.00061734 | -0.074052 | -0.063339 | 0.21426 | 0.21426 | 0.00072175 | 0.00061734 | 0.00066954
|  |  | 9.8473 | 0 | 142 | 7.4223 | 1000 | 12.9895 | -0.00061734 | -0.00052803 | -0.063339 | -0.054176 | 0.18326 | 0.18326 | 0.00061734 | 0.00052803 | 0.00057269
[5 empty] | 143 | 7.4723 | 1000 | 12.991 | -0.00052804 | -0.00045165 | -0.054177 | -0.046339 | 0.15675 | 0.15675 | 0.00052804 | 0.00045165 | 0.00048984
|  |  | OrcaFlex 10.0d: BStest2.dat (modified 10:33 AM on 9/23/2016 by OrcaFlex 10.0d) |  | 144 | 7.5223 | 1000 | 12.9923 | -0.00045165 | -0.00038631 | -0.046339 | -0.039635 | 0.13408 | 0.13408 | 0.00045165 | 0.00038631 | 0.00041898
[5 empty] | 145 | 7.5723 | 1000 | 12.9934 | -0.00038631 | -0.00033043 | -0.039636 | -0.033902 | 0.11468 | 0.11468 | 0.00038631 | 0.00033043 | 0.00035837
|  |  | Column A: Arc Length (m) |  | 146 | 7.6223 | 1000 | 12.9944 | -0.00033043 | -0.00028263 | -0.033902 | -0.028998 | 0.098091 | 0.098091 | 0.00033043 | 0.00028263 | 0.00030653
|  |  | Other columns: Line1 Curvature (rad/m) |  | 147 | 7.6723 | 1000 | 12.9952 | -0.00028263 | -0.00024174 | -0.028998 | -0.024803 | 0.083902 | 0.083902 | 0.00028263 | 0.00024174 | 0.00026219
|  |  | Period: t = -5.000 to 10.000s |  | 148 | 7.7223 | 1000 | 12.9959 | -0.00024174 | -0.00020677 | -0.024803 | -0.021215 | 0.071764 | 0.071764 | 0.00024174 | 0.00020677 | 0.00022426
[5 empty] | 149 | 7.7723 | 1000 | 12.9965 | -0.00020677 | -0.00017686 | -0.021215 | -0.018146 | 0.061383 | 0.061383 | 0.00020677 | 0.00017686 | 0.00019182
|  |  | Arc Length (m) | Minimum | 150 | 7.8223 | 1000 | 12.997 | -0.00017686 | -0.00015128 | -0.018146 | -0.015521 | 0.052504 | 0.052504 | 0.00017686 | 0.00015128 | 0.00016407
|  |  | 0 | 0.0065696 | 151 | 7.8723 | 1000 | 12.9974 | -0.00015128 | -0.00012939 | -0.015521 | -0.013276 | 0.044909 | 0.044909 | 0.00015128 | 0.00012939 | 0.00014033
|  |  | 0.053942 | 0.0064479 | 152 | 7.9223 | 1000 | 12.9978 | -0.00012939 | -0.00011067 | -0.013276 | -0.011355 | 0.038412 | 0.038412 | 0.00012939 | 0.00011067 | 0.00012003
|  |  | 0.16182 | 0.0062056 | 153 | 7.9723 | 1000 | 12.9981 | -0.00011067 | -9.4663e-05 | -0.011355 | -0.0097124 | 0.032856 | 0.032856 | 0.00011067 | 9.4663e-05 | 0.00010267
|  |  | 0.26971 | 0.0059647 | 154 | 8.0223 | 1000 | 12.9984 | -9.4664e-05 | -8.0969e-05 | -0.0097126 | -0.0083074 | 0.028103 | 0.028103 | 9.4664e-05 | 8.0969e-05 | 8.7817e-05
|  |  | 0.37759 | 0.0057238 | 155 | 8.0723 | 1000 | 12.9986 | -8.097e-05 | -6.9255e-05 | -0.0083075 | -0.0071056 | 0.024038 | 0.024038 | 8.097e-05 | 6.9255e-05 | 7.5113e-05
|  |  | 0.48547 | 0.0054851 | 156 | 8.1223 | 1000 | 12.9988 | -6.9256e-05 | -5.9237e-05 | -0.0071057 | -0.0060777 | 0.020561 | 0.020561 | 6.9256e-05 | 5.9237e-05 | 6.4246e-05
|  |  | 0.59336 | 0.0052443 | 157 | 8.1723 | 1000 | 12.999 | -5.9237e-05 | -5.0667e-05 | -0.0060777 | -0.0051984 | 0.017587 | 0.017587 | 5.9237e-05 | 5.0667e-05 | 5.4952e-05
|  |  | 0.6723 | 0.053334 | 158 | 8.2223 | 1000 | 12.9991 | -5.0668e-05 | -4.3337e-05 | -0.0051985 | -0.0044464 | 0.015043 | 0.015043 | 5.0668e-05 | 4.3337e-05 | 4.7002e-05
|  |  | 0.7223 | 0.053377 | 159 | 8.2723 | 1000 | 12.9993 | -4.3338e-05 | -3.7067e-05 | -0.0044464 | -0.0038031 | 0.012867 | 0.012867 | 4.3338e-05 | 3.7067e-05 | 4.0202e-05
|  |  | 0.7723 | 0.053406 | 160 | 8.3223 | 1000 | 12.9994 | -3.7068e-05 | -3.1704e-05 | -0.0038031 | -0.0032529 | 0.011006 | 0.011006 | 3.7068e-05 | 3.1704e-05 | 3.4386e-05
|  |  | 0.8223 | 0.053439 | 161 | 8.3723 | 1000 | 12.9995 | -3.1705e-05 | -2.7117e-05 | -0.0032529 | -0.0027822 | 0.009414 | 0.009414 | 3.1705e-05 | 2.7117e-05 | 2.9411e-05
|  |  | 0.8723 | 0.053458 | 162 | 8.4223 | 1000 | 12.9995 | -2.7117e-05 | -2.3193e-05 | -0.0027823 | -0.0023796 | 0.0080524 | 0.0080524 | 2.7117e-05 | 2.3193e-05 | 2.5155e-05
|  |  | 0.9223 | 0.053477 | 163 | 8.4723 | 1000 | 12.9996 | -2.3194e-05 | -1.9837e-05 | -0.0023797 | -0.0020353 | 0.0068879 | 0.0068879 | 2.3194e-05 | 1.9837e-05 | 2.1515e-05
|  |  | 0.9723 | 0.053487 | 164 | 8.5223 | 1000 | 12.9997 | -1.9837e-05 | -1.6966e-05 | -0.0020353 | -0.0017407 | 0.0058919 | 0.0058919 | 1.9837e-05 | 1.6966e-05 | 1.8402e-05
|  |  | 1.0223 | 0.053496 | 165 | 8.5723 | 1000 | 12.9997 | -1.6966e-05 | -1.451e-05 | -0.0017407 | -0.0014887 | 0.0050401 | 0.0050401 | 1.6966e-05 | 1.451e-05 | 1.5738e-05
|  |  | 1.0723 | 0.053492 | 166 | 8.6223 | 1000 | 12.9998 | -1.451e-05 | -1.2409e-05 | -0.0014888 | -0.0012732 | 0.0043116 | 0.0043116 | 1.451e-05 | 1.2409e-05 | 1.346e-05
|  |  | 1.1223 | 0.053492 | 167 | 8.6723 | 1000 | 12.9998 | -1.241e-05 | -1.0612e-05 | -0.0012732 | -0.0010888 | 0.0036885 | 0.0036885 | 1.241e-05 | 1.0612e-05 | 1.1511e-05
|  |  | 1.1723 | 0.053482 | 168 | 8.7223 | 1000 | 12.9998 | -1.0612e-05 | -9.0743e-06 | -0.0010888 | -0.00093102 | 0.0031557 | 0.0031557 | 1.0612e-05 | 9.0743e-06 | 9.8433e-06
|  |  | 1.2223 | 0.053463 | 169 | 8.7723 | 1000 | 12.9998 | -9.0745e-06 | -7.7587e-06 | -0.00093104 | -0.00079604 | 0.0027001 | 0.0027001 | 9.0745e-06 | 7.7587e-06 | 8.4166e-06
|  |  | 1.2723 | 0.053439 | 170 | 8.8223 | 1000 | 12.9999 | -7.7588e-06 | -6.6329e-06 | -0.00079606 | -0.00068053 | 0.0023105 | 0.0023105 | 7.7588e-06 | 6.6329e-06 | 7.1958e-06
|  |  | 1.3223 | 0.053411 | 171 | 8.8723 | 1000 | 12.9999 | -6.633e-06 | -5.6693e-06 | -0.00068055 | -0.00058167 | 0.0019775 | 0.0019775 | 6.633e-06 | 5.6693e-06 | 6.1512e-06
|  |  | 1.3723 | 0.053372 | 172 | 8.9223 | 1000 | 12.9999 | -5.6694e-06 | -4.8445e-06 | -0.00058168 | -0.00049704 | 0.0016928 | 0.0016928 | 5.6694e-06 | 4.8445e-06 | 5.257e-06
|  |  | 1.4223 | 0.053334 | 173 | 8.9723 | 1000 | 12.9999 | -4.8446e-06 | -4.1382e-06 | -0.00049706 | -0.00042458 | 0.0014496 | 0.0014496 | 4.8446e-06 | 4.1382e-06 | 4.4914e-06
|  |  | 1.4723 | 0.053282 | 174 | 9.0223 | 1000 | 12.9999 | -4.1383e-06 | -3.5331e-06 | -0.00042459 | -0.0003625 | 0.0012418 | 0.0012418 | 4.1383e-06 | 3.5331e-06 | 3.8357e-06
|  |  | 1.5223 | 0.053225 | 175 | 9.0723 | 1000 | 12.9999 | -3.5332e-06 | -3.0145e-06 | -0.00036251 | -0.00030929 | 0.0010644 | 0.0010644 | 3.5332e-06 | 3.0145e-06 | 3.2738e-06
|  |  | 1.5723 | 0.053167 | 176 | 9.1223 | 1000 | 12.9999 | -3.0146e-06 | -2.5696e-06 | -0.0003093 | -0.00026364 | 0.00091303 | 0.00091303 | 3.0146e-06 | 2.5696e-06 | 2.7921e-06
|  |  | 1.6223 | 0.053091 | 177 | 9.1723 | 1000 | 13 | -2.5697e-06 | -2.1876e-06 | -0.00026365 | -0.00022445 | 0.000784 | 0.000784 | 2.5697e-06 | 2.1876e-06 | 2.3787e-06
|  |  | 1.6723 | 0.053015 | 178 | 9.2223 | 1000 | 13 | -2.1877e-06 | -1.8591e-06 | -0.00022446 | -0.00019075 | 0.00067416 | 0.00067416 | 2.1877e-06 | 1.8591e-06 | 2.0234e-06
|  |  | 1.7223 | 0.052929 | 179 | 9.2723 | 1000 | 13 | -1.8592e-06 | -1.5761e-06 | -0.00019075 | -0.00016171 | 0.00058081 | 0.00058081 | 1.8592e-06 | 1.5761e-06 | 1.7177e-06
|  |  | 1.7723 | 0.052838 | 180 | 9.3223 | 1000 | 13 | -1.5762e-06 | -1.3317e-06 | -0.00016172 | -0.00013663 | 0.00050167 | 0.00050167 | 1.5762e-06 | 1.3317e-06 | 1.454e-06
|  |  | 1.8223 | 0.052733 | 181 | 9.3723 | 1000 | 13 | -1.3318e-06 | -1.1199e-06 | -0.00013664 | -0.0001149 | 0.0004348 | 0.0004348 | 1.3318e-06 | 1.1199e-06 | 1.2258e-06
|  |  | 1.8723 | 0.052629 | 182 | 9.4223 | 1000 | 13 | -1.1199e-06 | -9.3542e-07 | -0.0001149 | -9.5974e-05 | 0.00037857 | 0.00037857 | 1.1199e-06 | 9.3542e-07 | 1.0277e-06
|  |  | 1.9223 | 0.052509 | 183 | 9.4723 | 1000 | 13 | -9.3545e-07 | -7.7386e-07 | -9.5978e-05 | -7.9397e-05 | 0.0003316 | 0.0003316 | 9.3545e-07 | 7.7386e-07 | 8.5465e-07
|  |  | 1.9723 | 0.052385 | 184 | 9.5223 | 1000 | 13 | -7.7389e-07 | -6.3122e-07 | -7.9401e-05 | -6.4763e-05 | 0.00029274 | 0.00029274 | 7.7389e-07 | 6.3122e-07 | 7.0255e-07
|  |  | 2.0223 | 0.052252 | 185 | 9.5723 | 1000 | 13 | -6.3125e-07 | -5.0403e-07 | -6.4766e-05 | -5.1714e-05 | 0.00026105 | 0.00026105 | 6.3125e-07 | 5.0403e-07 | 5.6764e-07
|  |  | 2.0723 | 0.052109 | 186 | 9.6223 | 1000 | 13 | -5.0406e-07 | -3.8918e-07 | -5.1717e-05 | -3.993e-05 | 0.00023574 | 0.00023574 | 5.0406e-07 | 3.8918e-07 | 4.4662e-07
|  |  | 2.1223 | 0.051961 | 187 | 9.6723 | 1000 | 13 | -3.892e-07 | -2.8385e-07 | -3.9932e-05 | -2.9123e-05 | 0.00021619 | 0.00021619 | 3.892e-07 | 2.8385e-07 | 3.3652e-07
|  |  | 2.1723 | 0.051799 | 188 | 9.7223 | 1000 | 13 | -2.8387e-07 | -1.8545e-07 | -2.9125e-05 | -1.9028e-05 | 0.00020194 | 0.00020194 | 2.8387e-07 | 1.8545e-07 | 2.3466e-07
|  |  | 2.2223 | 0.051632 | 189 | 9.7723 | 1000 | 13 | -1.8548e-07 | -9.1601e-08 | -1.903e-05 | -9.3983e-06 | 0.00019263 | 0.00019263 | 1.8548e-07 | 9.1601e-08 | 1.3854e-07
|  |  | 2.2723 | 0.051455 | 190 | 9.8223 | 1000 | 13 | -9.1622e-08 | 9.8099e-12 | -9.4004e-06 | 1.0065e-09 | 0.00018803 | 0.00018803 | 9.1622e-08 | -9.8099e-12 | 4.5806e-08
|  |  | 2.3223 | 0.051265
|  |  | 2.3723 | 0.051069
|  |  | 2.4223 | 0.050864
|  |  | 2.4723 | 0.050645 | Node | lenght x | #NAME? | curvature
|  |  | 2.5223 | 0.050421 | number | coord
|  |  | 2.5723 | 0.050187
|  |  | 2.6223 | 0.049939
|  |  | 2.6723 | 0.049682
|  |  | 2.7223 | 0.049415 | 1 | 0 | 0 | 0 | -0.006559 |  |  | 0.006559
|  |  | 2.7723 | 0.049138 | 2 | 0.10788 | 0.108 | -3.774e-05 | -0.0063169 |  |  | 0.0063169
|  |  | 2.8223 | 0.048852 | 3 | 0.21577 | 0.21599 | -0.00014908 | -0.0060755 |  |  | 0.0060755
|  |  | 2.8723 | 0.048552 | 4 | 0.32365 | 0.32399 | -0.00033121 | -0.0058349 |  |  | 0.0058349
|  |  | 2.9223 | 0.048242 | 5 | 0.43153 | 0.43199 | -0.00058132 | -0.0055949 |  |  | 0.0055949
|  |  | 2.9723 | 0.047917 | 6 | 0.53942 | 0.53999 | -0.00089662 | -0.0053555 |  |  | 0.0053555
|  |  | 3.0223 | 0.047588 | 7 | 0.6473 | 0.64798 | -0.0012743 | -0.029504 |  |  | 0.029504
|  |  | 3.0723 | 0.047245 | 8 | 0.6973 | 0.69804 | -0.0015303 | -0.053335 |  |  | 0.053335
|  |  | 3.1223 | 0.046887 | 9 | 0.7473 | 0.74809 | -0.0019199 | -0.053371 |  |  | 0.053371
|  |  | 3.1723 | 0.046525 | 10 | 0.7973 | 0.79814 | -0.0024429 | -0.053402 |  |  | 0.053402
|  |  | 3.2223 | 0.046144 | 11 | 0.8473 | 0.84819 | -0.0030996 | -0.053428 |  |  | 0.053428
|  |  | 3.2723 | 0.045753 | 12 | 0.8973 | 0.89823 | -0.00389 | -0.053449 |  |  | 0.053449
|  |  | 3.3223 | 0.045357 | 13 | 0.9473 | 0.94828 | -0.0048141 | -0.053464 |  |  | 0.053464
|  |  | 3.3723 | 0.044937 | 14 | 0.9973 | 0.99832 | -0.005872 | -0.053474 |  |  | 0.053474
|  |  | 3.4223 | 0.044518 | 15 | 1.0473 | 1.0484 | -0.0070637 | -0.053478 |  |  | 0.053478
|  |  | 3.4723 | 0.044074 | 16 | 1.0973 | 1.0984 | -0.0083892 | -0.053477 |  |  | 0.053477
|  |  | 3.5223 | 0.043631 | 17 | 1.1473 | 1.1484 | -0.0098484 | -0.05347 |  |  | 0.05347
|  |  | 3.5723 | 0.043168 | 18 | 1.1973 | 1.1985 | -0.011442 | -0.053457 |  |  | 0.053457
|  |  | 3.6223 | 0.042696 | 19 | 1.2473 | 1.2485 | -0.013168 | -0.053437 |  |  | 0.053437
|  |  | 3.6723 | 0.04221 | 20 | 1.2973 | 1.2985 | -0.015029 | -0.053412 |  |  | 0.053412
|  |  | 3.7223 | 0.041718 | 21 | 1.3473 | 1.3485 | -0.017022 | -0.05338 |  |  | 0.05338
|  |  | 3.7723 | 0.041203 | 22 | 1.3973 | 1.3985 | -0.01915 | -0.053341 |  |  | 0.053341
|  |  | 3.8223 | 0.040689 | 23 | 1.4473 | 1.4485 | -0.021411 | -0.053296 |  |  | 0.053296
|  |  | 3.8723 | 0.040154 | 24 | 1.4973 | 1.4985 | -0.023805 | -0.053244 |  |  | 0.053244
|  |  | 3.9223 | 0.039611 | 25 | 1.5473 | 1.5485 | -0.026332 | -0.053185 |  |  | 0.053185
|  |  | 3.9723 | 0.039058 | 26 | 1.5973 | 1.5985 | -0.028992 | -0.053119 |  |  | 0.053119
|  |  | 4.0223 | 0.038486 | 27 | 1.6473 | 1.6485 | -0.031785 | -0.053046 |  |  | 0.053046
|  |  | 4.0723 | 0.037913 | 28 | 1.6973 | 1.6984 | -0.03471 | -0.052965 |  |  | 0.052965
|  |  | 4.1223 | 0.037322 | 29 | 1.7473 | 1.7484 | -0.037767 | -0.052877 |  |  | 0.052877
|  |  | 4.1723 | 0.036726 | 30 | 1.7973 | 1.7983 | -0.040957 | -0.052781 |  |  | 0.052781
|  |  | 4.2223 | 0.036111 | 31 | 1.8473 | 1.8483 | -0.044278 | -0.052677 |  |  | 0.052677
|  |  | 4.2723 | 0.035491 | 32 | 1.8973 | 1.8982 | -0.047732 | -0.052565 |  |  | 0.052565
|  |  | 4.3223 | 0.034862 | 33 | 1.9473 | 1.9482 | -0.051316 | -0.052445 |  |  | 0.052445
|  |  | 4.3723 | 0.034218 | 34 | 1.9973 | 1.9981 | -0.055031 | -0.052316 |  |  | 0.052316
|  |  | 4.4223 | 0.033565 | 35 | 2.0473 | 2.048 | -0.058876 | -0.052179 |  |  | 0.052179
|  |  | 4.4723 | 0.032907 | 36 | 2.0973 | 2.0979 | -0.062852 | -0.052034 |  |  | 0.052034
|  |  | 4.5223 | 0.032234 | 37 | 2.1473 | 2.1477 | -0.066958 | -0.051879 |  |  | 0.051879
|  |  | 4.5723 | 0.031562 | 38 | 2.1973 | 2.1976 | -0.071193 | -0.051716 |  |  | 0.051716
|  |  | 4.6223 | 0.03087 | 39 | 2.2473 | 2.2475 | -0.075557 | -0.051543 |  |  | 0.051543
|  |  | 4.6723 | 0.030174 | 40 | 2.2973 | 2.2973 | -0.08005 | -0.051362 |  |  | 0.051362
|  |  | 4.7223 | 0.029473 | 41 | 2.3473 | 2.3472 | -0.08467 | -0.051171 |  |  | 0.051171
|  |  | 4.7723 | 0.028763 | 42 | 2.3973 | 2.397 | -0.089418 | -0.05097 |  |  | 0.05097
|  |  | 4.8223 | 0.028052 | 43 | 2.4473 | 2.4468 | -0.094293 | -0.05076 |  |  | 0.05076
|  |  | 4.8723 | 0.027328 | 44 | 2.4973 | 2.4966 | -0.099294 | -0.05054 |  |  | 0.05054
|  |  | 4.9223 | 0.026598 | 45 | 2.5473 | 2.5464 | -0.10442 | -0.05031 |  |  | 0.05031
|  |  | 4.9723 | 0.025873 | 46 | 2.5973 | 2.5962 | -0.10967 | -0.050069 |  |  | 0.050069
|  |  | 5.0223 | 0.025134 | 47 | 2.6473 | 2.646 | -0.11505 | -0.049819 |  |  | 0.049819
|  |  | 5.0723 | 0.024395 | 48 | 2.6973 | 2.6957 | -0.12055 | -0.049558 |  |  | 0.049558
|  |  | 5.1223 | 0.023651 | 49 | 2.7473 | 2.7454 | -0.12618 | -0.049287 |  |  | 0.049287
|  |  | 5.1723 | 0.022912 | 50 | 2.7973 | 2.7952 | -0.13192 | -0.049004 |  |  | 0.049004
|  |  | 5.2223 | 0.022168 | 51 | 2.8473 | 2.8449 | -0.13779 | -0.048712 |  |  | 0.048712
|  |  | 5.2723 | 0.02142 | 52 | 2.8973 | 2.8946 | -0.14378 | -0.048408 |  |  | 0.048408
|  |  | 5.3223 | 0.020676 | 53 | 2.9473 | 2.9442 | -0.14989 | -0.048093 |  |  | 0.048093
|  |  | 5.3723 | 0.019932 | 54 | 2.9973 | 2.9939 | -0.15612 | -0.047767 |  |  | 0.047767
|  |  | 5.4223 | 0.019193 | 55 | 3.0473 | 3.0436 | -0.16247 | -0.04743 |  |  | 0.04743
|  |  | 5.4723 | 0.018458 | 56 | 3.0973 | 3.0932 | -0.16893 | -0.047081 |  |  | 0.047081
|  |  | 5.5223 | 0.017719 | 57 | 3.1473 | 3.1428 | -0.17552 | -0.046721 |  |  | 0.046721
|  |  | 5.5723 | 0.01699 | 58 | 3.1973 | 3.1924 | -0.18221 | -0.046349 |  |  | 0.046349
|  |  | 5.6223 | 0.01627 | 59 | 3.2473 | 3.242 | -0.18903 | -0.045966 |  |  | 0.045966
|  |  | 5.6723 | 0.015554 | 60 | 3.2973 | 3.2916 | -0.19595 | -0.045571 |  |  | 0.045571
|  |  | 5.7223 | 0.014844 | 61 | 3.3473 | 3.3411 | -0.203 | -0.045164 |  |  | 0.045164
|  |  | 5.7723 | 0.014148 | 62 | 3.3973 | 3.3907 | -0.21015 | -0.044746 |  |  | 0.044746
|  |  | 5.8223 | 0.013452 | 63 | 3.4473 | 3.4402 | -0.21741 | -0.044316 |  |  | 0.044316
|  |  | 5.8723 | 0.012779 | 64 | 3.4973 | 3.4897 | -0.22478 | -0.043873 |  |  | 0.043873
|  |  | 5.9223 | 0.012112 | 65 | 3.5473 | 3.5392 | -0.23226 | -0.043419 |  |  | 0.043419
|  |  | 5.9723 | 0.011454 | 66 | 3.5973 | 3.5887 | -0.23985 | -0.042953 |  |  | 0.042953
|  |  | 6.0223 | 0.010819 | 67 | 3.6473 | 3.6381 | -0.24755 | -0.042475 |  |  | 0.042475
|  |  | 6.0723 | 0.01019 | 68 | 3.6973 | 3.6876 | -0.25535 | -0.041985 |  |  | 0.041985
|  |  | 6.1223 | 0.0095844 | 69 | 3.7473 | 3.737 | -0.26325 | -0.041483 |  |  | 0.041483
|  |  | 6.1723 | 0.0089884 | 70 | 3.7973 | 3.7864 | -0.27126 | -0.040969 |  |  | 0.040969
|  |  | 6.2223 | 0.0084114 | 71 | 3.8473 | 3.8358 | -0.27936 | -0.040444 |  |  | 0.040444
|  |  | 6.2723 | 0.0078583 | 72 | 3.8973 | 3.8852 | -0.28757 | -0.039906 |  |  | 0.039906
|  |  | 6.3223 | 0.0073195 | 73 | 3.9473 | 3.9346 | -0.29588 | -0.039357 |  |  | 0.039357
|  |  | 6.3723 | 0.0068045 | 74 | 3.9973 | 3.9839 | -0.30428 | -0.038797 |  |  | 0.038797
|  |  | 6.4223 | 0.0063038 | 75 | 4.0473 | 4.0332 | -0.31278 | -0.038225 |  |  | 0.038225
|  |  | 6.4723 | 0.0058317 | 76 | 4.0973 | 4.0825 | -0.32137 | -0.037642 |  |  | 0.037642
|  |  | 6.5223 | 0.005374 | 77 | 4.1473 | 4.1318 | -0.33006 | -0.037048 |  |  | 0.037048
|  |  | 6.5723 | 0.0049448 | 78 | 4.1973 | 4.1811 | -0.33883 | -0.036443 |  |  | 0.036443
|  |  | 6.6223 | 0.0045395 | 79 | 4.2473 | 4.2304 | -0.3477 | -0.035827 |  |  | 0.035827
|  |  | 6.6723 | 0.0040483 | 80 | 4.2973 | 4.2796 | -0.35665 | -0.035201 |  |  | 0.035201
|  |  | 6.7223 | 0.0035095 | 81 | 4.3473 | 4.3289 | -0.3657 | -0.034564 |  |  | 0.034564
|  |  | 6.7723 | 0.0030375 | 82 | 4.3973 | 4.3781 | -0.37482 | -0.033917 |  |  | 0.033917
|  |  | 6.8223 | 0.0026131 | 83 | 4.4473 | 4.4273 | -0.38403 | -0.033261 |  |  | 0.033261
|  |  | 6.8973 | 0.0029778 | 84 | 4.4973 | 4.4764 | -0.39333 | -0.032596 |  |  | 0.032596
|  |  | 6.9973 | 0.0021863 | 85 | 4.5473 | 4.5256 | -0.4027 | -0.031922 |  |  | 0.031922
|  |  | 7.0973 | 0.0016022 | 86 | 4.5973 | 4.5748 | -0.41215 | -0.031239 |  |  | 0.031239
|  |  | 7.1973 | 0.0011778 | 87 | 4.6473 | 4.6239 | -0.42168 | -0.030548 |  |  | 0.030548
|  |  | 7.2973 | 0.00086784 | 88 | 4.6973 | 4.673 | -0.43128 | -0.029849 |  |  | 0.029849
|  |  | 7.3973 | 0.00063658 | 89 | 4.7473 | 4.7222 | -0.44095 | -0.029143 |  |  | 0.029143
|  |  | 7.4973 | 0.00046968 | 90 | 4.7973 | 4.7712 | -0.4507 | -0.02843 |  |  | 0.02843
|  |  | 7.5973 | 0.00034809 | 91 | 4.8473 | 4.8203 | -0.46052 | -0.027711 |  |  | 0.027711
|  |  | 7.6973 | 0.00025511 | 92 | 4.8973 | 4.8694 | -0.4704 | -0.026987 |  |  | 0.026987
|  |  | 7.7973 | 0.00019312 | 93 | 4.9473 | 4.9184 | -0.48035 | -0.026257 |  |  | 0.026257
|  |  | 7.8973 | 0.00014305 | 94 | 4.9973 | 4.9675 | -0.49037 | -0.025523 |  |  | 0.025523
|  |  | 7.9973 | 0.00010729 | 95 | 5.0473 | 5.0165 | -0.50045 | -0.024785 |  |  | 0.024785
|  |  | 8.0973 | 8.1062e-05 | 96 | 5.0973 | 5.0655 | -0.51059 | -0.024044 |  |  | 0.024044
|  |  | 8.1973 | 6.1989e-05 | 97 | 5.1473 | 5.1145 | -0.52078 | -0.023301 |  |  | 0.023301
|  |  | 8.2973 | 5.0068e-05 | 98 | 5.1973 | 5.1635 | -0.53104 | -0.022556 |  |  | 0.022556
|  |  | 8.3973 | 3.8147e-05 | 99 | 5.2473 | 5.2125 | -0.54135 | -0.021811 |  |  | 0.021811
|  |  | 8.4973 | 3.0994e-05 | 100 | 5.2973 | 5.2615 | -0.55171 | -0.021065 |  |  | 0.021065
|  |  | 8.5973 | 2.6226e-05 | 101 | 5.3473 | 5.3104 | -0.56213 | -0.02032 |  |  | 0.02032
|  |  | 8.6973 | 2.1458e-05 | 102 | 5.3973 | 5.3594 | -0.57259 | -0.019577 |  |  | 0.019577
|  |  | 8.7973 | 1.9073e-05 | 103 | 5.4473 | 5.4083 | -0.58311 | -0.018837 |  |  | 0.018837
|  |  | 8.8973 | 1.6689e-05 | 104 | 5.4973 | 5.4573 | -0.59366 | -0.0181 |  |  | 0.0181
|  |  | 8.9973 | 1.4305e-05 | 105 | 5.5473 | 5.5062 | -0.60427 | -0.017367 |  |  | 0.017367
|  |  | 9.0973 | 1.1921e-05 | 106 | 5.5973 | 5.5551 | -0.61491 | -0.01664 |  |  | 0.01664
|  |  | 9.1973 | 1.1921e-05 | 107 | 5.6473 | 5.604 | -0.6256 | -0.015919 |  |  | 0.015919
|  |  | 9.2973 | 9.5367e-06 | 108 | 5.6973 | 5.6529 | -0.63633 | -0.015206 |  |  | 0.015206
|  |  | 9.3973 | 9.5367e-06 | 109 | 5.7473 | 5.7018 | -0.64709 | -0.014501 |  |  | 0.014501
|  |  | 9.4973 | 9.5367e-06 | 110 | 5.7973 | 5.7506 | -0.65789 | -0.013805 |  |  | 0.013805
|  |  | 9.5973 | 4.7684e-06 | 111 | 5.8473 | 5.7995 | -0.66872 | -0.01312 |  |  | 0.01312
|  |  | 9.6973 | 4.7684e-06 | 112 | 5.8973 | 5.8484 | -0.67958 | -0.012446 |  |  | 0.012446
|  |  | 9.7973 | 2.3842e-06 | 113 | 5.9473 | 5.8972 | -0.69048 | -0.011785 |  |  | 0.011785
|  |  | 9.8473 | 6.5251e-07 | 114 | 5.9973 | 5.9461 | -0.7014 | -0.011137 |  |  | 0.011137
[5 empty] | 115 | 6.0473 | 5.9949 | -0.71235 | -0.010503 |  |  | 0.010503
|  |  | OrcaFlex 10.0d: BStest2.dat (modified 10:33 AM on 9/23/2016 by OrcaFlex 10.0d) |  | 116 | 6.0973 | 6.0438 | -0.72333 | -0.0098844 |  |  | 0.0098844
[5 empty] | 117 | 6.1473 | 6.0926 | -0.73433 | -0.0092822 |  |  | 0.0092822
|  |  | Column A: Arc Length (m) |  | 118 | 6.1973 | 6.1414 | -0.74535 | -0.0086972 |  |  | 0.0086972
|  |  | Other columns: Line1 Bend Moment (kN.m) |  | 119 | 6.2473 | 6.1902 | -0.75639 | -0.0081302 |  |  | 0.0081302
|  |  | Period: t = -5.000 to 10.000s |  | 120 | 6.2973 | 6.239 | -0.76746 | -0.0075822 |  |  | 0.0075822
[5 empty] | 121 | 6.3473 | 6.2878 | -0.77854 | -0.0070538 |  |  | 0.0070538
|  |  | Arc Length (m) | Minimum | 122 | 6.3973 | 6.3367 | -0.78964 | -0.0065458 |  |  | 0.0065458
|  |  | 0 | 656.9573 | 123 | 6.4473 | 6.3855 | -0.80075 | -0.006059 |  |  | 0.006059
|  |  | 0.053942 | 644.7873 | 124 | 6.4973 | 6.4343 | -0.81188 | -0.005594 |  |  | 0.005594
|  |  | 0.16182 | 620.5587 | 125 | 6.5473 | 6.4831 | -0.82303 | -0.0051514 |  |  | 0.0051514
|  |  | 0.26971 | 596.47 | 126 | 6.5973 | 6.5319 | -0.83418 | -0.0047317 |  |  | 0.0047317
|  |  | 0.37759 | 572.3814 | 127 | 6.6473 | 6.5807 | -0.84535 | -0.0042802 |  |  | 0.0042802
|  |  | 0.48547 | 548.5137 | 128 | 6.6973 | 6.6294 | -0.85653 | -0.0037662 |  |  | 0.0037662
|  |  | 0.59336 | 524.4251 | 129 | 6.7473 | 6.6782 | -0.86772 | -0.0032627 |  |  | 0.0032627
|  |  | 0.6723 | 5.4721 | 130 | 6.7973 | 6.727 | -0.87892 | -0.0028152 |  |  | 0.0028152
|  |  | 0.7223 | 5.4765 | 131 | 6.8473 | 6.7758 | -0.89012 | -0.0029297 |  |  | 0.0029297
|  |  | 0.7723 | 5.4794 | 132 | 6.8973 | 6.8246 | -0.90133 | -0.0029453 |  |  | 0.0029453
|  |  | 0.8223 | 5.4829 | 133 | 6.9473 | 6.8734 | -0.91255 | -0.0025193 |  |  | 0.0025193
|  |  | 0.8723 | 5.4848 | 134 | 6.9973 | 6.9221 | -0.92377 | -0.0021548 |  |  | 0.0021548
|  |  | 0.9223 | 5.4868 | 135 | 7.0473 | 6.9709 | -0.935 | -0.0018431 |  |  | 0.0018431
|  |  | 0.9723 | 5.4877 | 136 | 7.0973 | 7.0197 | -0.94623 | -0.0015765 |  |  | 0.0015765
|  |  | 1.0223 | 5.4887 | 137 | 7.1473 | 7.0685 | -0.95747 | -0.0013484 |  |  | 0.0013484
|  |  | 1.0723 | 5.4882 | 138 | 7.1973 | 7.1173 | -0.96871 | -0.0011534 |  |  | 0.0011534
|  |  | 1.1223 | 5.4882 | 139 | 7.2473 | 7.166 | -0.97995 | -0.00098652 |  |  | 0.00098652
|  |  | 1.1723 | 5.4873 | 140 | 7.2973 | 7.2148 | -0.9912 | -0.00084381 |  |  | 0.00084381
|  |  | 1.2223 | 5.4853 | 141 | 7.3473 | 7.2636 | -1.0024 | -0.00072175 |  |  | 0.00072175
|  |  | 1.2723 | 5.4829 | 142 | 7.3973 | 7.3124 | -1.0137 | -0.00061734 |  |  | 0.00061734
|  |  | 1.3223 | 5.4799 | 143 | 7.4473 | 7.3611 | -1.0249 | -0.00052803 |  |  | 0.00052803
|  |  | 1.3723 | 5.476 | 144 | 7.4973 | 7.4099 | -1.0362 | -0.00045165 |  |  | 0.00045165
|  |  | 1.4223 | 5.4721 | 145 | 7.5473 | 7.4587 | -1.0474 | -0.00038631 |  |  | 0.00038631
|  |  | 1.4723 | 5.4667 | 146 | 7.5973 | 7.5074 | -1.0587 | -0.00033043 |  |  | 0.00033043
|  |  | 1.5223 | 5.4608 | 147 | 7.6473 | 7.5562 | -1.07 | -0.00028263 |  |  | 0.00028263
|  |  | 1.5723 | 5.455 | 148 | 7.6973 | 7.605 | -1.0812 | -0.00024174 |  |  | 0.00024174
|  |  | 1.6223 | 5.4471 | 149 | 7.7473 | 7.6538 | -1.0925 | -0.00020677 |  |  | 0.00020677
|  |  | 1.6723 | 5.4393 | 150 | 7.7973 | 7.7025 | -1.1037 | -0.00017686 |  |  | 0.00017686
|  |  | 1.7223 | 5.4305 | 151 | 7.8473 | 7.7513 | -1.115 | -0.00015128 |  |  | 0.00015128
|  |  | 1.7723 | 5.4212 | 152 | 7.8973 | 7.8001 | -1.1262 | -0.00012939 |  |  | 0.00012939
|  |  | 1.8223 | 5.4104 | 153 | 7.9473 | 7.8488 | -1.1375 | -0.00011067 |  |  | 0.00011067
|  |  | 1.8723 | 5.3997 | 154 | 7.9973 | 7.8976 | -1.1488 | -9.4664e-05 |  |  | 9.4664e-05
|  |  | 1.9223 | 5.3875 | 155 | 8.0473 | 7.9464 | -1.16 | -8.0969e-05 |  |  | 8.0969e-05
|  |  | 1.9723 | 5.3747 | 156 | 8.0973 | 7.9952 | -1.1713 | -6.9256e-05 |  |  | 6.9256e-05
|  |  | 2.0223 | 5.361 | 157 | 8.1473 | 8.0439 | -1.1825 | -5.9237e-05 |  |  | 5.9237e-05
|  |  | 2.0723 | 5.3464 | 158 | 8.1973 | 8.0927 | -1.1938 | -5.0667e-05 |  |  | 5.0667e-05
|  |  | 2.1223 | 5.3312 | 159 | 8.2473 | 8.1415 | -1.205 | -4.3337e-05 |  |  | 4.3337e-05
|  |  | 2.1723 | 5.3146 | 160 | 8.2973 | 8.1903 | -1.2163 | -3.7067e-05 |  |  | 3.7067e-05
|  |  | 2.2223 | 5.2974 | 161 | 8.3473 | 8.239 | -1.2276 | -3.1705e-05 |  |  | 3.1705e-05
|  |  | 2.2723 | 5.2793 | 162 | 8.3973 | 8.2878 | -1.2388 | -2.7117e-05 |  |  | 2.7117e-05
|  |  | 2.3223 | 5.2598 | 163 | 8.4473 | 8.3366 | -1.2501 | -2.3194e-05 |  |  | 2.3194e-05
|  |  | 2.3723 | 5.2397 | 164 | 8.4973 | 8.3853 | -1.2613 | -1.9837e-05 |  |  | 1.9837e-05
|  |  | 2.4223 | 5.2187 | 165 | 8.5473 | 8.4341 | -1.2726 | -1.6966e-05 |  |  | 1.6966e-05
|  |  | 2.4723 | 5.1962 | 166 | 8.5973 | 8.4829 | -1.2839 | -1.451e-05 |  |  | 1.451e-05
|  |  | 2.5223 | 5.1732 | 167 | 8.6473 | 8.5317 | -1.2951 | -1.2409e-05 |  |  | 1.2409e-05
|  |  | 2.5723 | 5.1492 | 168 | 8.6973 | 8.5804 | -1.3064 | -1.0612e-05 |  |  | 1.0612e-05
|  |  | 2.6223 | 5.1238 | 169 | 8.7473 | 8.6292 | -1.3176 | -9.0744e-06 |  |  | 9.0744e-06
|  |  | 2.6723 | 5.0973 | 170 | 8.7973 | 8.678 | -1.3289 | -7.7587e-06 |  |  | 7.7587e-06
|  |  | 2.7223 | 5.0699 | 171 | 8.8473 | 8.7267 | -1.3402 | -6.6329e-06 |  |  | 6.6329e-06
|  |  | 2.7723 | 5.0416 | 172 | 8.8973 | 8.7755 | -1.3514 | -5.6694e-06 |  |  | 5.6694e-06
|  |  | 2.8223 | 5.0122 | 173 | 8.9473 | 8.8243 | -1.3627 | -4.8445e-06 |  |  | 4.8445e-06
|  |  | 2.8723 | 4.9814 | 174 | 8.9973 | 8.873 | -1.374 | -4.1382e-06 |  |  | 4.1382e-06
|  |  | 2.9223 | 4.9496 | 175 | 9.0473 | 8.9218 | -1.3852 | -3.5332e-06 |  |  | 3.5332e-06
|  |  | 2.9723 | 4.9163 | 176 | 9.0973 | 8.9706 | -1.3965 | -3.0145e-06 |  |  | 3.0145e-06
|  |  | 3.0223 | 4.8826 | 177 | 9.1473 | 9.0194 | -1.4077 | -2.5697e-06 |  |  | 2.5697e-06
|  |  | 3.0723 | 4.8473 | 178 | 9.1973 | 9.0681 | -1.419 | -2.1877e-06 |  |  | 2.1877e-06
|  |  | 3.1223 | 4.8106 | 179 | 9.2473 | 9.1169 | -1.4302 | -1.8592e-06 |  |  | 1.8592e-06
|  |  | 3.1723 | 4.7735 | 180 | 9.2973 | 9.1657 | -1.4415 | -1.5762e-06 |  |  | 1.5762e-06
|  |  | 3.2223 | 4.7343 | 181 | 9.3473 | 9.2144 | -1.4528 | -1.3317e-06 |  |  | 1.3317e-06
|  |  | 3.2723 | 4.6942 | 182 | 9.3973 | 9.2632 | -1.464 | -1.1199e-06 |  |  | 1.1199e-06
|  |  | 3.3223 | 4.6536 | 183 | 9.4473 | 9.312 | -1.4753 | -9.3544e-07 |  |  | 9.3544e-07
|  |  | 3.3723 | 4.6105 | 184 | 9.4973 | 9.3608 | -1.4865 | -7.7387e-07 |  |  | 7.7387e-07
|  |  | 3.4223 | 4.5675 | 185 | 9.5473 | 9.4095 | -1.4978 | -6.3124e-07 |  |  | 6.3124e-07
|  |  | 3.4723 | 4.522 | 186 | 9.5973 | 9.4583 | -1.5091 | -5.0405e-07 |  |  | 5.0405e-07
|  |  | 3.5223 | 4.4765 | 187 | 9.6473 | 9.5071 | -1.5203 | -3.8919e-07 |  |  | 3.8919e-07
|  |  | 3.5723 | 4.429 | 188 | 9.6973 | 9.5558 | -1.5316 | -2.8386e-07 |  |  | 2.8386e-07
|  |  | 3.6223 | 4.3806 | 189 | 9.7473 | 9.6046 | -1.5428 | -1.8547e-07 |  |  | 1.8547e-07
|  |  | 3.6723 | 4.3307 | 190 | 9.7973 | 9.6534 | -1.5541 | -9.1611e-08 |  |  | 9.1611e-08
|  |  | 3.7223 | 4.2803 | 191 | 9.8473 | 9.7022 | -1.5654 | 9.8099e-12 |  |  | -9.8099e-12
|  |  | 3.7723 | 4.2275
|  |  | 3.8223 | 4.1746
|  |  | 3.8723 | 4.1198 | Results | for riser
|  |  | 3.9223 | 4.0641 | ------- | ----------
|  |  | 3.9723 | 4.0073
|  |  | 4.0223 | 3.9486
|  |  | 4.0723 | 3.8899 | Element | Lenght t | ension element | curvature cur | vature moment | moment | shear shear
|  |  | 4.1223 | 3.8292 | number | coord | angle | end1 end | 2 end1 | end2 | end1 end2
|  |  | 4.1723 | 3.7681
|  |  | 4.2223 | 3.705
|  |  | 4.2723 | 3.6414
|  |  | 4.3223 | 3.5768 | 1 | 0.053942 | 974.449 | 0.020022 | -0.006559 | -0.0063169 | -0.67295 | -0.64811 | 0.23021 | 0.23021
|  |  | 4.3723 | 3.5107 | 2 | 0.16182 | 974.601 | 0.059069 | -0.0063169 | -0.0060755 | -0.64811 | -0.62335 | 0.22953 | 0.22953
|  |  | 4.4223 | 3.4437 | 3 | 0.26971 | 974.748 | 0.096624 | -0.0060755 | -0.0058349 | -0.62335 | -0.59866 | 0.22888 | 0.22888
|  |  | 4.4723 | 3.3762 | 4 | 0.37759 | 974.888 | 0.13269 | -0.0058349 | -0.0055949 | -0.59866 | -0.57403 | 0.22825 | 0.22825
|  |  | 4.5223 | 3.3072 | 5 | 0.48547 | 975.023 | 0.16728 | -0.0055949 | -0.0053555 | -0.57403 | -0.54947 | 0.22765 | 0.22765
|  |  | 4.5723 | 3.2382 | 6 | 0.59336 | 975.151 | 0.20038 | -0.0053555 | -0.0051167 | -0.54947 | -0.52498 | 0.22707 | 0.22707
|  |  | 4.6223 | 3.1673 | 7 | 0.6723 | 975.508 | 0.29308 | -0.053892 | -0.052734 | -5.5293 | -5.4105 | 2.3746 | 2.3746
|  |  | 4.6723 | 3.0959 | 8 | 0.7223 | 976.091 | 0.44587 | -0.053936 | -0.052766 | -5.5338 | -5.4138 | 2.3999 | 2.3999
|  |  | 4.7223 | 3.024 | 9 | 0.7723 | 976.668 | 0.59876 | -0.053976 | -0.052794 | -5.5379 | -5.4166 | 2.4255 | 2.4255
|  |  | 4.7723 | 2.9511 | 10 | 0.8223 | 977.238 | 0.75174 | -0.05401 | -0.052816 | -5.5415 | -5.4189 | 2.4513 | 2.4513
|  |  | 4.8223 | 2.8782 | 11 | 0.8723 | 977.801 | 0.90479 | -0.05404 | -0.052833 | -5.5445 | -5.4207 | 2.4772 | 2.4772
|  |  | 4.8723 | 2.8038 | 12 | 0.9223 | 978.357 | 1.0579 | -0.054065 | -0.052845 | -5.547 | -5.4219 | 2.5033 | 2.5033
|  |  | 4.9223 | 2.729 | 13 | 0.9723 | 978.907 | 1.2111 | -0.054084 | -0.052851 | -5.549 | -5.4225 | 2.5296 | 2.5296
|  |  | 4.9723 | 2.6546 | 14 | 1.0223 | 979.45 | 1.3642 | -0.054097 | -0.052852 | -5.5504 | -5.4226 | 2.5561 | 2.5561
|  |  | 5.0223 | 2.5788 | 15 | 1.0723 | 979.985 | 1.5174 | -0.054105 | -0.052847 | -5.5512 | -5.4221 | 2.5828 | 2.5828
|  |  | 5.0723 | 2.5029 | 16 | 1.1223 | 980.514 | 1.6706 | -0.054108 | -0.052836 | -5.5514 | -5.421 | 2.6096 | 2.6096
|  |  | 5.1223 | 2.4266 | 17 | 1.1723 | 981.036 | 1.8238 | -0.054104 | -0.052819 | -5.5511 | -5.4192 | 2.6365 | 2.6365
|  |  | 5.1723 | 2.3508 | 18 | 1.2223 | 981.55 | 1.9769 | -0.054094 | -0.052796 | -5.5501 | -5.4169 | 2.6637 | 2.6637
|  |  | 5.2223 | 2.2745 | 19 | 1.2723 | 982.058 | 2.13 | -0.054079 | -0.052767 | -5.5485 | -5.4139 | 2.6909 | 2.6909
|  |  | 5.2723 | 2.1976 | 20 | 1.3223 | 982.558 | 2.283 | -0.054057 | -0.052732 | -5.5462 | -5.4103 | 2.7183 | 2.7183
|  |  | 5.3223 | 2.1213 | 21 | 1.3723 | 983.051 | 2.436 | -0.054028 | -0.05269 | -5.5433 | -5.406 | 2.7459 | 2.7459
|  |  | 5.3723 | 2.045 | 22 | 1.4223 | 983.536 | 2.5888 | -0.053993 | -0.052641 | -5.5397 | -5.401 | 2.7735 | 2.7735
|  |  | 5.4223 | 1.9692 | 23 | 1.4723 | 984.014 | 2.7414 | -0.053951 | -0.052586 | -5.5354 | -5.3953 | 2.8013 | 2.8013
|  |  | 5.4723 | 1.8938 | 24 | 1.5223 | 984.485 | 2.894 | -0.053902 | -0.052524 | -5.5304 | -5.3889 | 2.8292 | 2.8292
|  |  | 5.5223 | 1.818 | 25 | 1.5723 | 984.948 | 3.0463 | -0.053847 | -0.052454 | -5.5247 | -5.3818 | 2.8572 | 2.8572
|  |  | 5.5723 | 1.7431 | 26 | 1.6223 | 985.403 | 3.1985 | -0.053784 | -0.052378 | -5.5182 | -5.374 | 2.8852 | 2.8852
|  |  | 5.6223 | 1.6693 | 27 | 1.6723 | 985.851 | 3.3504 | -0.053714 | -0.052294 | -5.511 | -5.3654 | 2.9134 | 2.9134
|  |  | 5.6723 | 1.5959 | 28 | 1.7223 | 986.292 | 3.5022 | -0.053636 | -0.052203 | -5.5031 | -5.356 | 2.9416 | 2.9416
|  |  | 5.7223 | 1.523 | 29 | 1.7723 | 986.725 | 3.6536 | -0.053551 | -0.052103 | -5.4943 | -5.3458 | 2.9699 | 2.9699
|  |  | 5.7723 | 1.4516 | 30 | 1.8223 | 987.15 | 3.8049 | -0.053458 | -0.051997 | -5.4848 | -5.3349 | 2.9982 | 2.9982
|  |  | 5.8223 | 1.3801 | 31 | 1.8723 | 987.567 | 3.9558 | -0.053357 | -0.051882 | -5.4744 | -5.3231 | 3.0266 | 3.0266
|  |  | 5.8723 | 1.3111 | 32 | 1.9223 | 987.977 | 4.1063 | -0.053248 | -0.051759 | -5.4632 | -5.3105 | 3.055 | 3.055
|  |  | 5.9223 | 1.2427 | 33 | 1.9723 | 988.379 | 4.2566 | -0.05313 | -0.051628 | -5.4512 | -5.297 | 3.0834 | 3.0834
|  |  | 5.9723 | 1.1751 | 34 | 2.0223 | 988.773 | 4.4064 | -0.053005 | -0.051488 | -5.4383 | -5.2827 | 3.1117 | 3.1117
|  |  | 6.0223 | 1.1101 | 35 | 2.0723 | 989.16 | 4.5559 | -0.05287 | -0.05134 | -5.4245 | -5.2675 | 3.1401 | 3.1401
|  |  | 6.0723 | 1.0455 | 36 | 2.1223 | 989.538 | 4.705 | -0.052727 | -0.051183 | -5.4098 | -5.2514 | 3.1684 | 3.1684
|  |  | 6.1223 | 0.98336 | 37 | 2.1723 | 989.909 | 4.8536 | -0.052575 | -0.051018 | -5.3942 | -5.2344 | 3.1967 | 3.1967
|  |  | 6.1723 | 0.92221 | 38 | 2.2223 | 990.272 | 5.0017 | -0.052414 | -0.050843 | -5.3777 | -5.2165 | 3.2249 | 3.2249
|  |  | 6.2223 | 0.86301 | 39 | 2.2723 | 990.628 | 5.1494 | -0.052244 | -0.050659 | -5.3603 | -5.1976 | 3.253 | 3.253
|  |  | 6.2723 | 0.80626 | 40 | 2.3223 | 990.975 | 5.2965 | -0.052065 | -0.050466 | -5.3418 | -5.1778 | 3.281 | 3.281
|  |  | 6.3223 | 0.75098 | 41 | 2.3723 | 991.315 | 5.4431 | -0.051876 | -0.050263 | -5.3224 | -5.157 | 3.3089 | 3.3089
|  |  | 6.3723 | 0.69814 | 42 | 2.4223 | 991.647 | 5.5891 | -0.051677 | -0.050051 | -5.3021 | -5.1353 | 3.3366 | 3.3366
|  |  | 6.4223 | 0.64677 | 43 | 2.4723 | 991.971 | 5.7345 | -0.051469 | -0.049829 | -5.2807 | -5.1125 | 3.3641 | 3.3641
|  |  | 6.4723 | 0.59833 | 44 | 2.5223 | 992.287 | 5.8793 | -0.05125 | -0.049598 | -5.2583 | -5.0887 | 3.3915 | 3.3915
|  |  | 6.5223 | 0.55137 | 45 | 2.5723 | 992.596 | 6.0234 | -0.051022 | -0.049356 | -5.2348 | -5.0639 | 3.4186 | 3.4186
|  |  | 6.5723 | 0.50734 | 46 | 2.6223 | 992.897 | 6.1669 | -0.050783 | -0.049104 | -5.2103 | -5.0381 | 3.4455 | 3.4455
|  |  | 6.6223 | 0.46575 | 47 | 2.6723 | 993.19 | 6.3096 | -0.050534 | -0.048842 | -5.1848 | -5.0112 | 3.4721 | 3.4721
|  |  | 6.6723 | 0.41536 | 48 | 2.7223 | 993.476 | 6.4516 | -0.050274 | -0.048569 | -5.1581 | -4.9832 | 3.4984 | 3.4984
|  |  | 6.7223 | 0.36008 | 49 | 2.7723 | 993.754 | 6.5927 | -0.050004 | -0.048286 | -5.1304 | -4.9542 | 3.5244 | 3.5244
|  |  | 6.7723 | 0.31164 | 50 | 2.8223 | 994.024 | 6.7331 | -0.049723 | -0.047993 | -5.1015 | -4.924 | 3.5501 | 3.5501
|  |  | 6.8223 | 0.2681 | 51 | 2.8723 | 994.287 | 6.8727 | -0.049431 | -0.047688 | -5.0716 | -4.8928 | 3.5753 | 3.5753
|  |  | 6.8973 | 0.30553 | 52 | 2.9223 | 994.543 | 7.0113 | -0.049127 | -0.047373 | -5.0405 | -4.8605 | 3.6002 | 3.6002
|  |  | 6.9973 | 0.22431 | 53 | 2.9723 | 994.791 | 7.1491 | -0.048813 | -0.047046 | -5.0082 | -4.827 | 3.6246 | 3.6246
|  |  | 7.0973 | 0.16438 | 54 | 3.0223 | 995.031 | 7.2859 | -0.048487 | -0.046709 | -4.9748 | -4.7924 | 3.6485 | 3.6485
|  |  | 7.1973 | 0.12084 | 55 | 3.0723 | 995.264 | 7.4218 | -0.04815 | -0.046361 | -4.9402 | -4.7566 | 3.6719 | 3.6719
|  |  | 7.2973 | 0.089041 | 56 | 3.1223 | 995.491 | 7.5567 | -0.047801 | -0.046001 | -4.9044 | -4.7197 | 3.6948 | 3.6948
|  |  | 7.3973 | 0.065313 | 57 | 3.1723 | 995.709 | 7.6905 | -0.047441 | -0.04563 | -4.8674 | -4.6816 | 3.717 | 3.717
|  |  | 7.4973 | 0.04819 | 58 | 3.2223 | 995.921 | 7.8233 | -0.047069 | -0.045247 | -4.8293 | -4.6423 | 3.7386 | 3.7386
|  |  | 7.5973 | 0.035714 | 59 | 3.2723 | 996.126 | 7.955 | -0.046685 | -0.044853 | -4.7899 | -4.6019 | 3.7596 | 3.7596
|  |  | 7.6973 | 0.026174 | 60 | 3.3223 | 996.324 | 8.0855 | -0.046289 | -0.044447 | -4.7493 | -4.5603 | 3.7799 | 3.7799
|  |  | 7.7973 | 0.019814 | 61 | 3.3723 | 996.515 | 8.2149 | -0.045882 | -0.04403 | -4.7074 | -4.5175 | 3.7994 | 3.7994
|  |  | 7.8973 | 0.014677 | 62 | 3.4223 | 996.699 | 8.3431 | -0.045462 | -0.043601 | -4.6644 | -4.4735 | 3.818 | 3.818
|  |  | 7.9973 | 0.011008 | 63 | 3.4723 | 996.876 | 8.47 | -0.04503 | -0.043161 | -4.6201 | -4.4283 | 3.8359 | 3.8359
|  |  | 8.0973 | 0.008317 | 64 | 3.5223 | 997.047 | 8.5957 | -0.044586 | -0.042708 | -4.5745 | -4.3819 | 3.8529 | 3.8529
|  |  | 8.1973 | 0.0063601 | 65 | 3.5723 | 997.211 | 8.7201 | -0.04413 | -0.042244 | -4.5277 | -4.3343 | 3.8689 | 3.8689
|  |  | 8.2973 | 0.005137 | 66 | 3.6223 | 997.369 | 8.8431 | -0.043661 | -0.041769 | -4.4797 | -4.2855 | 3.8839 | 3.8839
|  |  | 8.3973 | 0.0039139 | 67 | 3.6723 | 997.521 | 8.9648 | -0.043181 | -0.041281 | -4.4304 | -4.2355 | 3.8979 | 3.8979
|  |  | 8.4973 | 0.00318 | 68 | 3.7223 | 997.667 | 9.0851 | -0.042688 | -0.040782 | -4.3798 | -4.1843 | 3.9108 | 3.9108
|  |  | 8.5973 | 0.0026908 | 69 | 3.7723 | 997.806 | 9.2039 | -0.042183 | -0.040272 | -4.328 | -4.1319 | 3.9225 | 3.9225
|  |  | 8.6973 | 0.0022016 | 70 | 3.8223 | 997.94 | 9.3213 | -0.041667 | -0.03975 | -4.275 | -4.0783 | 3.933 | 3.933
|  |  | 8.7973 | 0.0019569 | 71 | 3.8723 | 998.067 | 9.4372 | -0.041138 | -0.039216 | -4.2207 | -4.0236 | 3.9423 | 3.9423
|  |  | 8.8973 | 0.0017123 | 72 | 3.9223 | 998.189 | 9.5515 | -0.040596 | -0.038671 | -4.1652 | -3.9677 | 3.9503 | 3.9503
|  |  | 8.9973 | 0.0014677 | 73 | 3.9723 | 998.306 | 9.6642 | -0.040044 | -0.038115 | -4.1085 | -3.9106 | 3.9568 | 3.9568
|  |  | 9.0973 | 0.0012231 | 74 | 4.0223 | 998.417 | 9.7754 | -0.039479 | -0.037548 | -4.0505 | -3.8524 | 3.962 | 3.962
|  |  | 9.1973 | 0.0012231 | 75 | 4.0723 | 998.522 | 9.8849 | -0.038902 | -0.03697 | -3.9914 | -3.7931 | 3.9656 | 3.9656
|  |  | 9.2973 | 0.00097847 | 76 | 4.1223 | 998.623 | 9.9927 | -0.038314 | -0.036381 | -3.931 | -3.7327 | 3.9677 | 3.9677
|  |  | 9.3973 | 0.00097847 | 77 | 4.1723 | 998.718 | 10.0989 | -0.037715 | -0.035781 | -3.8695 | -3.6711 | 3.9682 | 3.9682
|  |  | 9.4973 | 0.00097847 | 78 | 4.2223 | 998.809 | 10.2033 | -0.037104 | -0.035171 | -3.8069 | -3.6085 | 3.9669 | 3.9669
|  |  | 9.5973 | 0.00048923 | 79 | 4.2723 | 998.895 | 10.3059 | -0.036483 | -0.034551 | -3.7431 | -3.5449 | 3.964 | 3.964
|  |  | 9.6973 | 0.00048923 | 80 | 4.3223 | 998.976 | 10.4067 | -0.03585 | -0.033921 | -3.6782 | -3.4803 | 3.9592 | 3.9592
|  |  | 9.7973 | 0.00024462 | 81 | 4.3723 | 999.053 | 10.5058 | -0.035207 | -0.033281 | -3.6122 | -3.4146 | 3.9525 | 3.9525
|  |  | 9.8473 | 0 | 82 | 4.4223 | 999.125 | 10.6029 | -0.034554 | -0.032632 | -3.5452 | -3.348 | 3.9439 | 3.9439
[5 empty] | 83 | 4.4723 | 999.193 | 10.6982 | -0.033891 | -0.031974 | -3.4772 | -3.2805 | 3.9333 | 3.9333
|  |  | OrcaFlex 10.0d: BStest2.dat (modified 10:33 AM on 9/23/2016 by OrcaFlex 10.0d) |  | 84 | 4.5223 | 999.257 | 10.7916 | -0.033218 | -0.031307 | -3.4082 | -3.2121 | 3.9207 | 3.9207
[5 empty] | 85 | 4.5723 | 999.318 | 10.8831 | -0.032536 | -0.030632 | -3.3382 | -3.1429 | 3.9059 | 3.9059
|  |  | Column A: Arc Length (m) |  | 86 | 4.6223 | 999.374 | 10.9725 | -0.031845 | -0.02995 | -3.2673 | -3.0728 | 3.8889 | 3.8889
|  |  | Other columns: Line1 Effective Tension (kN) |  | 87 | 4.6723 | 999.427 | 11.0601 | -0.031145 | -0.02926 | -3.1955 | -3.002 | 3.8696 | 3.8696
|  |  | Period: t = -5.000 to 10.000s |  | 88 | 4.7223 | 999.476 | 11.1456 | -0.030438 | -0.028563 | -3.1229 | -2.9305 | 3.8481 | 3.8481
[5 empty] | 89 | 4.7723 | 999.522 | 11.2291 | -0.029723 | -0.027859 | -3.0496 | -2.8584 | 3.8241 | 3.8241
|  |  | Arc Length (m) | Minimum | 90 | 4.8223 | 999.565 | 11.3105 | -0.029001 | -0.02715 | -2.9755 | -2.7856 | 3.7978 | 3.7978
|  |  | 0 | 974.805 | 91 | 4.8723 | 999.605 | 11.3899 | -0.028272 | -0.026435 | -2.9007 | -2.7123 | 3.769 | 3.769
|  |  | 0.053942 | 974.885 | 92 | 4.9223 | 999.642 | 11.4672 | -0.027538 | -0.025716 | -2.8253 | -2.6385 | 3.7376 | 3.7376
|  |  | 0.16182 | 975.0388 | 93 | 4.9723 | 999.676 | 11.5425 | -0.026798 | -0.024993 | -2.7494 | -2.5642 | 3.7037 | 3.7037
|  |  | 0.26971 | 975.1863 | 94 | 5.0223 | 999.708 | 11.6156 | -0.026053 | -0.024266 | -2.673 | -2.4897 | 3.6671 | 3.6671
|  |  | 0.37759 | 975.3276 | 95 | 5.0723 | 999.737 | 11.6866 | -0.025304 | -0.023536 | -2.5962 | -2.4148 | 3.6279 | 3.6279
|  |  | 0.48547 | 975.4628 | 96 | 5.1223 | 999.764 | 11.7555 | -0.024552 | -0.022805 | -2.5191 | -2.3397 | 3.586 | 3.586
|  |  | 0.59336 | 975.5919 | 97 | 5.1723 | 999.789 | 11.8223 | -0.023797 | -0.022072 | -2.4416 | -2.2645 | 3.5414 | 3.5414
|  |  | 0.6723 | 999.4803 | 98 | 5.2223 | 999.811 | 11.8869 | -0.023041 | -0.021338 | -2.364 | -2.1893 | 3.4941 | 3.4941
|  |  | 0.7223 | 999.4879 | 99 | 5.2723 | 999.832 | 11.9494 | -0.022283 | -0.020605 | -2.2862 | -2.1141 | 3.444 | 3.444
|  |  | 0.7723 | 999.4955 | 100 | 5.3223 | 999.851 | 12.0097 | -0.021525 | -0.019873 | -2.2085 | -2.0389 | 3.3912 | 3.3912
|  |  | 0.8223 | 999.5032 | 101 | 5.3723 | 999.868 | 12.068 | -0.020768 | -0.019142 | -2.1308 | -1.964 | 3.3356 | 3.3356
|  |  | 0.8723 | 999.511 | 102 | 5.4223 | 999.883 | 12.1241 | -0.020012 | -0.018415 | -2.0532 | -1.8894 | 3.2772 | 3.2772
|  |  | 0.9223 | 999.5188 | 103 | 5.4723 | 999.897 | 12.178 | -0.019259 | -0.017691 | -1.9759 | -1.8151 | 3.2162 | 3.2162
|  |  | 0.9723 | 999.5267 | 104 | 5.5223 | 999.91 | 12.2299 | -0.018508 | -0.016972 | -1.8989 | -1.7413 | 3.1524 | 3.1524
|  |  | 1.0223 | 999.5347 | 105 | 5.5723 | 999.921 | 12.2797 | -0.017762 | -0.016258 | -1.8224 | -1.6681 | 3.086 | 3.086
|  |  | 1.0723 | 999.5428 | 106 | 5.6223 | 999.931 | 12.3274 | -0.017022 | -0.015551 | -1.7464 | -1.5956 | 3.017 | 3.017
|  |  | 1.1223 | 999.5509 | 107 | 5.6723 | 999.94 | 12.373 | -0.016287 | -0.014852 | -1.6711 | -1.5238 | 2.9454 | 2.9454
|  |  | 1.1723 | 999.5591 | 108 | 5.7223 | 999.948 | 12.4166 | -0.01556 | -0.014161 | -1.5965 | -1.4529 | 2.8714 | 2.8714
|  |  | 1.2223 | 999.5674 | 109 | 5.7723 | 999.955 | 12.4581 | -0.014841 | -0.013479 | -1.5227 | -1.383 | 2.795 | 2.795
|  |  | 1.2723 | 999.5757 | 110 | 5.8223 | 999.962 | 12.4977 | -0.014132 | -0.012808 | -1.4499 | -1.3141 | 2.7163 | 2.7163
|  |  | 1.3223 | 999.5841 | 111 | 5.8723 | 999.967 | 12.5353 | -0.013432 | -0.012148 | -1.3782 | -1.2464 | 2.6355 | 2.6355
|  |  | 1.3723 | 999.5926 | 112 | 5.9223 | 999.972 | 12.571 | -0.012744 | -0.011501 | -1.3076 | -1.18 | 2.5526 | 2.5526
|  |  | 1.4223 | 999.6011 | 113 | 5.9723 | 999.976 | 12.6048 | -0.012069 | -0.010866 | -1.2383 | -1.1149 | 2.4679 | 2.4679
|  |  | 1.4723 | 999.6097 | 114 | 6.0223 | 999.98 | 12.6367 | -0.011407 | -0.010246 | -1.1703 | -1.0513 | 2.3814 | 2.3814
|  |  | 1.5223 | 999.6183 | 115 | 6.0723 | 999.983 | 12.6668 | -0.010759 | -0.0096416 | -1.1039 | -0.98923 | 2.2934 | 2.2934
|  |  | 1.5723 | 999.6271 | 116 | 6.1223 | 999.986 | 12.6951 | -0.010127 | -0.009053 | -1.039 | -0.92884 | 2.204 | 2.204
|  |  | 1.6223 | 999.6359 | 117 | 6.1723 | 999.988 | 12.7217 | -0.0095114 | -0.0084814 | -0.97586 | -0.87019 | 2.1134 | 2.1134
|  |  | 1.6723 | 999.6447 | 118 | 6.2223 | 999.99 | 12.7467 | -0.0089129 | -0.0079276 | -0.91447 | -0.81337 | 2.0219 | 2.0219
|  |  | 1.7223 | 999.6536 | 119 | 6.2723 | 999.992 | 12.77 | -0.0083328 | -0.0073924 | -0.85495 | -0.75846 | 1.9297 | 1.9297
|  |  | 1.7723 | 999.6625 | 120 | 6.3223 | 999.993 | 12.7917 | -0.0077719 | -0.0068767 | -0.79739 | -0.70554 | 1.8369 | 1.8369
|  |  | 1.8223 | 999.6714 | 121 | 6.3723 | 999.995 | 12.812 | -0.0072309 | -0.006381 | -0.74189 | -0.65469 | 1.7439 | 1.7439
|  |  | 1.8723 | 999.6805 | 122 | 6.4223 | 999.996 | 12.8307 | -0.0067106 | -0.0059061 | -0.68851 | -0.60596 | 1.6509 | 1.6509
|  |  | 1.9223 | 999.6895 | 123 | 6.4723 | 999.996 | 12.8481 | -0.0062119 | -0.0054526 | -0.63734 | -0.55944 | 1.5581 | 1.5581
|  |  | 1.9723 | 999.6986 | 124 | 6.5223 | 999.997 | 12.8642 | -0.0057354 | -0.0050211 | -0.58845 | -0.51516 | 1.4658 | 1.4658
|  |  | 2.0223 | 999.7078 | 125 | 6.5723 | 999.998 | 12.8789 | -0.0052817 | -0.0046121 | -0.5419 | -0.4732 | 1.3741 | 1.3741
|  |  | 2.0723 | 999.717 | 126 | 6.6223 | 999.998 | 12.8925 | -0.0048514 | -0.0042261 | -0.49776 | -0.43359 | 1.2833 | 1.2833
|  |  | 2.1223 | 999.7261 | 127 | 6.6723 | 999.999 | 12.9048 | -0.0043343 | -0.0037662 | -0.4447 | -0.38641 | 1.1657 | 1.1657
|  |  | 2.1723 | 999.7354 | 128 | 6.7223 | 999.999 | 12.9156 | -0.0037662 | -0.0032627 | -0.38642 | -0.33476 | 1.0332 | 1.0332
|  |  | 2.2223 | 999.7447 | 129 | 6.7723 | 999.999 | 12.925 | -0.0032627 | -0.0028152 | -0.33476 | -0.28884 | 0.9184 | 0.9184
|  |  | 2.2723 | 999.754 | 130 | 6.8223 | 999.999 | 12.9331 | -0.0028152 | -0.0024159 | -0.28884 | -0.24787 | 0.81936 | 0.81936
|  |  | 2.3223 | 999.7632 | 131 | 6.8723 | 999.999 | 12.9414 | -0.0034435 | -0.0029453 | -0.3533 | -0.30219 | 1.0222 | 1.0222
|  |  | 2.3723 | 999.7726 | 132 | 6.9223 | 1000 | 12.9499 | -0.0029454 | -0.0025193 | -0.30219 | -0.25848 | 0.87433 | 0.87433
|  |  | 2.4223 | 999.7819 | 133 | 6.9723 | 1000 | 12.9572 | -0.0025193 | -0.0021548 | -0.25848 | -0.22109 | 0.74785 | 0.74785
|  |  | 2.4723 | 999.7913 | 134 | 7.0223 | 1000 | 12.9634 | -0.0021548 | -0.0018431 | -0.22109 | -0.1891 | 0.63967 | 0.63967
|  |  | 2.5223 | 999.8006 | 135 | 7.0723 | 1000 | 12.9687 | -0.0018431 | -0.0015765 | -0.1891 | -0.16175 | 0.54713 | 0.54713
|  |  | 2.5723 | 999.8099 | 136 | 7.1223 | 1000 | 12.9732 | -0.0015765 | -0.0013484 | -0.16175 | -0.13835 | 0.46799 | 0.46799
|  |  | 2.6223 | 999.8193 | 137 | 7.1723 | 1000 | 12.9771 | -0.0013484 | -0.0011534 | -0.13835 | -0.11834 | 0.40029 | 0.40029
|  |  | 2.6723 | 999.8286 | 138 | 7.2223 | 1000 | 12.9804 | -0.0011534 | -0.00098652 | -0.11834 | -0.10122 | 0.34238 | 0.34238
|  |  | 2.7223 | 999.838 | 139 | 7.2723 | 1000 | 12.9832 | -0.00098653 | -0.00084381 | -0.10122 | -0.086575 | 0.29285 | 0.29285
|  |  | 2.7723 | 999.8472 | 140 | 7.3223 | 1000 | 12.9856 | -0.00084382 | -0.00072174 | -0.086575 | -0.074051 | 0.25049 | 0.25049
|  |  | 2.8223 | 999.8565 | 141 | 7.3723 | 1000 | 12.9877 | -0.00072175 | -0.00061734 | -0.074052 | -0.063339 | 0.21426 | 0.21426
|  |  | 2.8723 | 999.8658 | 142 | 7.4223 | 1000 | 12.9895 | -0.00061734 | -0.00052803 | -0.063339 | -0.054176 | 0.18326 | 0.18326
|  |  | 2.9223 | 999.875 | 143 | 7.4723 | 1000 | 12.991 | -0.00052804 | -0.00045165 | -0.054177 | -0.046339 | 0.15675 | 0.15675
|  |  | 2.9723 | 999.8842 | 144 | 7.5223 | 1000 | 12.9923 | -0.00045165 | -0.00038631 | -0.046339 | -0.039635 | 0.13408 | 0.13408
|  |  | 3.0223 | 999.8934 | 145 | 7.5723 | 1000 | 12.9934 | -0.00038631 | -0.00033043 | -0.039636 | -0.033902 | 0.11468 | 0.11468
|  |  | 3.0723 | 999.9025 | 146 | 7.6223 | 1000 | 12.9944 | -0.00033043 | -0.00028263 | -0.033902 | -0.028998 | 0.098091 | 0.098091
|  |  | 3.1223 | 999.9115 | 147 | 7.6723 | 1000 | 12.9952 | -0.00028263 | -0.00024174 | -0.028998 | -0.024803 | 0.083902 | 0.083902
|  |  | 3.1723 | 999.9205 | 148 | 7.7223 | 1000 | 12.9959 | -0.00024174 | -0.00020677 | -0.024803 | -0.021215 | 0.071764 | 0.071764
|  |  | 3.2223 | 999.9294 | 149 | 7.7723 | 1000 | 12.9965 | -0.00020677 | -0.00017686 | -0.021215 | -0.018146 | 0.061383 | 0.061383
|  |  | 3.2723 | 999.9383 | 150 | 7.8223 | 1000 | 12.997 | -0.00017686 | -0.00015128 | -0.018146 | -0.015521 | 0.052504 | 0.052504
|  |  | 3.3223 | 999.9471 | 151 | 7.8723 | 1000 | 12.9974 | -0.00015128 | -0.00012939 | -0.015521 | -0.013276 | 0.044909 | 0.044909
|  |  | 3.3723 | 999.9558 | 152 | 7.9223 | 1000 | 12.9978 | -0.00012939 | -0.00011067 | -0.013276 | -0.011355 | 0.038412 | 0.038412
|  |  | 3.4223 | 999.9645 | 153 | 7.9723 | 1000 | 12.9981 | -0.00011067 | -9.4663e-05 | -0.011355 | -0.0097124 | 0.032856 | 0.032856
|  |  | 3.4723 | 999.973 | 154 | 8.0223 | 1000 | 12.9984 | -9.4664e-05 | -8.0969e-05 | -0.0097126 | -0.0083074 | 0.028103 | 0.028103
|  |  | 3.5223 | 999.9814 | 155 | 8.0723 | 1000 | 12.9986 | -8.097e-05 | -6.9255e-05 | -0.0083075 | -0.0071056 | 0.024038 | 0.024038
|  |  | 3.5723 | 999.9898 | 156 | 8.1223 | 1000 | 12.9988 | -6.9256e-05 | -5.9237e-05 | -0.0071057 | -0.0060777 | 0.020561 | 0.020561
|  |  | 3.6223 | 999.998 | 157 | 8.1723 | 1000 | 12.999 | -5.9237e-05 | -5.0667e-05 | -0.0060777 | -0.0051984 | 0.017587 | 0.017587
|  |  | 3.6723 | 1000.0062 | 158 | 8.2223 | 1000 | 12.9991 | -5.0668e-05 | -4.3337e-05 | -0.0051985 | -0.0044464 | 0.015043 | 0.015043
|  |  | 3.7223 | 1000.0142 | 159 | 8.2723 | 1000 | 12.9993 | -4.3338e-05 | -3.7067e-05 | -0.0044464 | -0.0038031 | 0.012867 | 0.012867
|  |  | 3.7723 | 1000.022 | 160 | 8.3223 | 1000 | 12.9994 | -3.7068e-05 | -3.1704e-05 | -0.0038031 | -0.0032529 | 0.011006 | 0.011006
|  |  | 3.8223 | 1000.0298 | 161 | 8.3723 | 1000 | 12.9995 | -3.1705e-05 | -2.7117e-05 | -0.0032529 | -0.0027822 | 0.009414 | 0.009414
|  |  | 3.8723 | 1000.0374 | 162 | 8.4223 | 1000 | 12.9995 | -2.7117e-05 | -2.3193e-05 | -0.0027823 | -0.0023796 | 0.0080524 | 0.0080524
|  |  | 3.9223 | 1000.0449 | 163 | 8.4723 | 1000 | 12.9996 | -2.3194e-05 | -1.9837e-05 | -0.0023797 | -0.0020353 | 0.0068879 | 0.0068879
|  |  | 3.9723 | 1000.0522 | 164 | 8.5223 | 1000 | 12.9997 | -1.9837e-05 | -1.6966e-05 | -0.0020353 | -0.0017407 | 0.0058919 | 0.0058919
|  |  | 4.0223 | 1000.0593 | 165 | 8.5723 | 1000 | 12.9997 | -1.6966e-05 | -1.451e-05 | -0.0017407 | -0.0014887 | 0.0050401 | 0.0050401
|  |  | 4.0723 | 1000.0663 | 166 | 8.6223 | 1000 | 12.9998 | -1.451e-05 | -1.2409e-05 | -0.0014888 | -0.0012732 | 0.0043116 | 0.0043116
|  |  | 4.1223 | 1000.0732 | 167 | 8.6723 | 1000 | 12.9998 | -1.241e-05 | -1.0612e-05 | -0.0012732 | -0.0010888 | 0.0036885 | 0.0036885
|  |  | 4.1723 | 1000.0798 | 168 | 8.7223 | 1000 | 12.9998 | -1.0612e-05 | -9.0743e-06 | -0.0010888 | -0.00093102 | 0.0031557 | 0.0031557
|  |  | 4.2223 | 1000.0863 | 169 | 8.7723 | 1000 | 12.9998 | -9.0745e-06 | -7.7587e-06 | -0.00093104 | -0.00079604 | 0.0027001 | 0.0027001
|  |  | 4.2723 | 1000.0926 | 170 | 8.8223 | 1000 | 12.9999 | -7.7588e-06 | -6.6329e-06 | -0.00079606 | -0.00068053 | 0.0023105 | 0.0023105
|  |  | 4.3223 | 1000.0987 | 171 | 8.8723 | 1000 | 12.9999 | -6.633e-06 | -5.6693e-06 | -0.00068055 | -0.00058167 | 0.0019775 | 0.0019775
|  |  | 4.3723 | 1000.1047 | 172 | 8.9223 | 1000 | 12.9999 | -5.6694e-06 | -4.8445e-06 | -0.00058168 | -0.00049704 | 0.0016928 | 0.0016928
|  |  | 4.4223 | 1000.1104 | 173 | 8.9723 | 1000 | 12.9999 | -4.8446e-06 | -4.1382e-06 | -0.00049706 | -0.00042458 | 0.0014496 | 0.0014496
|  |  | 4.4723 | 1000.1159 | 174 | 9.0223 | 1000 | 12.9999 | -4.1383e-06 | -3.5331e-06 | -0.00042459 | -0.0003625 | 0.0012418 | 0.0012418
|  |  | 4.5223 | 1000.1212 | 175 | 9.0723 | 1000 | 12.9999 | -3.5332e-06 | -3.0145e-06 | -0.00036251 | -0.00030929 | 0.0010644 | 0.0010644
|  |  | 4.5723 | 1000.1263 | 176 | 9.1223 | 1000 | 12.9999 | -3.0146e-06 | -2.5696e-06 | -0.0003093 | -0.00026364 | 0.00091303 | 0.00091303
|  |  | 4.6223 | 1000.1312 | 177 | 9.1723 | 1000 | 13 | -2.5697e-06 | -2.1876e-06 | -0.00026365 | -0.00022445 | 0.000784 | 0.000784
|  |  | 4.6723 | 1000.1359 | 178 | 9.2223 | 1000 | 13 | -2.1877e-06 | -1.8591e-06 | -0.00022446 | -0.00019075 | 0.00067416 | 0.00067416
|  |  | 4.7223 | 1000.1404 | 179 | 9.2723 | 1000 | 13 | -1.8592e-06 | -1.5761e-06 | -0.00019075 | -0.00016171 | 0.00058081 | 0.00058081
|  |  | 4.7723 | 1000.1446 | 180 | 9.3223 | 1000 | 13 | -1.5762e-06 | -1.3317e-06 | -0.00016172 | -0.00013663 | 0.00050167 | 0.00050167
|  |  | 4.8223 | 1000.1486 | 181 | 9.3723 | 1000 | 13 | -1.3318e-06 | -1.1199e-06 | -0.00013664 | -0.0001149 | 0.0004348 | 0.0004348
|  |  | 4.8723 | 1000.1524 | 182 | 9.4223 | 1000 | 13 | -1.1199e-06 | -9.3542e-07 | -0.0001149 | -9.5974e-05 | 0.00037857 | 0.00037857
|  |  | 4.9223 | 1000.1559 | 183 | 9.4723 | 1000 | 13 | -9.3545e-07 | -7.7386e-07 | -9.5978e-05 | -7.9397e-05 | 0.0003316 | 0.0003316
|  |  | 4.9723 | 1000.1593 | 184 | 9.5223 | 1000 | 13 | -7.7389e-07 | -6.3122e-07 | -7.9401e-05 | -6.4763e-05 | 0.00029274 | 0.00029274
|  |  | 5.0223 | 1000.1624 | 185 | 9.5723 | 1000 | 13 | -6.3125e-07 | -5.0403e-07 | -6.4766e-05 | -5.1714e-05 | 0.00026105 | 0.00026105
|  |  | 5.0723 | 1000.1653 | 186 | 9.6223 | 1000 | 13 | -5.0406e-07 | -3.8918e-07 | -5.1717e-05 | -3.993e-05 | 0.00023574 | 0.00023574
|  |  | 5.1223 | 1000.1679 | 187 | 9.6723 | 1000 | 13 | -3.892e-07 | -2.8385e-07 | -3.9932e-05 | -2.9123e-05 | 0.00021619 | 0.00021619
|  |  | 5.1723 | 1000.1703 | 188 | 9.7223 | 1000 | 13 | -2.8387e-07 | -1.8545e-07 | -2.9125e-05 | -1.9028e-05 | 0.00020194 | 0.00020194
|  |  | 5.2223 | 1000.1725 | 189 | 9.7723 | 1000 | 13 | -1.8548e-07 | -9.1601e-08 | -1.903e-05 | -9.3983e-06 | 0.00019263 | 0.00019263
|  |  | 5.2723 | 1000.1745 | 190 | 9.8223 | 1000 | 13 | -9.1622e-08 | 9.8099e-12 | -9.4004e-06 | 1.0065e-09 | 0.00018803 | 0.00018803
|  |  | 5.3223 | 1000.1763
|  |  | 5.3723 | 1000.1778
|  |  | 5.4223 | 1000.1791 | Results | for bend stiff | ener
|  |  | 5.4723 | 1000.1802 | ------- | --------------- | ----
|  |  | 5.5223 | 1000.181
|  |  | 5.5723 | 1000.1817
|  |  | 5.6223 | 1000.1822 | Node | lenght o | uter curvature | moment she | ar strain
|  |  | 5.6723 | 1000.1825 | number | coord d | iameter | for | ce (OD)
|  |  | 5.7223 | 1000.1826
|  |  | 5.7723 | 1000.1825
|  |  | 5.8223 | 1000.1823
|  |  | 5.8723 | 1000.1818 | 1 | 0 | 1 | -0.006559 | -655.895 | 224.38 | 0.0032795
|  |  | 5.9223 | 1000.1812 | 2 | 0.10788 | 1 | -0.0063169 | -631.689 | 224.049 | 0.0031584
|  |  | 5.9723 | 1000.1805 | 3 | 0.21577 | 1 | -0.0060755 | -607.553 | 223.398 | 0.0030378
|  |  | 6.0223 | 1000.1796 | 4 | 0.32365 | 1 | -0.0058349 | -583.487 | 222.772 | 0.0029174
|  |  | 6.0723 | 1000.1786 | 5 | 0.43153 | 1 | -0.0055949 | -559.486 | 222.171 | 0.0027974
|  |  | 6.1223 | 1000.1774 | 6 | 0.53942 | 1 | -0.0053555 | -535.549 | 221.596 | 0.0026778
|  |  | 6.1723 | 1000.1761 | 7 | 0.6473 | 1 | -0.029504 | -509.171 | 219.452 | 0.014752
|  |  | 6.2223 | 1000.1747 | 8 | 0.6973 | 0.99438 | -0.053335 | -495.728 | 216.275 | 0.026518
|  |  | 6.2723 | 1000.1732 | 9 | 0.7473 | 0.98875 | -0.053371 | -484.856 | 213.646 | 0.026385
|  |  | 6.3223 | 1000.1716 | 10 | 0.7973 | 0.98313 | -0.053402 | -474.115 | 211.013 | 0.02625
|  |  | 6.3723 | 1000.17 | 11 | 0.8473 | 0.9775 | -0.053428 | -463.505 | 208.378 | 0.026113
|  |  | 6.4223 | 1000.1682 | 12 | 0.8973 | 0.97188 | -0.053449 | -453.026 | 205.739 | 0.025973
|  |  | 6.4723 | 1000.1663 | 13 | 0.9473 | 0.96625 | -0.053464 | -442.678 | 203.098 | 0.02583
|  |  | 6.5223 | 1000.1644 | 14 | 0.9973 | 0.96062 | -0.053474 | -432.462 | 200.455 | 0.025684
|  |  | 6.5723 | 1000.1625 | 15 | 1.0473 | 0.955 | -0.053478 | -422.377 | 197.809 | 0.025536
|  |  | 6.6223 | 1000.1604 | 16 | 1.0973 | 0.94937 | -0.053477 | -412.424 | 195.162 | 0.025385
|  |  | 6.6723 | 1000.1583 | 17 | 1.1473 | 0.94375 | -0.05347 | -402.602 | 192.514 | 0.025231
|  |  | 6.7223 | 1000.1562 | 18 | 1.1973 | 0.93812 | -0.053457 | -392.912 | 189.865 | 0.025074
|  |  | 6.7723 | 1000.154 | 19 | 1.2473 | 0.9325 | -0.053437 | -383.354 | 187.214 | 0.024915
|  |  | 6.8223 | 1000.1517 | 20 | 1.2973 | 0.92688 | -0.053412 | -373.927 | 184.564 | 0.024753
|  |  | 6.8973 | 1000.1484 | 21 | 1.3473 | 0.92125 | -0.05338 | -364.633 | 181.913 | 0.024588
|  |  | 6.9973 | 1000.1439 | 22 | 1.3973 | 0.91563 | -0.053341 | -355.47 | 179.263 | 0.02442
|  |  | 7.0973 | 1000.1393 | 23 | 1.4473 | 0.91 | -0.053296 | -346.439 | 176.613 | 0.02425
|  |  | 7.1973 | 1000.1346 | 24 | 1.4973 | 0.90438 | -0.053244 | -337.54 | 173.965 | 0.024076
|  |  | 7.2973 | 1000.1299 | 25 | 1.5473 | 0.89875 | -0.053185 | -328.772 | 171.318 | 0.0239
|  |  | 7.3973 | 1000.1252 | 26 | 1.5973 | 0.89312 | -0.053119 | -320.137 | 168.672 | 0.023721
|  |  | 7.4973 | 1000.1205 | 27 | 1.6473 | 0.8875 | -0.053046 | -311.632 | 166.029 | 0.023539
|  |  | 7.5973 | 1000.1158 | 28 | 1.6973 | 0.88187 | -0.052965 | -303.26 | 163.388 | 0.023354
|  |  | 7.6973 | 1000.1111 | 29 | 1.7473 | 0.87625 | -0.052877 | -295.018 | 160.75 | 0.023167
|  |  | 7.7973 | 1000.1064 | 30 | 1.7973 | 0.87062 | -0.052781 | -286.908 | 158.116 | 0.022976
|  |  | 7.8973 | 1000.1016 | 31 | 1.8473 | 0.865 | -0.052677 | -278.929 | 155.485 | 0.022783
|  |  | 7.9973 | 1000.0969 | 32 | 1.8973 | 0.85938 | -0.052565 | -271.08 | 152.858 | 0.022586
|  |  | 8.0973 | 1000.0922 | 33 | 1.9473 | 0.85375 | -0.052445 | -263.363 | 150.236 | 0.022387
|  |  | 8.1973 | 1000.0875 | 34 | 1.9973 | 0.84813 | -0.052316 | -255.775 | 147.62 | 0.022185
|  |  | 8.2973 | 1000.0828 | 35 | 2.0473 | 0.8425 | -0.052179 | -248.318 | 145.008 | 0.021981
|  |  | 8.3973 | 1000.0781 | 36 | 2.0973 | 0.83688 | -0.052034 | -240.991 | 142.403 | 0.021773
|  |  | 8.4973 | 1000.0733 | 37 | 2.1473 | 0.83125 | -0.051879 | -233.793 | 139.804 | 0.021562
|  |  | 8.5973 | 1000.0686 | 38 | 2.1973 | 0.82563 | -0.051716 | -226.725 | 137.213 | 0.021349
|  |  | 8.6973 | 1000.0638 | 39 | 2.2473 | 0.82 | -0.051543 | -219.785 | 134.628 | 0.021133
|  |  | 8.7973 | 1000.0591 | 40 | 2.2973 | 0.81437 | -0.051362 | -212.974 | 132.052 | 0.020914
|  |  | 8.8973 | 1000.0544 | 41 | 2.3473 | 0.80875 | -0.051171 | -206.292 | 129.484 | 0.020692
|  |  | 8.9973 | 1000.0497 | 42 | 2.3973 | 0.80312 | -0.05097 | -199.737 | 126.925 | 0.020468
|  |  | 9.0973 | 1000.045 | 43 | 2.4473 | 0.7975 | -0.05076 | -193.309 | 124.375 | 0.020241
|  |  | 9.1973 | 1000.0403 | 44 | 2.4973 | 0.79187 | -0.05054 | -187.008 | 121.836 | 0.020011
|  |  | 9.2973 | 1000.0355 | 45 | 2.5473 | 0.78625 | -0.05031 | -180.834 | 119.307 | 0.019778
|  |  | 9.3973 | 1000.0308 | 46 | 2.5973 | 0.78063 | -0.050069 | -174.785 | 116.789 | 0.019543
|  |  | 9.4973 | 1000.0261 | 47 | 2.6473 | 0.775 | -0.049819 | -168.862 | 114.283 | 0.019305
|  |  | 9.5973 | 1000.0214 | 48 | 2.6973 | 0.76938 | -0.049558 | -163.064 | 111.789 | 0.019064
|  |  | 9.6973 | 1000.0167 | 49 | 2.7473 | 0.76375 | -0.049287 | -157.389 | 109.308 | 0.018821
|  |  | 9.7973 | 1000.0119 | 50 | 2.7973 | 0.75813 | -0.049004 | -151.839 | 106.841 | 0.018576
|  |  | 9.8473 | 0 | 51 | 2.8473 | 0.7525 | -0.048712 | -146.411 | 104.387 | 0.018328
[5 empty] | 52 | 2.8973 | 0.74687 | -0.048408 | -141.105 | 101.948 | 0.018077
[5 empty] | 53 | 2.9473 | 0.74125 | -0.048093 | -135.921 | 99.5243 | 0.017824
[5 empty] | 54 | 2.9973 | 0.73562 | -0.047767 | -130.857 | 97.1163 | 0.017569
[5 empty] | 55 | 3.0473 | 0.73 | -0.04743 | -125.914 | 94.7247 | 0.017312
[5 empty] | 56 | 3.0973 | 0.72437 | -0.047081 | -121.089 | 92.3501 | 0.017052
[5 empty] | 57 | 3.1473 | 0.71875 | -0.046721 | -116.383 | 89.9932 | 0.01679
[5 empty] | 58 | 3.1973 | 0.71313 | -0.046349 | -111.794 | 87.6546 | 0.016526
[5 empty] | 59 | 3.2473 | 0.7075 | -0.045966 | -107.322 | 85.3349 | 0.016261
[5 empty] | 60 | 3.2973 | 0.70188 | -0.045571 | -102.966 | 83.0348 | 0.015993
[5 empty] | 61 | 3.3473 | 0.69625 | -0.045164 | -98.7242 | 80.755 | 0.015723
[5 empty] | 62 | 3.3973 | 0.69063 | -0.044746 | -94.5962 | 78.4961 | 0.015451
[5 empty] | 63 | 3.4473 | 0.685 | -0.044316 | -90.5809 | 76.2587 | 0.015178
[5 empty] | 64 | 3.4973 | 0.67937 | -0.043873 | -86.6773 | 74.0436 | 0.014903
[5 empty] | 65 | 3.5473 | 0.67375 | -0.043419 | -82.8842 | 71.8513 | 0.014627
[5 empty] | 66 | 3.5973 | 0.66812 | -0.042953 | -79.2006 | 69.6826 | 0.014349
[5 empty] | 67 | 3.6473 | 0.6625 | -0.042475 | -75.6253 | 67.5381 | 0.01407
[5 empty] | 68 | 3.6973 | 0.65687 | -0.041985 | -72.1571 | 65.4184 | 0.013789
[5 empty] | 69 | 3.7473 | 0.65125 | -0.041483 | -68.7949 | 63.3244 | 0.013508
[5 empty] | 70 | 3.7973 | 0.64563 | -0.040969 | -65.5373 | 61.2565 | 0.013225
[5 empty] | 71 | 3.8473 | 0.64 | -0.040444 | -62.3832 | 59.2155 | 0.012942
[5 empty] | 72 | 3.8973 | 0.63438 | -0.039906 | -59.3311 | 57.202 | 0.012658
[5 empty] | 73 | 3.9473 | 0.62875 | -0.039357 | -56.3799 | 55.2168 | 0.012373
[5 empty] | 74 | 3.9973 | 0.62313 | -0.038797 | -53.528 | 53.2604 | 0.012088
[5 empty] | 75 | 4.0473 | 0.6175 | -0.038225 | -50.7742 | 51.3335 | 0.011802
[5 empty] | 76 | 4.0973 | 0.61187 | -0.037642 | -48.1169 | 49.4368 | 0.011516
[5 empty] | 77 | 4.1473 | 0.60625 | -0.037048 | -45.5547 | 47.5708 | 0.01123
[5 empty] | 78 | 4.1973 | 0.60062 | -0.036443 | -43.0862 | 45.7363 | 0.010944
[5 empty] | 79 | 4.2473 | 0.595 | -0.035827 | -40.7097 | 43.9338 | 0.010658
[5 empty] | 80 | 4.2973 | 0.58937 | -0.035201 | -38.4238 | 42.1639 | 0.010373
[5 empty] | 81 | 4.3473 | 0.58375 | -0.034564 | -36.2268 | 40.4272 | 0.010088
[5 empty] | 82 | 4.3973 | 0.57812 | -0.033917 | -34.1172 | 38.7244 | 0.0098043
[5 empty] | 83 | 4.4473 | 0.5725 | -0.033261 | -32.0933 | 37.056 | 0.0095211
[5 empty] | 84 | 4.4973 | 0.56688 | -0.032596 | -30.1534 | 35.4224 | 0.0092389
[5 empty] | 85 | 4.5473 | 0.56125 | -0.031922 | -28.2959 | 33.8243 | 0.008958
[5 empty] | 86 | 4.5973 | 0.55563 | -0.031239 | -26.519 | 32.2622 | 0.0086785
[5 empty] | 87 | 4.6473 | 0.55 | -0.030548 | -24.821 | 30.7366 | 0.0084006
[5 empty] | 88 | 4.6973 | 0.54438 | -0.029849 | -23.2001 | 29.2478 | 0.0081245
[5 empty] | 89 | 4.7473 | 0.53875 | -0.029143 | -21.6545 | 27.7964 | 0.0078503
[5 empty] | 90 | 4.7973 | 0.53312 | -0.02843 | -20.1825 | 26.3828 | 0.0075784
[5 empty] | 91 | 4.8473 | 0.5275 | -0.027711 | -18.7821 | 25.0073 | 0.0073088
[5 empty] | 92 | 4.8973 | 0.52187 | -0.026987 | -17.4516 | 23.6704 | 0.0070418
[5 empty] | 93 | 4.9473 | 0.51625 | -0.026257 | -16.189 | 22.3723 | 0.0067776
[5 empty] | 94 | 4.9973 | 0.51062 | -0.025523 | -14.9925 | 21.1133 | 0.0065163
[5 empty] | 95 | 5.0473 | 0.505 | -0.024785 | -13.8602 | 19.8936 | 0.0062582
[5 empty] | 96 | 5.0973 | 0.49938 | -0.024044 | -12.7902 | 18.7136 | 0.0060035
[5 empty] | 97 | 5.1473 | 0.49375 | -0.023301 | -11.7805 | 17.5733 | 0.0057524
[5 empty] | 98 | 5.1973 | 0.48812 | -0.022556 | -10.8292 | 16.4729 | 0.0055051
[5 empty] | 99 | 5.2473 | 0.4825 | -0.021811 | -9.9344 | 15.4124 | 0.0052618
[5 empty] | 100 | 5.2973 | 0.47687 | -0.021065 | -9.0941 | 14.3919 | 0.0050227
[5 empty] | 101 | 5.3473 | 0.47125 | -0.02032 | -8.3064 | 13.4114 | 0.004788
[5 empty] | 102 | 5.3973 | 0.46563 | -0.019577 | -7.5693 | 12.4708 | 0.0045578
[5 empty] | 103 | 5.4473 | 0.46 | -0.018837 | -6.8809 | 11.57 | 0.0043324
[5 empty] | 104 | 5.4973 | 0.45437 | -0.0181 | -6.2393 | 10.7088 | 0.004112
[5 empty] | 105 | 5.5473 | 0.44875 | -0.017367 | -5.6424 | 9.887 | 0.0038968
[5 empty] | 106 | 5.5973 | 0.44312 | -0.01664 | -5.0884 | 9.1043 | 0.0036868
[5 empty] | 107 | 5.6473 | 0.4375 | -0.015919 | -4.5754 | 8.3604 | 0.0034824
[5 empty] | 108 | 5.6973 | 0.43188 | -0.015206 | -4.1014 | 7.6548 | 0.0032836
[5 empty] | 109 | 5.7473 | 0.42625 | -0.014501 | -3.6646 | 6.987 | 0.0030905
[5 empty] | 110 | 5.7973 | 0.42063 | -0.013805 | -3.2632 | 6.3566 | 0.0029034
[5 empty] | 111 | 5.8473 | 0.415 | -0.01312 | -2.8951 | 5.7629 | 0.0027224
[5 empty] | 112 | 5.8973 | 0.40937 | -0.012446 | -2.5587 | 5.2053 | 0.0025476
[5 empty] | 113 | 5.9473 | 0.40375 | -0.011785 | -2.2522 | 4.683 | 0.002379
[5 empty] | 114 | 5.9973 | 0.39813 | -0.011137 | -1.9738 | 4.1952 | 0.0022169
[5 empty] | 115 | 6.0473 | 0.3925 | -0.010503 | -1.7218 | 3.7411 | 0.0020612
[5 empty] | 116 | 6.0973 | 0.38688 | -0.0098844 | -1.4945 | 3.3198 | 0.001912
[5 empty] | 117 | 6.1473 | 0.38125 | -0.0092822 | -1.2902 | 2.9302 | 0.0017694
[5 empty] | 118 | 6.1973 | 0.37562 | -0.0086972 | -1.1074 | 2.5714 | 0.0016334
[5 empty] | 119 | 6.2473 | 0.37 | -0.0081302 | -0.94449 | 2.2422 | 0.0015041
[5 empty] | 120 | 6.2973 | 0.36438 | -0.0075822 | -0.8 | 1.9415 | 0.0013814
[5 empty] | 121 | 6.3473 | 0.35875 | -0.0070538 | -0.67246 | 1.6681 | 0.0012653
[5 empty] | 122 | 6.3973 | 0.35313 | -0.0065458 | -0.56049 | 1.4207 | 0.0011557
[5 empty] | 123 | 6.4473 | 0.3475 | -0.006059 | -0.46272 | 1.1981 | 0.0010528
[5 empty] | 124 | 6.4973 | 0.34187 | -0.005594 | -0.37789 | 0.999 | 0.00095622
[5 empty] | 125 | 6.5473 | 0.33625 | -0.0051514 | -0.30476 | 0.822 | 0.00086607
[5 empty] | 126 | 6.5973 | 0.33063 | -0.0047317 | -0.24217 | 0.66578 | 0.00078222
[5 empty] | 127 | 6.6473 | 0.325 | -0.0042802 | -0.1947 | 0.54425 | 0.00069553
[5 empty] | 128 | 6.6973 | 0.325 | -0.0037662 | -0.16436 | 0.46764 | 0.00061201
[5 empty] | 129 | 6.7473 | 0.325 | -0.0032627 | -0.14239 | 0.41505 | 0.0005302
[5 empty] | 130 | 6.7973 | 0.325 | -0.0028152 | -0.12286 | 0.36957 | 0.00045747
[5 empty] | 131 | 6.8473 | 0.325 | -0.0029297 | -0.052715 | 0.17425 | 0.00047608

## 6-lin
| Tension: | 1200 | kN
| Angle: | 8 | deg
|  |  | OrcaFlex 10.0d: BStest2.dat (modified 10:33 AM on 9/23/2016 by OrcaFlex 10.0d) |  | ------- | --------------- | -------------------- | ------------
Fx = | 167.0077 | kN |  |  | #NAME? | E analysis resu | lts --------------- | ------------
Fz = | -1188.3217 | kN | Column A: Arc Length (m) |  | ------- | --------------- | -------------------- | ------------
Other columns: Line1 Shear Force (kN)
Period: t = -5.000 to 10.000s
|  |  | Arc Length (m) | Minimum | Key res | ults
|  |  | 0 | 167.0077 | ------- | ----
|  |  | 0.053942 | 167.4757 |  |  |  | BS-engine | OrcaFlex
|  |  | 0.16182 | 165.5023 | BS mome | nt at root end. | ...................: | -459.644 | 460.4608
|  |  | 0.26971 | 164.3909 | BS shea | r force at root | end...............: | 166.546 | 167.0077
|  |  | 0.37759 | 163.728 | Riser t | ension at root | end................: | 1188.36 | 1188.7566
|  |  | 0.48547 | 161.5083 | Maximum | BS curvature.. | ...................: | 0.036705 | 0.036745 | 99.89%
|  |  | 0.59336 | 163.8183 | Maximum | BS strain at O | D .................: | 0.018249
|  |  | 0.6723 | 1.7557 | Maximum | curvature..... | ...................: | 0.036705 | 0.036745 | 99.89%
|  |  | 0.7223 | 1.7627 | Z-displ | acment of riser | tip...............: | -0.98947
|  |  | 0.7723 | 1.7891
|  |  | 0.8223 | 1.8021
|  |  | 0.8723 | 1.8071
|  |  | 0.9223 | 1.8288 | Results | for combined m | odel (riser and bend | stiffener)
|  |  | 0.9723 | 1.852 | ------- | --------------- | -------------------- | ------------
|  |  | 1.0223 | 1.8607
|  |  | 1.0723 | 1.8776
|  |  | 1.1223 | 1.9052 | Element | Lenght t | ension element | curvature cur | vature moment | moment | shear shear
|  |  | 1.1723 | 1.9255 | number | coord | angle | end1 end | 2 end1 | end2 | end1 end2 |  |  |  | end1 | end2 | mid
|  |  | 1.2223 | 1.9398 | [10 empty] | 0.037148 | 0.036292 | 0.03672 | 98.83%
|  |  | 1.2723 | 1.9485
|  |  | 1.3223 | 1.9709 | 1 | 0.053942 | 1188.36 | 0.014021 | -0.0045964 | -0.0044168 | -460.115 | -442.129 | 166.717 | 166.717 | 0.0045964 | 0.0044168 | 0.0045066
|  |  | 1.3723 | 1.9866 | 2 | 0.16182 | 1188.44 | 0.041323 | -0.0044168 | -0.0042377 | -442.129 | -424.204 | 166.151 | 166.151 | 0.0044168 | 0.0042377 | 0.0043272
|  |  | 1.4223 | 1.9941 | 3 | 0.26971 | 1188.52 | 0.067517 | -0.0042377 | -0.0040592 | -424.204 | -406.338 | 165.607 | 165.607 | 0.0042377 | 0.0040592 | 0.0041485
|  |  | 1.4723 | 2.0108 | 4 | 0.37759 | 1188.59 | 0.092609 | -0.0040592 | -0.0038813 | -406.338 | -388.528 | 165.087 | 165.087 | 0.0040592 | 0.0038813 | 0.0039703
|  |  | 1.5223 | 2.0339 | 5 | 0.48547 | 1188.66 | 0.1166 | -0.0038813 | -0.0037039 | -388.528 | -370.772 | 164.589 | 164.589 | 0.0038813 | 0.0037039 | 0.0037926
|  |  | 1.5723 | 2.0598 | 6 | 0.59336 | 1188.72 | 0.1395 | -0.0037039 | -0.003527 | -370.772 | -353.066 | 164.114 | 164.114 | 0.0037039 | 0.003527 | 0.0036155
|  |  | 1.6223 | 2.065 | 7 | 0.6723 | 1188.91 | 0.20338 | -0.037148 | -0.036292 | -353.066 | -344.927 | 162.789 | 162.789 | 0.037148 | 0.036292 | 0.03672
|  |  | 1.6723 | 2.0837 | 8 | 0.7223 | 1189.2 | 0.30853 | -0.037119 | -0.036255 | -344.927 | -336.897 | 160.606 | 160.606 | 0.037119 | 0.036255 | 0.036687
|  |  | 1.7223 | 2.1106 | 9 | 0.7723 | 1189.5 | 0.41358 | -0.037086 | -0.036214 | -336.897 | -328.975 | 158.426 | 158.426 | 0.037086 | 0.036214 | 0.03665
|  |  | 1.7723 | 2.12 | 10 | 0.8223 | 1189.78 | 0.51851 | -0.037048 | -0.036168 | -328.975 | -321.163 | 156.247 | 156.247 | 0.037048 | 0.036168 | 0.036608
|  |  | 1.8223 | 2.1249 | 11 | 0.8723 | 1190.07 | 0.62333 | -0.037007 | -0.036119 | -321.163 | -313.46 | 154.071 | 154.071 | 0.037007 | 0.036119 | 0.036563
|  |  | 1.8723 | 2.1374 | 12 | 0.9223 | 1190.35 | 0.728 | -0.036961 | -0.036066 | -313.46 | -305.865 | 151.896 | 151.896 | 0.036961 | 0.036066 | 0.036513
|  |  | 1.9223 | 2.1497 | 13 | 0.9723 | 1190.62 | 0.83253 | -0.036911 | -0.036008 | -305.865 | -298.379 | 149.725 | 149.725 | 0.036911 | 0.036008 | 0.036459
|  |  | 1.9723 | 2.1727 | 14 | 1.0223 | 1190.89 | 0.9369 | -0.036857 | -0.035946 | -298.379 | -291.001 | 147.556 | 147.556 | 0.036857 | 0.035946 | 0.036401
|  |  | 2.0223 | 2.1974 | 15 | 1.0723 | 1191.16 | 1.0411 | -0.036798 | -0.035879 | -291.001 | -283.731 | 145.39 | 145.39 | 0.036798 | 0.035879 | 0.036339
|  |  | 2.0723 | 2.214 | 16 | 1.1223 | 1191.42 | 1.1451 | -0.036735 | -0.035808 | -283.731 | -276.57 | 143.228 | 143.228 | 0.036735 | 0.035808 | 0.036272
|  |  | 2.1223 | 2.2318 | 17 | 1.1723 | 1191.68 | 1.2489 | -0.036667 | -0.035732 | -276.57 | -269.517 | 141.069 | 141.069 | 0.036667 | 0.035732 | 0.0362
|  |  | 2.1723 | 2.24 | 18 | 1.2223 | 1191.93 | 1.3525 | -0.036595 | -0.035652 | -269.517 | -262.571 | 138.914 | 138.914 | 0.036595 | 0.035652 | 0.036123
|  |  | 2.2223 | 2.2467 | 19 | 1.2723 | 1192.18 | 1.4559 | -0.036518 | -0.035567 | -262.571 | -255.733 | 136.764 | 136.764 | 0.036518 | 0.035567 | 0.036042
|  |  | 2.2723 | 2.2596 | 20 | 1.3223 | 1192.43 | 1.559 | -0.036436 | -0.035477 | -255.733 | -249.002 | 134.618 | 134.618 | 0.036436 | 0.035477 | 0.035956
|  |  | 2.3223 | 2.2856 | 21 | 1.3723 | 1192.67 | 1.6619 | -0.036349 | -0.035382 | -249.002 | -242.378 | 132.477 | 132.477 | 0.036349 | 0.035382 | 0.035865
|  |  | 2.3723 | 2.2925 | 22 | 1.4223 | 1192.9 | 1.7645 | -0.036257 | -0.035282 | -242.379 | -235.861 | 130.341 | 130.341 | 0.036257 | 0.035282 | 0.03577
|  |  | 2.4223 | 2.3058 | 23 | 1.4723 | 1193.13 | 1.8668 | -0.03616 | -0.035177 | -235.862 | -229.451 | 128.21 | 128.21 | 0.03616 | 0.035177 | 0.035669
|  |  | 2.4723 | 2.3312 | 24 | 1.5223 | 1193.36 | 1.9689 | -0.036058 | -0.035067 | -229.451 | -223.147 | 126.086 | 126.086 | 0.036058 | 0.035067 | 0.035563
|  |  | 2.5223 | 2.3349 | 25 | 1.5723 | 1193.58 | 2.0706 | -0.035951 | -0.034952 | -223.147 | -216.949 | 123.967 | 123.967 | 0.035951 | 0.034952 | 0.035451
|  |  | 2.5723 | 2.3414 | 26 | 1.6223 | 1193.8 | 2.172 | -0.035838 | -0.034832 | -216.949 | -210.856 | 121.855 | 121.855 | 0.035838 | 0.034832 | 0.035335
|  |  | 2.6223 | 2.355 | 27 | 1.6723 | 1194.01 | 2.273 | -0.03572 | -0.034706 | -210.856 | -204.869 | 119.749 | 119.749 | 0.03572 | 0.034706 | 0.035213
|  |  | 2.6723 | 2.3604 | 28 | 1.7223 | 1194.22 | 2.3737 | -0.035596 | -0.034574 | -204.869 | -198.987 | 117.651 | 117.651 | 0.035596 | 0.034574 | 0.035085
|  |  | 2.7223 | 2.3809 | 29 | 1.7723 | 1194.42 | 2.4741 | -0.035467 | -0.034437 | -198.987 | -193.209 | 115.56 | 115.56 | 0.035467 | 0.034437 | 0.034952
|  |  | 2.7723 | 2.4005 | 30 | 1.8223 | 1194.62 | 2.574 | -0.035333 | -0.034295 | -193.209 | -187.535 | 113.476 | 113.476 | 0.035333 | 0.034295 | 0.034814
|  |  | 2.8223 | 2.4029 | 31 | 1.8723 | 1194.82 | 2.6735 | -0.035192 | -0.034147 | -187.535 | -181.965 | 111.401 | 111.401 | 0.035192 | 0.034147 | 0.034669
|  |  | 2.8723 | 2.4108 | 32 | 1.9223 | 1195.01 | 2.7726 | -0.035046 | -0.033993 | -181.966 | -176.499 | 109.334 | 109.334 | 0.035046 | 0.033993 | 0.034519
|  |  | 2.9223 | 2.427 | 33 | 1.9723 | 1195.2 | 2.8713 | -0.034894 | -0.033833 | -176.499 | -171.135 | 107.276 | 107.276 | 0.034894 | 0.033833 | 0.034363
|  |  | 2.9723 | 2.4348 | 34 | 2.0223 | 1195.38 | 2.9695 | -0.034736 | -0.033668 | -171.135 | -165.874 | 105.228 | 105.228 | 0.034736 | 0.033668 | 0.034202
|  |  | 3.0223 | 2.4369 | 35 | 2.0723 | 1195.56 | 3.0673 | -0.034571 | -0.033496 | -165.874 | -160.715 | 103.188 | 103.188 | 0.034571 | 0.033496 | 0.034034
|  |  | 3.0723 | 2.4553 | 36 | 2.1223 | 1195.73 | 3.1645 | -0.034401 | -0.033319 | -160.715 | -155.657 | 101.159 | 101.159 | 0.034401 | 0.033319 | 0.03386
|  |  | 3.1223 | 2.4732 | 37 | 2.1723 | 1195.9 | 3.2612 | -0.034225 | -0.033135 | -155.657 | -150.7 | 99.1402 | 99.1402 | 0.034225 | 0.033135 | 0.03368
|  |  | 3.1723 | 2.4739 | 38 | 2.2223 | 1196.06 | 3.3575 | -0.034042 | -0.032945 | -150.701 | -145.844 | 97.1318 | 97.1318 | 0.034042 | 0.032945 | 0.033494
|  |  | 3.2223 | 2.4795 | 39 | 2.2723 | 1196.22 | 3.4531 | -0.033854 | -0.032749 | -145.844 | -141.088 | 95.1345 | 95.1345 | 0.033854 | 0.032749 | 0.033301
|  |  | 3.2723 | 2.4932 | 40 | 2.3223 | 1196.38 | 3.5483 | -0.033658 | -0.032547 | -141.088 | -136.43 | 93.1486 | 93.1486 | 0.033658 | 0.032547 | 0.033103
|  |  | 3.3223 | 2.4986 | 41 | 2.3723 | 1196.53 | 3.6428 | -0.033457 | -0.032339 | -136.431 | -131.872 | 91.1745 | 91.1745 | 0.033457 | 0.032339 | 0.032898
|  |  | 3.3723 | 2.4991 | 42 | 2.4223 | 1196.68 | 3.7367 | -0.033248 | -0.032124 | -131.872 | -127.412 | 89.2126 | 89.2126 | 0.033248 | 0.032124 | 0.032686
|  |  | 3.4223 | 2.4987 | 43 | 2.4723 | 1196.82 | 3.8301 | -0.033034 | -0.031902 | -127.412 | -123.049 | 87.2633 | 87.2633 | 0.033034 | 0.031902 | 0.032468
|  |  | 3.4723 | 2.5017 | 44 | 2.5223 | 1196.96 | 3.9228 | -0.032812 | -0.031675 | -123.049 | -118.783 | 85.3271 | 85.3271 | 0.032812 | 0.031675 | 0.032243
|  |  | 3.5223 | 2.5128 | 45 | 2.5723 | 1197.1 | 4.0148 | -0.032584 | -0.03144 | -118.783 | -114.613 | 83.4042 | 83.4042 | 0.032584 | 0.03144 | 0.032012
|  |  | 3.5723 | 2.5179 | 46 | 2.6223 | 1197.23 | 4.1062 | -0.03235 | -0.031199 | -114.613 | -110.538 | 81.4952 | 81.4952 | 0.03235 | 0.031199 | 0.031774
|  |  | 3.6223 | 2.5034 | 47 | 2.6723 | 1197.36 | 4.1969 | -0.032108 | -0.030952 | -110.539 | -106.559 | 79.6003 | 79.6003 | 0.032108 | 0.030952 | 0.03153
|  |  | 3.6723 | 2.4955 | 48 | 2.7223 | 1197.48 | 4.2868 | -0.03186 | -0.030698 | -106.559 | -102.673 | 77.7201 | 77.7201 | 0.03186 | 0.030698 | 0.031279
|  |  | 3.7223 | 2.502 | 49 | 2.7723 | 1197.6 | 4.3761 | -0.031605 | -0.030437 | -102.673 | -98.8805 | 75.855 | 75.855 | 0.031605 | 0.030437 | 0.031021
|  |  | 3.7723 | 2.5115 | 50 | 2.8223 | 1197.72 | 4.4646 | -0.031343 | -0.03017 | -98.8808 | -95.1806 | 74.0053 | 74.0053 | 0.031343 | 0.03017 | 0.030756
|  |  | 3.8223 | 2.5141 | 51 | 2.8723 | 1197.83 | 4.5523 | -0.031074 | -0.029896 | -95.1809 | -91.5723 | 72.1715 | 72.1715 | 0.031074 | 0.029896 | 0.030485
|  |  | 3.8723 | 2.5007 | 52 | 2.9223 | 1197.94 | 4.6392 | -0.030798 | -0.029615 | -91.5726 | -88.0549 | 70.3539 | 70.3539 | 0.030798 | 0.029615 | 0.030206
|  |  | 3.9223 | 2.483 | 53 | 2.9723 | 1198.04 | 4.7253 | -0.030515 | -0.029327 | -88.0552 | -84.6276 | 68.5531 | 68.5531 | 0.030515 | 0.029327 | 0.029921
|  |  | 3.9723 | 2.4739 | 54 | 3.0223 | 1198.14 | 4.8106 | -0.030226 | -0.029033 | -84.6279 | -81.2894 | 66.7694 | 66.7694 | 0.030226 | 0.029033 | 0.029629
|  |  | 4.0223 | 2.4683 | 55 | 3.0723 | 1198.24 | 4.8951 | -0.029929 | -0.028732 | -81.2897 | -78.0396 | 65.0032 | 65.0032 | 0.029929 | 0.028732 | 0.029331
|  |  | 4.0723 | 2.4623 | 56 | 3.1223 | 1198.33 | 4.9787 | -0.029625 | -0.028425 | -78.0399 | -74.8771 | 63.255 | 63.255 | 0.029625 | 0.028425 | 0.029025
|  |  | 4.1223 | 2.4539 | 57 | 3.1723 | 1198.42 | 5.0614 | -0.029315 | -0.02811 | -74.8774 | -71.8012 | 61.5252 | 61.5252 | 0.029315 | 0.02811 | 0.028713
|  |  | 4.1723 | 2.4427 | 58 | 3.2223 | 1198.51 | 5.1432 | -0.028997 | -0.027789 | -71.8015 | -68.8108 | 59.8141 | 59.8141 | 0.028997 | 0.027789 | 0.028393
|  |  | 4.2223 | 2.4298 | 59 | 3.2723 | 1198.59 | 5.2241 | -0.028673 | -0.027462 | -68.8111 | -65.905 | 58.1223 | 58.1223 | 0.028673 | 0.027462 | 0.028067
|  |  | 4.2723 | 2.4188 | 60 | 3.3223 | 1198.67 | 5.304 | -0.028341 | -0.027128 | -65.9053 | -63.0828 | 56.4501 | 56.4501 | 0.028341 | 0.027128 | 0.027735
|  |  | 4.3223 | 2.4147 | 61 | 3.3723 | 1198.75 | 5.383 | -0.028003 | -0.026787 | -63.0831 | -60.3432 | 54.7979 | 54.7979 | 0.028003 | 0.026787 | 0.027395
|  |  | 4.3723 | 2.4057 | 62 | 3.4223 | 1198.82 | 5.461 | -0.027658 | -0.02644 | -60.3435 | -57.6852 | 53.1662 | 53.1662 | 0.027658 | 0.02644 | 0.027049
|  |  | 4.4223 | 2.3819 | 63 | 3.4723 | 1198.89 | 5.5379 | -0.027306 | -0.026086 | -57.6855 | -55.1077 | 51.5553 | 51.5553 | 0.027306 | 0.026086 | 0.026696
|  |  | 4.4723 | 2.375 | 64 | 3.5223 | 1198.96 | 5.6139 | -0.026947 | -0.025726 | -55.108 | -52.6097 | 49.9656 | 49.9656 | 0.026947 | 0.025726 | 0.026337
|  |  | 4.5223 | 2.3605 | 65 | 3.5723 | 1199.02 | 5.6888 | -0.026582 | -0.02536 | -52.61 | -50.1901 | 48.3976 | 48.3976 | 0.026582 | 0.02536 | 0.025971
|  |  | 4.5723 | 2.3363 | 66 | 3.6223 | 1199.09 | 5.7627 | -0.02621 | -0.024987 | -50.1904 | -47.8478 | 46.8517 | 46.8517 | 0.02621 | 0.024987 | 0.025599
|  |  | 4.6223 | 2.3224 | 67 | 3.6723 | 1199.14 | 5.8355 | -0.025832 | -0.024608 | -47.8481 | -45.5817 | 45.3281 | 45.3281 | 0.025832 | 0.024608 | 0.02522
|  |  | 4.6723 | 2.3027 | 68 | 3.7223 | 1199.2 | 5.9072 | -0.025447 | -0.024224 | -45.582 | -43.3906 | 43.8274 | 43.8274 | 0.025447 | 0.024224 | 0.024835
|  |  | 4.7223 | 2.2837 | 69 | 3.7723 | 1199.25 | 5.9778 | -0.025056 | -0.023833 | -43.3909 | -41.2734 | 42.3498 | 42.3498 | 0.025056 | 0.023833 | 0.024445
|  |  | 4.7723 | 2.2553 | 70 | 3.8223 | 1199.3 | 6.0472 | -0.024659 | -0.023437 | -41.2736 | -39.2288 | 40.8958 | 40.8958 | 0.024659 | 0.023437 | 0.024048
|  |  | 4.8223 | 2.2108 | 71 | 3.8723 | 1199.35 | 6.1155 | -0.024255 | -0.023035 | -39.2291 | -37.2558 | 39.4657 | 39.4657 | 0.024255 | 0.023035 | 0.023645
|  |  | 4.8723 | 2.186 | 72 | 3.9223 | 1199.4 | 6.1827 | -0.023846 | -0.022628 | -37.2561 | -35.3531 | 38.0599 | 38.0599 | 0.023846 | 0.022628 | 0.023237
|  |  | 4.9223 | 2.1615 | 73 | 3.9723 | 1199.44 | 6.2487 | -0.023431 | -0.022216 | -35.3533 | -33.5194 | 36.6786 | 36.6786 | 0.023431 | 0.022216 | 0.022824
|  |  | 4.9723 | 2.1214 | 74 | 4.0223 | 1199.48 | 6.3135 | -0.023011 | -0.021798 | -33.5196 | -31.7535 | 35.3223 | 35.3223 | 0.023011 | 0.021798 | 0.022405
|  |  | 5.0223 | 2.0927 | 75 | 4.0723 | 1199.52 | 6.377 | -0.022585 | -0.021376 | -31.7537 | -30.0542 | 33.9912 | 33.9912 | 0.022585 | 0.021376 | 0.02198
|  |  | 5.0723 | 2.0671 | 76 | 4.1223 | 1199.55 | 6.4394 | -0.022153 | -0.020949 | -30.0544 | -28.4201 | 32.6856 | 32.6856 | 0.022153 | 0.020949 | 0.021551
|  |  | 5.1223 | 2.0206 | 77 | 4.1723 | 1199.59 | 6.5005 | -0.021717 | -0.020517 | -28.4203 | -26.85 | 31.4059 | 31.4059 | 0.021717 | 0.020517 | 0.021117
|  |  | 5.1723 | 1.9724 | 78 | 4.2223 | 1199.62 | 6.5604 | -0.021276 | -0.020081 | -26.8503 | -25.3426 | 30.1523 | 30.1523 | 0.021276 | 0.020081 | 0.020679
|  |  | 5.2223 | 1.9455 | 79 | 4.2723 | 1199.65 | 6.619 | -0.02083 | -0.019642 | -25.3428 | -23.8966 | 28.9252 | 28.9252 | 0.02083 | 0.019642 | 0.020236
|  |  | 5.2723 | 1.9088 | 80 | 4.3223 | 1199.68 | 6.6763 | -0.02038 | -0.019198 | -23.8968 | -22.5106 | 27.7246 | 27.7246 | 0.02038 | 0.019198 | 0.019789
|  |  | 5.3223 | 1.8741 | 81 | 4.3723 | 1199.71 | 6.7324 | -0.019926 | -0.018751 | -22.5107 | -21.1832 | 26.551 | 26.551 | 0.019926 | 0.018751 | 0.019339
|  |  | 5.3723 | 1.8381 | 82 | 4.4223 | 1199.73 | 6.7871 | -0.019469 | -0.018301 | -21.1834 | -19.9132 | 25.4044 | 25.4044 | 0.019469 | 0.018301 | 0.018885
|  |  | 5.4223 | 1.7823 | 83 | 4.4723 | 1199.75 | 6.8406 | -0.019008 | -0.017848 | -19.9133 | -18.6991 | 24.2852 | 24.2852 | 0.019008 | 0.017848 | 0.018428
|  |  | 5.4723 | 1.7314 | 84 | 4.5223 | 1199.78 | 6.8927 | -0.018543 | -0.017393 | -18.6993 | -17.5396 | 23.1934 | 23.1934 | 0.018543 | 0.017393 | 0.017968
|  |  | 5.5223 | 1.6949 | 85 | 4.5723 | 1199.8 | 6.9435 | -0.018076 | -0.016935 | -17.5397 | -16.4333 | 22.1293 | 22.1293 | 0.018076 | 0.016935 | 0.017506
|  |  | 5.5723 | 1.6478 | 86 | 4.6223 | 1199.81 | 6.993 | -0.017606 | -0.016476 | -16.4334 | -15.3788 | 21.093 | 21.093 | 0.017606 | 0.016476 | 0.017041
|  |  | 5.6223 | 1.5886 | 87 | 4.6723 | 1199.83 | 7.0411 | -0.017134 | -0.016015 | -15.3789 | -14.3747 | 20.0846 | 20.0846 | 0.017134 | 0.016015 | 0.016575
|  |  | 5.6723 | 1.5398 | 88 | 4.7223 | 1199.85 | 7.0879 | -0.01666 | -0.015553 | -14.3749 | -13.4196 | 19.1043 | 19.1043 | 0.01666 | 0.015553 | 0.016107
|  |  | 5.7223 | 1.4889 | 89 | 4.7723 | 1199.86 | 7.1334 | -0.016185 | -0.01509 | -13.4198 | -12.5122 | 18.152 | 18.152 | 0.016185 | 0.01509 | 0.015638
|  |  | 5.7723 | 1.4275 | 90 | 4.8223 | 1199.88 | 7.1775 | -0.015709 | -0.014627 | -12.5123 | -11.6509 | 17.2278 | 17.2278 | 0.015709 | 0.014627 | 0.015168
|  |  | 5.8223 | 1.371 | 91 | 4.8723 | 1199.89 | 7.2203 | -0.015232 | -0.014165 | -11.651 | -10.8345 | 16.3319 | 16.3319 | 0.015232 | 0.014165 | 0.014698
|  |  | 5.8723 | 1.3188 | 92 | 4.9223 | 1199.9 | 7.2617 | -0.014755 | -0.013702 | -10.8346 | -10.0614 | 15.4641 | 15.4641 | 0.014755 | 0.013702 | 0.014229
|  |  | 5.9223 | 1.2743 | 93 | 4.9723 | 1199.91 | 7.3018 | -0.014279 | -0.013241 | -10.0615 | -9.3303 | 14.6244 | 14.6244 | 0.014279 | 0.013241 | 0.01376
|  |  | 5.9723 | 1.2249 | 94 | 5.0223 | 1199.92 | 7.3406 | -0.013803 | -0.012781 | -9.3304 | -8.6397 | 13.8129 | 13.8129 | 0.013803 | 0.012781 | 0.013292
|  |  | 6.0223 | 1.181 | 95 | 5.0723 | 1199.93 | 7.378 | -0.013328 | -0.012323 | -8.6398 | -7.9884 | 13.0294 | 13.0294 | 0.013328 | 0.012323 | 0.012826
|  |  | 6.0723 | 1.1365 | 96 | 5.1223 | 1199.94 | 7.414 | -0.012855 | -0.011868 | -7.9885 | -7.3748 | 12.2738 | 12.2738 | 0.012855 | 0.011868 | 0.012361
|  |  | 6.1223 | 1.0689 | 97 | 5.1723 | 1199.94 | 7.4488 | -0.012384 | -0.011415 | -7.3749 | -6.7976 | 11.546 | 11.546 | 0.012384 | 0.011415 | 0.0119
|  |  | 6.1723 | 1.017 | 98 | 5.2223 | 1199.95 | 7.4822 | -0.011916 | -0.010966 | -6.7976 | -6.2553 | 10.8458 | 10.8458 | 0.011916 | 0.010966 | 0.011441
|  |  | 6.2223 | 0.96335 | 99 | 5.2723 | 1199.96 | 7.5143 | -0.011452 | -0.01052 | -6.2554 | -5.7468 | 10.173 | 10.173 | 0.011452 | 0.01052 | 0.010986
|  |  | 6.2723 | 0.91236 | 100 | 5.3223 | 1199.96 | 7.5452 | -0.010991 | -0.010079 | -5.7469 | -5.2705 | 9.5274 | 9.5274 | 0.010991 | 0.010079 | 0.010535
|  |  | 6.3223 | 0.87024 | 101 | 5.3723 | 1199.97 | 7.5747 | -0.010534 | -0.0096434 | -5.2706 | -4.8251 | 8.9087 | 8.9087 | 0.010534 | 0.0096434 | 0.010089
|  |  | 6.3723 | 0.80566 | 102 | 5.4223 | 1199.97 | 7.603 | -0.010082 | -0.0092128 | -4.8252 | -4.4094 | 8.3167 | 8.3167 | 0.010082 | 0.0092128 | 0.0096473
|  |  | 6.4223 | 0.74722 | 103 | 5.4723 | 1199.97 | 7.63 | -0.009635 | -0.0087882 | -4.4094 | -4.0219 | 7.7509 | 7.7509 | 0.009635 | 0.0087882 | 0.0092116
|  |  | 6.4723 | 0.70486 | 104 | 5.5223 | 1199.98 | 7.6557 | -0.0091942 | -0.00837 | -4.0219 | -3.6614 | 7.2112 | 7.2112 | 0.0091942 | 0.00837 | 0.0087821
|  |  | 6.5223 | 0.65006 | 105 | 5.5723 | 1199.98 | 7.6803 | -0.0087598 | -0.0079587 | -3.6614 | -3.3266 | 6.697 | 6.697 | 0.0087598 | 0.0079587 | 0.0083593
|  |  | 6.5723 | 0.59372 | 106 | 5.6223 | 1199.98 | 7.7036 | -0.0083324 | -0.007555 | -3.3266 | -3.0162 | 6.2079 | 6.2079 | 0.0083324 | 0.007555 | 0.0079437
|  |  | 6.6223 | 0.54678 | 107 | 5.6723 | 1199.99 | 7.7258 | -0.0079125 | -0.0071592 | -3.0163 | -2.7291 | 5.7436 | 5.7436 | 0.0079125 | 0.0071592 | 0.0075359
|  |  | 6.6723 | 0.49517 | 108 | 5.7223 | 1199.99 | 7.7468 | -0.0075007 | -0.0067719 | -2.7291 | -2.464 | 5.3035 | 5.3035 | 0.0075007 | 0.0067719 | 0.0071363
|  |  | 6.7223 | 0.44798 | 109 | 5.7723 | 1199.99 | 7.7667 | -0.0070973 | -0.0063935 | -2.464 | -2.2197 | 4.8871 | 4.8871 | 0.0070973 | 0.0063935 | 0.0067454
|  |  | 6.7723 | 0.39892 | 110 | 5.8223 | 1199.99 | 7.7855 | -0.0067031 | -0.0060245 | -2.2197 | -1.995 | 4.4939 | 4.4939 | 0.0067031 | 0.0060245 | 0.0063638
|  |  | 6.8223 | 0.34545 | 111 | 5.8723 | 1199.99 | 7.8032 | -0.0063184 | -0.0056654 | -1.995 | -1.7889 | 4.1233 | 4.1233 | 0.0063184 | 0.0056654 | 0.0059919
|  |  | 6.8973 | 0.38453 | 112 | 5.9223 | 1199.99 | 7.8198 | -0.0059437 | -0.0053166 | -1.7889 | -1.6001 | 3.7747 | 3.7747 | 0.0059437 | 0.0053166 | 0.0056301
|  |  | 6.9973 | 0.27492 | 113 | 5.9723 | 1200 | 7.8354 | -0.0055795 | -0.0049784 | -1.6002 | -1.4278 | 3.4475 | 3.4475 | 0.0055795 | 0.0049784 | 0.005279
|  |  | 7.0973 | 0.19563 | 114 | 6.0223 | 1200 | 7.8501 | -0.0052262 | -0.0046513 | -1.4278 | -1.2708 | 3.1411 | 3.1411 | 0.0052262 | 0.0046513 | 0.0049388
|  |  | 7.1973 | 0.13841 | 115 | 6.0723 | 1200 | 7.8637 | -0.0048843 | -0.0043357 | -1.2708 | -1.1281 | 2.8547 | 2.8547 | 0.0048843 | 0.0043357 | 0.00461
|  |  | 7.2973 | 0.097117 | 116 | 6.1223 | 1200 | 7.8765 | -0.004554 | -0.0040317 | -1.1281 | -0.9987 | 2.5877 | 2.5877 | 0.004554 | 0.0040317 | 0.0042929
|  |  | 7.3973 | 0.069524 | 117 | 6.1723 | 1200 | 7.8883 | -0.0042359 | -0.0037398 | -0.99872 | -0.88175 | 2.3394 | 2.3394 | 0.0042359 | 0.0037398 | 0.0039878
|  |  | 7.4973 | 0.051468 | 118 | 6.2223 | 1200 | 7.8993 | -0.0039301 | -0.0034601 | -0.88177 | -0.77632 | 2.109 | 2.109 | 0.0039301 | 0.0034601 | 0.0036951
|  |  | 7.5973 | 0.035456 | 119 | 6.2723 | 1200 | 7.9095 | -0.0036371 | -0.003193 | -0.77633 | -0.68154 | 1.8958 | 1.8958 | 0.0036371 | 0.003193 | 0.003415
|  |  | 7.6973 | 0.024974 | 120 | 6.3223 | 1200 | 7.9189 | -0.0033569 | -0.0029385 | -0.68156 | -0.59661 | 1.699 | 1.699 | 0.0033569 | 0.0029385 | 0.0031477
|  |  | 7.7973 | 0.021645 | 121 | 6.3723 | 1200 | 7.9275 | -0.0030899 | -0.0026969 | -0.59662 | -0.52073 | 1.5178 | 1.5178 | 0.0030899 | 0.0026969 | 0.0028934
|  |  | 7.8973 | 0.01534 | 122 | 6.4223 | 1200 | 7.9355 | -0.0028362 | -0.0024682 | -0.52074 | -0.45316 | 1.3516 | 1.3516 | 0.0028362 | 0.0024682 | 0.0026522
|  |  | 7.9973 | 0.012 | 123 | 6.4723 | 1200 | 7.9427 | -0.002596 | -0.0022525 | -0.45317 | -0.3932 | 1.1994 | 1.1994 | 0.002596 | 0.0022525 | 0.0024242
|  |  | 8.0973 | 0.0067308 | 124 | 6.5223 | 1200 | 7.9494 | -0.0023693 | -0.0020498 | -0.39321 | -0.34018 | 1.0605 | 1.0605 | 0.0023693 | 0.0020498 | 0.0022096
|  |  | 8.1973 | 0.0050659 | 125 | 6.5723 | 1200 | 7.9554 | -0.0021563 | -0.0018602 | -0.34019 | -0.29349 | 0.93405 | 0.93405 | 0.0021563 | 0.0018602 | 0.0020082
|  |  | 8.2973 | 0.0046404 | 126 | 6.6223 | 1200 | 7.9609 | -0.0019568 | -0.0016837 | -0.2935 | -0.25253 | 0.81929 | 0.81929 | 0.0019568 | 0.0016837 | 0.0018203
|  |  | 8.3973 | 0.00094601 | 127 | 6.6723 | 1200 | 7.9658 | -0.0017269 | -0.0014818 | -0.25254 | -0.2167 | 0.71668 | 0.71668 | 0.0017269 | 0.0014818 | 0.0016043
|  |  | 8.4973 | 0.0026047 | 128 | 6.7223 | 1200 | 7.97 | -0.0014819 | -0.0012673 | -0.21671 | -0.18533 | 0.62745 | 0.62745 | 0.0014819 | 0.0012673 | 0.0013746
|  |  | 8.5973 | 0.0024908 | 129 | 6.7723 | 1200 | 7.9737 | -0.0012674 | -0.0010789 | -0.18534 | -0.15778 | 0.55114 | 0.55114 | 0.0012674 | 0.0010789 | 0.0011731
|  |  | 8.6973 | 0.0024707 | 130 | 6.8223 | 1200 | 7.9768 | -0.001079 | -0.00091273 | -0.15779 | -0.13348 | 0.48618 | 0.48618 | 0.001079 | 0.00091273 | 0.00099585
|  |  | 8.7973 | 0.0038495 | 131 | 6.8723 | 1200 | 7.9799 | -0.001301 | -0.0010963 | -0.13348 | -0.11248 | 0.42012 | 0.42012 | 0.001301 | 0.0010963 | 0.0011986
|  |  | 8.8973 | 0.0026378 | 132 | 6.9223 | 1200 | 7.9831 | -0.0010963 | -0.00092375 | -0.11248 | -0.094777 | 0.35402 | 0.35402 | 0.0010963 | 0.00092375 | 0.00101
|  |  | 8.9973 | 0.00057106 | 133 | 6.9723 | 1200 | 7.9858 | -0.00092378 | -0.0007784 | -0.09478 | -0.079864 | 0.29831 | 0.29831 | 0.00092378 | 0.0007784 | 0.00085109
|  |  | 9.0973 | 0.0005319 | 134 | 7.0223 | 1200 | 7.988 | -0.00077842 | -0.00065592 | -0.079866 | -0.067297 | 0.25138 | 0.25138 | 0.00077842 | 0.00065592 | 0.00071717
|  |  | 9.1973 | 0.0029228 | 135 | 7.0723 | 1200 | 7.9899 | -0.00065593 | -0.00055271 | -0.067299 | -0.056708 | 0.21182 | 0.21182 | 0.00065593 | 0.00055271 | 0.00060432
|  |  | 9.2973 | 1.6224e-05 | 136 | 7.1223 | 1200 | 7.9915 | -0.00055272 | -0.00046574 | -0.056709 | -0.047785 | 0.17849 | 0.17849 | 0.00055272 | 0.00046574 | 0.00050923
|  |  | 9.3973 | 0.00034282 | 137 | 7.1723 | 1200 | 7.9928 | -0.00046575 | -0.00039245 | -0.047786 | -0.040266 | 0.15041 | 0.15041 | 0.00046575 | 0.00039245 | 0.0004291
|  |  | 9.4973 | 0.0035314 | 138 | 7.2223 | 1200 | 7.9939 | -0.00039246 | -0.0003307 | -0.040267 | -0.03393 | 0.12674 | 0.12674 | 0.00039246 | 0.0003307 | 0.00036158
|  |  | 9.5973 | 0.00079824 | 139 | 7.2723 | 1200 | 7.9949 | -0.00033071 | -0.00027866 | -0.033931 | -0.028591 | 0.1068 | 0.1068 | 0.00033071 | 0.00027866 | 0.00030469
|  |  | 9.6973 | 0.0010953 | 140 | 7.3223 | 1200 | 7.9957 | -0.00027867 | -0.00023482 | -0.028592 | -0.024092 | 0.089997 | 0.089997 | 0.00027867 | 0.00023482 | 0.00025674
|  |  | 9.7973 | 0.002994 | 141 | 7.3723 | 1200 | 7.9964 | -0.00023482 | -0.00019787 | -0.024093 | -0.020301 | 0.075836 | 0.075836 | 0.00023482 | 0.00019787 | 0.00021634
|  |  | 9.8473 | 0 | 142 | 7.4223 | 1200 | 7.997 | -0.00019787 | -0.00016673 | -0.020302 | -0.017107 | 0.063904 | 0.063904 | 0.00019787 | 0.00016673 | 0.0001823
[5 empty] | 143 | 7.4723 | 1200 | 7.9974 | -0.00016674 | -0.0001405 | -0.017107 | -0.014415 | 0.053849 | 0.053849 | 0.00016674 | 0.0001405 | 0.00015362
|  |  | OrcaFlex 10.0d: BStest2.dat (modified 10:33 AM on 9/23/2016 by OrcaFlex 10.0d) |  | 144 | 7.5223 | 1200 | 7.9978 | -0.0001405 | -0.00011839 | -0.014415 | -0.012147 | 0.045376 | 0.045376 | 0.0001405 | 0.00011839 | 0.00012945
[5 empty] | 145 | 7.5723 | 1200 | 7.9982 | -0.00011839 | -9.976e-05 | -0.012147 | -0.010235 | 0.038237 | 0.038237 | 0.00011839 | 9.976e-05 | 0.00010908
|  |  | Column A: Arc Length (m) |  | 146 | 7.6223 | 1200 | 7.9985 | -9.9764e-05 | -8.4062e-05 | -0.010236 | -0.0086248 | 0.03222 | 0.03222 | 9.9764e-05 | 8.4062e-05 | 9.1913e-05
|  |  | Other columns: Line1 Curvature (rad/m) |  | 147 | 7.6723 | 1200 | 7.9987 | -8.4066e-05 | -7.0835e-05 | -0.0086252 | -0.0072677 | 0.027151 | 0.027151 | 8.4066e-05 | 7.0835e-05 | 7.7451e-05
|  |  | Period: t = -5.000 to 10.000s |  | 148 | 7.7223 | 1200 | 7.9989 | -7.0838e-05 | -5.9689e-05 | -0.007268 | -0.0061241 | 0.022879 | 0.022879 | 7.0838e-05 | 5.9689e-05 | 6.5264e-05
[5 empty] | 149 | 7.7723 | 1200 | 7.9991 | -5.9692e-05 | -5.0297e-05 | -0.0061244 | -0.0051604 | 0.019279 | 0.019279 | 5.9692e-05 | 5.0297e-05 | 5.4994e-05
|  |  | Arc Length (m) | Minimum | 150 | 7.8223 | 1200 | 7.9992 | -5.0299e-05 | -4.2382e-05 | -0.0051607 | -0.0043484 | 0.016246 | 0.016246 | 5.0299e-05 | 4.2382e-05 | 4.6341e-05
|  |  | 0 | 0.0046046 | 151 | 7.8723 | 1200 | 7.9993 | -4.2385e-05 | -3.5713e-05 | -0.0043487 | -0.0036642 | 0.01369 | 0.01369 | 4.2385e-05 | 3.5713e-05 | 3.9049e-05
|  |  | 0.053942 | 0.0045142 | 152 | 7.9223 | 1200 | 7.9995 | -3.5715e-05 | -3.0094e-05 | -0.0036644 | -0.0030876 | 0.011536 | 0.011536 | 3.5715e-05 | 3.0094e-05 | 3.2905e-05
|  |  | 0.16182 | 0.004336 | 153 | 7.9723 | 1200 | 7.9995 | -3.0096e-05 | -2.5358e-05 | -0.0030878 | -0.0026018 | 0.0097207 | 0.0097207 | 3.0096e-05 | 2.5358e-05 | 2.7727e-05
|  |  | 0.26971 | 0.0041547 | 154 | 8.0223 | 1200 | 7.9996 | -2.536e-05 | -2.1368e-05 | -0.0026019 | -0.0021924 | 0.0081912 | 0.0081912 | 2.536e-05 | 2.1368e-05 | 2.3364e-05
|  |  | 0.37759 | 0.0039779 | 155 | 8.0723 | 1200 | 7.9997 | -2.137e-05 | -1.8006e-05 | -0.0021925 | -0.0018474 | 0.0069024 | 0.0069024 | 2.137e-05 | 1.8006e-05 | 1.9688e-05
|  |  | 0.48547 | 0.0037989 | 156 | 8.1223 | 1200 | 7.9997 | -1.8007e-05 | -1.5173e-05 | -0.0018475 | -0.0015567 | 0.0058164 | 0.0058164 | 1.8007e-05 | 1.5173e-05 | 1.659e-05
|  |  | 0.59336 | 0.0036199 | 157 | 8.1723 | 1200 | 7.9998 | -1.5174e-05 | -1.2785e-05 | -0.0015568 | -0.0013117 | 0.0049013 | 0.0049013 | 1.5174e-05 | 1.2785e-05 | 1.3979e-05
|  |  | 0.6723 | 0.036745 | 158 | 8.2223 | 1200 | 7.9998 | -1.2786e-05 | -1.0773e-05 | -0.0013118 | -0.0011053 | 0.0041301 | 0.0041301 | 1.2786e-05 | 1.0773e-05 | 1.178e-05
|  |  | 0.7223 | 0.036707 | 159 | 8.2723 | 1200 | 7.9998 | -1.0774e-05 | -9.078e-06 | -0.0011054 | -0.0009314 | 0.0034803 | 0.0034803 | 1.0774e-05 | 9.078e-06 | 9.926e-06
|  |  | 0.7723 | 0.036669 | 160 | 8.3223 | 1200 | 7.9999 | -9.0787e-06 | -7.6494e-06 | -0.00093147 | -0.00078483 | 0.0029328 | 0.0029328 | 9.0787e-06 | 7.6494e-06 | 8.364e-06
|  |  | 0.8223 | 0.036631 | 161 | 8.3723 | 1200 | 7.9999 | -7.65e-06 | -6.4457e-06 | -0.00078489 | -0.00066133 | 0.0024713 | 0.0024713 | 7.65e-06 | 6.4457e-06 | 7.0479e-06
|  |  | 0.8723 | 0.036583 | 162 | 8.4223 | 1200 | 7.9999 | -6.4462e-06 | -5.4313e-06 | -0.00066138 | -0.00055725 | 0.0020825 | 0.0020825 | 6.4462e-06 | 5.4313e-06 | 5.9388e-06
|  |  | 0.9223 | 0.03653 | 163 | 8.4723 | 1200 | 7.9999 | -5.4318e-06 | -4.5766e-06 | -0.0005573 | -0.00046956 | 0.0017549 | 0.0017549 | 5.4318e-06 | 4.5766e-06 | 5.0042e-06
|  |  | 0.9723 | 0.036478 | 164 | 8.5223 | 1200 | 7.9999 | -4.577e-06 | -3.8563e-06 | -0.0004696 | -0.00039566 | 0.0014789 | 0.0014789 | 4.577e-06 | 3.8563e-06 | 4.2166e-06
|  |  | 1.0223 | 0.036421 | 165 | 8.5723 | 1200 | 7.9999 | -3.8566e-06 | -3.2493e-06 | -0.00039569 | -0.00033338 | 0.0012462 | 0.0012462 | 3.8566e-06 | 3.2493e-06 | 3.553e-06
|  |  | 1.0723 | 0.036354 | 166 | 8.6223 | 1200 | 8 | -3.2496e-06 | -2.7378e-06 | -0.00033341 | -0.0002809 | 0.0010502 | 0.0010502 | 3.2496e-06 | 2.7378e-06 | 2.9937e-06
|  |  | 1.1223 | 0.036287 | 167 | 8.6723 | 1200 | 8 | -2.7381e-06 | -2.3067e-06 | -0.00028093 | -0.00023667 | 0.00088506 | 0.00088506 | 2.7381e-06 | 2.3067e-06 | 2.5224e-06
|  |  | 1.1723 | 0.036216 | 168 | 8.7223 | 1200 | 8 | -2.307e-06 | -1.9435e-06 | -0.0002367 | -0.0001994 | 0.00074591 | 0.00074591 | 2.307e-06 | 1.9435e-06 | 2.1252e-06
|  |  | 1.2223 | 0.036139 | 169 | 8.7723 | 1200 | 8 | -1.9437e-06 | -1.6373e-06 | -0.00019942 | -0.00016799 | 0.00062866 | 0.00062866 | 1.9437e-06 | 1.6373e-06 | 1.7905e-06
|  |  | 1.2723 | 0.036058 | 170 | 8.8223 | 1200 | 8 | -1.6375e-06 | -1.3792e-06 | -0.000168 | -0.00014151 | 0.00052989 | 0.00052989 | 1.6375e-06 | 1.3792e-06 | 1.5084e-06
|  |  | 1.3223 | 0.035968 | 171 | 8.8723 | 1200 | 8 | -1.3794e-06 | -1.1617e-06 | -0.00014153 | -0.00011919 | 0.00044668 | 0.00044668 | 1.3794e-06 | 1.1617e-06 | 1.2706e-06
|  |  | 1.3723 | 0.035882 | 172 | 8.9223 | 1200 | 8 | -1.1618e-06 | -9.7832e-07 | -0.0001192 | -0.00010038 | 0.0003766 | 0.0003766 | 1.1618e-06 | 9.7832e-07 | 1.0701e-06
|  |  | 1.4223 | 0.035782 | 173 | 8.9723 | 1200 | 8 | -9.7843e-07 | -8.2367e-07 | -0.00010039 | -8.4508e-05 | 0.00031757 | 0.00031757 | 9.7843e-07 | 8.2367e-07 | 9.0105e-07
|  |  | 1.4723 | 0.035682 | 174 | 9.0223 | 1200 | 8 | -8.2376e-07 | -6.9322e-07 | -8.4518e-05 | -7.1124e-05 | 0.00026788 | 0.00026788 | 8.2376e-07 | 6.9322e-07 | 7.5849e-07
|  |  | 1.5223 | 0.035572 | 175 | 9.0723 | 1200 | 8 | -6.933e-07 | -5.8314e-07 | -7.1133e-05 | -5.983e-05 | 0.00022605 | 0.00022605 | 6.933e-07 | 5.8314e-07 | 6.3822e-07
|  |  | 1.5723 | 0.035462 | 176 | 9.1223 | 1200 | 8 | -5.8321e-07 | -4.9019e-07 | -5.9837e-05 | -5.0294e-05 | 0.00019087 | 0.00019087 | 5.8321e-07 | 4.9019e-07 | 5.367e-07
|  |  | 1.6223 | 0.035348 | 177 | 9.1723 | 1200 | 8 | -4.9025e-07 | -4.1165e-07 | -5.03e-05 | -4.2235e-05 | 0.0001613 | 0.0001613 | 4.9025e-07 | 4.1165e-07 | 4.5095e-07
|  |  | 1.6723 | 0.035219 | 178 | 9.2223 | 1200 | 8 | -4.117e-07 | -3.452e-07 | -4.2241e-05 | -3.5418e-05 | 0.00013646 | 0.00013646 | 4.117e-07 | 3.452e-07 | 3.7845e-07
|  |  | 1.7223 | 0.035095 | 179 | 9.2723 | 1200 | 8 | -3.4525e-07 | -2.889e-07 | -3.5423e-05 | -2.9641e-05 | 0.00011563 | 0.00011563 | 3.4525e-07 | 2.889e-07 | 3.1708e-07
|  |  | 1.7723 | 0.034962 | 180 | 9.3223 | 1200 | 8 | -2.8894e-07 | -2.4109e-07 | -2.9645e-05 | -2.4736e-05 | 9.82e-05 | 9.82e-05 | 2.8894e-07 | 2.4109e-07 | 2.6501e-07
|  |  | 1.8223 | 0.034823 | 181 | 9.3723 | 1200 | 8 | -2.4112e-07 | -2.0036e-07 | -2.4739e-05 | -2.0557e-05 | 8.3651e-05 | 8.3651e-05 | 2.4112e-07 | 2.0036e-07 | 2.2074e-07
|  |  | 1.8723 | 0.034676 | 182 | 9.4223 | 1200 | 8 | -2.0039e-07 | -1.6552e-07 | -2.056e-05 | -1.6982e-05 | 7.1562e-05 | 7.1562e-05 | 2.0039e-07 | 1.6552e-07 | 1.8295e-07
|  |  | 1.9223 | 0.034528 | 183 | 9.4723 | 1200 | 8 | -1.6554e-07 | -1.3554e-07 | -1.6985e-05 | -1.3906e-05 | 6.1575e-05 | 6.1575e-05 | 1.6554e-07 | 1.3554e-07 | 1.5054e-07
|  |  | 1.9723 | 0.034366 | 184 | 9.5223 | 1200 | 8 | -1.3556e-07 | -1.0954e-07 | -1.3909e-05 | -1.1239e-05 | 5.3397e-05 | 5.3397e-05 | 1.3556e-07 | 1.0954e-07 | 1.2255e-07
|  |  | 2.0223 | 0.034208 | 185 | 9.5723 | 1200 | 8 | -1.0956e-07 | -8.6761e-08 | -1.1241e-05 | -8.9017e-06 | 4.6786e-05 | 4.6786e-05 | 1.0956e-07 | 8.6761e-08 | 9.8161e-08
|  |  | 2.0723 | 0.034037 | 186 | 9.6223 | 1200 | 8 | -8.6781e-08 | -6.6533e-08 | -8.9037e-06 | -6.8262e-06 | 4.155e-05 | 4.155e-05 | 8.6781e-08 | 6.6533e-08 | 7.6657e-08
|  |  | 2.1223 | 0.033865 | 187 | 9.6723 | 1200 | 8 | -6.6551e-08 | -4.8259e-08 | -6.8281e-06 | -4.9514e-06 | 3.7535e-05 | 3.7535e-05 | 6.6551e-08 | 4.8259e-08 | 5.7405e-08
|  |  | 2.1723 | 0.033684 | 188 | 9.7223 | 1200 | 8 | -4.8276e-08 | -3.1403e-08 | -4.9532e-06 | -3.2219e-06 | 3.4624e-05 | 3.4624e-05 | 4.8276e-08 | 3.1403e-08 | 3.984e-08
|  |  | 2.2223 | 0.033498 | 189 | 9.7723 | 1200 | 8 | -3.1419e-08 | -1.5471e-08 | -3.2236e-06 | -1.5873e-06 | 3.2726e-05 | 3.2726e-05 | 3.1419e-08 | 1.5471e-08 | 2.3445e-08
|  |  | 2.2723 | 0.033302 | 190 | 9.8223 | 1200 | 8 | -1.5486e-08 | 8.0136e-12 | -1.5889e-06 | 8.2219e-10 | 3.1795e-05 | 3.1795e-05 | 1.5486e-08 | -8.0136e-12 | 7.7392e-09
|  |  | 2.3223 | 0.033102
|  |  | 2.3723 | 0.032902
|  |  | 2.4223 | 0.032682
|  |  | 2.4723 | 0.032468 | Node | lenght x | #NAME? | curvature
|  |  | 2.5223 | 0.032244 | number | coord
|  |  | 2.5723 | 0.03201
|  |  | 2.6223 | 0.031772
|  |  | 2.6723 | 0.031528
|  |  | 2.7223 | 0.031271 | 1 | 0 | 0 | 0 | -0.0045964 |  |  | 0.0045964
|  |  | 2.7723 | 0.031018 | 2 | 0.10788 | 0.10802 | -2.6434e-05 | -0.0044168 |  |  | 0.0044168
|  |  | 2.8223 | 0.030751 | 3 | 0.21577 | 0.21604 | -0.00010434 | -0.0042377 |  |  | 0.0042377
|  |  | 2.8723 | 0.030479 | 4 | 0.32365 | 0.32407 | -0.00023164 | -0.0040592 |  |  | 0.0040592
|  |  | 2.9223 | 0.030198 | 5 | 0.43153 | 0.43209 | -0.00040624 | -0.0038813 |  |  | 0.0038813
|  |  | 2.9723 | 0.029917 | 6 | 0.53942 | 0.54011 | -0.00062607 | -0.0037039 |  |  | 0.0037039
|  |  | 3.0223 | 0.029621 | 7 | 0.6473 | 0.64814 | -0.00088907 | -0.020338 |  |  | 0.020338
|  |  | 3.0723 | 0.029321 | 8 | 0.6973 | 0.6982 | -0.0010668 | -0.036705 |  |  | 0.036705
|  |  | 3.1223 | 0.029016 | 9 | 0.7473 | 0.74826 | -0.0013364 | -0.03667 |  |  | 0.03667
|  |  | 3.1723 | 0.028706 | 10 | 0.7973 | 0.79833 | -0.0016978 | -0.036631 |  |  | 0.036631
|  |  | 3.2223 | 0.028381 | 11 | 0.8473 | 0.84839 | -0.0021508 | -0.036588 |  |  | 0.036588
|  |  | 3.2723 | 0.028057 | 12 | 0.8973 | 0.89845 | -0.0026955 | -0.03654 |  |  | 0.03654
|  |  | 3.3223 | 0.027723 | 13 | 0.9473 | 0.94851 | -0.0033316 | -0.036488 |  |  | 0.036488
|  |  | 3.3723 | 0.027385 | 14 | 0.9973 | 0.99857 | -0.004059 | -0.036432 |  |  | 0.036432
|  |  | 3.4223 | 0.027037 | 15 | 1.0473 | 1.0486 | -0.0048776 | -0.036372 |  |  | 0.036372
|  |  | 3.4723 | 0.026684 | 16 | 1.0973 | 1.0987 | -0.0057873 | -0.036307 |  |  | 0.036307
|  |  | 3.5223 | 0.026321 | 17 | 1.1473 | 1.1487 | -0.0067878 | -0.036238 |  |  | 0.036238
|  |  | 3.5723 | 0.025959 | 18 | 1.1973 | 1.1988 | -0.007879 | -0.036164 |  |  | 0.036164
|  |  | 3.6223 | 0.025587 | 19 | 1.2473 | 1.2488 | -0.0090607 | -0.036085 |  |  | 0.036085
|  |  | 3.6723 | 0.025206 | 20 | 1.2973 | 1.2989 | -0.010333 | -0.036001 |  |  | 0.036001
|  |  | 3.7223 | 0.024819 | 21 | 1.3473 | 1.3489 | -0.011695 | -0.035913 |  |  | 0.035913
|  |  | 3.7723 | 0.024428 | 22 | 1.3973 | 1.399 | -0.013147 | -0.03582 |  |  | 0.03582
|  |  | 3.8223 | 0.024033 | 23 | 1.4473 | 1.449 | -0.014688 | -0.035721 |  |  | 0.035721
|  |  | 3.8723 | 0.023632 | 24 | 1.4973 | 1.4991 | -0.016319 | -0.035618 |  |  | 0.035618
|  |  | 3.9223 | 0.023222 | 25 | 1.5473 | 1.5491 | -0.018039 | -0.035509 |  |  | 0.035509
|  |  | 3.9723 | 0.022807 | 26 | 1.5973 | 1.5991 | -0.019848 | -0.035395 |  |  | 0.035395
|  |  | 4.0223 | 0.022388 | 27 | 1.6473 | 1.6492 | -0.021746 | -0.035276 |  |  | 0.035276
|  |  | 4.0723 | 0.021963 | 28 | 1.6973 | 1.6992 | -0.023731 | -0.035151 |  |  | 0.035151
|  |  | 4.1223 | 0.021534 | 29 | 1.7473 | 1.7492 | -0.025805 | -0.035021 |  |  | 0.035021
|  |  | 4.1723 | 0.0211 | 30 | 1.7973 | 1.7992 | -0.027966 | -0.034885 |  |  | 0.034885
|  |  | 4.2223 | 0.020661 | 31 | 1.8473 | 1.8492 | -0.030214 | -0.034743 |  |  | 0.034743
|  |  | 4.2723 | 0.020218 | 32 | 1.8973 | 1.8993 | -0.03255 | -0.034596 |  |  | 0.034596
|  |  | 4.3223 | 0.01977 | 33 | 1.9473 | 1.9493 | -0.034971 | -0.034443 |  |  | 0.034443
|  |  | 4.3723 | 0.019321 | 34 | 1.9973 | 1.9993 | -0.037479 | -0.034284 |  |  | 0.034284
|  |  | 4.4223 | 0.018868 | 35 | 2.0473 | 2.0493 | -0.040073 | -0.03412 |  |  | 0.03412
|  |  | 4.4723 | 0.018406 | 36 | 2.0973 | 2.0993 | -0.042752 | -0.033949 |  |  | 0.033949
|  |  | 4.5223 | 0.017953 | 37 | 2.1473 | 2.1492 | -0.045516 | -0.033772 |  |  | 0.033772
|  |  | 4.5723 | 0.017486 | 38 | 2.1973 | 2.1992 | -0.048364 | -0.033589 |  |  | 0.033589
|  |  | 4.6223 | 0.017023 | 39 | 2.2473 | 2.2492 | -0.051296 | -0.033399 |  |  | 0.033399
|  |  | 4.6723 | 0.016556 | 40 | 2.2973 | 2.2992 | -0.054311 | -0.033204 |  |  | 0.033204
|  |  | 4.7223 | 0.016088 | 41 | 2.3473 | 2.3491 | -0.05741 | -0.033002 |  |  | 0.033002
|  |  | 4.7723 | 0.015621 | 42 | 2.3973 | 2.3991 | -0.060591 | -0.032794 |  |  | 0.032794
|  |  | 4.8223 | 0.015154 | 43 | 2.4473 | 2.4491 | -0.063854 | -0.032579 |  |  | 0.032579
|  |  | 4.8723 | 0.014677 | 44 | 2.4973 | 2.499 | -0.067198 | -0.032357 |  |  | 0.032357
|  |  | 4.9223 | 0.014215 | 45 | 2.5473 | 2.549 | -0.070623 | -0.032129 |  |  | 0.032129
|  |  | 4.9723 | 0.013742 | 46 | 2.5973 | 2.5989 | -0.074128 | -0.031895 |  |  | 0.031895
|  |  | 5.0223 | 0.013275 | 47 | 2.6473 | 2.6488 | -0.077713 | -0.031654 |  |  | 0.031654
|  |  | 5.0723 | 0.012808 | 48 | 2.6973 | 2.6988 | -0.081377 | -0.031406 |  |  | 0.031406
|  |  | 5.1223 | 0.01235 | 49 | 2.7473 | 2.7487 | -0.085119 | -0.031151 |  |  | 0.031151
|  |  | 5.1723 | 0.011883 | 50 | 2.7973 | 2.7986 | -0.088939 | -0.03089 |  |  | 0.03089
|  |  | 5.2223 | 0.011425 | 51 | 2.8473 | 2.8485 | -0.092837 | -0.030622 |  |  | 0.030622
|  |  | 5.2723 | 0.010972 | 52 | 2.8973 | 2.8984 | -0.09681 | -0.030347 |  |  | 0.030347
|  |  | 5.3223 | 0.010519 | 53 | 2.9473 | 2.9483 | -0.10086 | -0.030065 |  |  | 0.030065
|  |  | 5.3723 | 0.010076 | 54 | 2.9973 | 2.9982 | -0.10498 | -0.029777 |  |  | 0.029777
|  |  | 5.4223 | 0.0096369 | 55 | 3.0473 | 3.0481 | -0.10918 | -0.029481 |  |  | 0.029481
|  |  | 5.4723 | 0.0091982 | 56 | 3.0973 | 3.098 | -0.11346 | -0.029179 |  |  | 0.029179
|  |  | 5.5223 | 0.008769 | 57 | 3.1473 | 3.1479 | -0.1178 | -0.02887 |  |  | 0.02887
|  |  | 5.5723 | 0.0083494 | 58 | 3.1973 | 3.1978 | -0.12222 | -0.028554 |  |  | 0.028554
|  |  | 5.6223 | 0.0079346 | 59 | 3.2473 | 3.2476 | -0.12671 | -0.028231 |  |  | 0.028231
|  |  | 5.6723 | 0.0075245 | 60 | 3.2973 | 3.2975 | -0.13126 | -0.027902 |  |  | 0.027902
|  |  | 5.7223 | 0.0071287 | 61 | 3.3473 | 3.3473 | -0.13589 | -0.027565 |  |  | 0.027565
|  |  | 5.7723 | 0.0067377 | 62 | 3.3973 | 3.3972 | -0.14059 | -0.027222 |  |  | 0.027222
|  |  | 5.8223 | 0.0063562 | 63 | 3.4473 | 3.447 | -0.14535 | -0.026873 |  |  | 0.026873
|  |  | 5.8723 | 0.0059843 | 64 | 3.4973 | 3.4968 | -0.15018 | -0.026517 |  |  | 0.026517
|  |  | 5.9223 | 0.0056219 | 65 | 3.5473 | 3.5467 | -0.15508 | -0.026154 |  |  | 0.026154
|  |  | 5.9723 | 0.0052738 | 66 | 3.5973 | 3.5965 | -0.16004 | -0.025785 |  |  | 0.025785
|  |  | 6.0223 | 0.0049305 | 67 | 3.6473 | 3.6463 | -0.16507 | -0.02541 |  |  | 0.02541
|  |  | 6.0723 | 0.0046062 | 68 | 3.6973 | 3.6961 | -0.17016 | -0.025028 |  |  | 0.025028
|  |  | 6.1223 | 0.0042915 | 69 | 3.7473 | 3.7459 | -0.17531 | -0.02464 |  |  | 0.02464
|  |  | 6.1723 | 0.0039816 | 70 | 3.7973 | 3.7957 | -0.18053 | -0.024246 |  |  | 0.024246
|  |  | 6.2223 | 0.0036955 | 71 | 3.8473 | 3.8455 | -0.1858 | -0.023846 |  |  | 0.023846
|  |  | 6.2723 | 0.0034094 | 72 | 3.8973 | 3.8953 | -0.19114 | -0.023441 |  |  | 0.023441
|  |  | 6.3223 | 0.0031471 | 73 | 3.9473 | 3.945 | -0.19653 | -0.02303 |  |  | 0.02303
|  |  | 6.3723 | 0.0028944 | 74 | 3.9973 | 3.9948 | -0.20198 | -0.022613 |  |  | 0.022613
|  |  | 6.4223 | 0.0026512 | 75 | 4.0473 | 4.0446 | -0.20748 | -0.022191 |  |  | 0.022191
|  |  | 6.4723 | 0.0024223 | 76 | 4.0973 | 4.0943 | -0.21304 | -0.021765 |  |  | 0.021765
|  |  | 6.5223 | 0.0022125 | 77 | 4.1473 | 4.1441 | -0.21866 | -0.021333 |  |  | 0.021333
|  |  | 6.5723 | 0.0020075 | 78 | 4.1973 | 4.1938 | -0.22433 | -0.020897 |  |  | 0.020897
|  |  | 6.6223 | 0.0018215 | 79 | 4.2473 | 4.2435 | -0.23005 | -0.020456 |  |  | 0.020456
|  |  | 6.6723 | 0.0016022 | 80 | 4.2973 | 4.2933 | -0.23582 | -0.020011 |  |  | 0.020011
|  |  | 6.7223 | 0.0013733 | 81 | 4.3473 | 4.343 | -0.24164 | -0.019562 |  |  | 0.019562
|  |  | 6.7723 | 0.001173 | 82 | 4.3973 | 4.3927 | -0.24751 | -0.01911 |  |  | 0.01911
|  |  | 6.8223 | 0.00099659 | 83 | 4.4473 | 4.4424 | -0.25342 | -0.018654 |  |  | 0.018654
|  |  | 6.8973 | 0.001111 | 84 | 4.4973 | 4.4921 | -0.25939 | -0.018196 |  |  | 0.018196
|  |  | 6.9973 | 0.00079393 | 85 | 4.5473 | 4.5419 | -0.26539 | -0.017734 |  |  | 0.017734
|  |  | 7.0973 | 0.00056505 | 86 | 4.5973 | 4.5915 | -0.27145 | -0.017271 |  |  | 0.017271
|  |  | 7.1973 | 0.00040531 | 87 | 4.6473 | 4.6412 | -0.27754 | -0.016805 |  |  | 0.016805
|  |  | 7.2973 | 0.00028849 | 88 | 4.6973 | 4.6909 | -0.28368 | -0.016338 |  |  | 0.016338
|  |  | 7.3973 | 0.00020742 | 89 | 4.7473 | 4.7406 | -0.28986 | -0.015869 |  |  | 0.015869
|  |  | 7.4973 | 0.00014782 | 90 | 4.7973 | 4.7903 | -0.29607 | -0.0154 |  |  | 0.0154
|  |  | 7.5973 | 0.00010967 | 91 | 4.8473 | 4.84 | -0.30233 | -0.01493 |  |  | 0.01493
|  |  | 7.6973 | 7.6294e-05 | 92 | 4.8973 | 4.8896 | -0.30862 | -0.01446 |  |  | 0.01446
|  |  | 7.7973 | 5.722e-05 | 93 | 4.9473 | 4.9393 | -0.31495 | -0.01399 |  |  | 0.01399
|  |  | 7.8973 | 4.2915e-05 | 94 | 4.9973 | 4.989 | -0.32131 | -0.013522 |  |  | 0.013522
|  |  | 7.9973 | 3.0994e-05 | 95 | 5.0473 | 5.0386 | -0.32771 | -0.013055 |  |  | 0.013055
|  |  | 8.0973 | 2.6226e-05 | 96 | 5.0973 | 5.0883 | -0.33414 | -0.012589 |  |  | 0.012589
|  |  | 8.1973 | 1.6689e-05 | 97 | 5.1473 | 5.1379 | -0.3406 | -0.012126 |  |  | 0.012126
|  |  | 8.2973 | 1.6689e-05 | 98 | 5.1973 | 5.1875 | -0.34709 | -0.011666 |  |  | 0.011666
|  |  | 8.3973 | 1.1921e-05 | 99 | 5.2473 | 5.2372 | -0.35361 | -0.011209 |  |  | 0.011209
|  |  | 8.4973 | 9.5367e-06 | 100 | 5.2973 | 5.2868 | -0.36016 | -0.010755 |  |  | 0.010755
|  |  | 8.5973 | 9.5367e-06 | 101 | 5.3473 | 5.3365 | -0.36673 | -0.010307 |  |  | 0.010307
|  |  | 8.6973 | 7.1526e-06 | 102 | 5.3973 | 5.3861 | -0.37333 | -0.0098626 |  |  | 0.0098626
|  |  | 8.7973 | 7.1526e-06 | 103 | 5.4473 | 5.4357 | -0.37995 | -0.0094239 |  |  | 0.0094239
|  |  | 8.8973 | 7.1526e-06 | 104 | 5.4973 | 5.4853 | -0.3866 | -0.0089912 |  |  | 0.0089912
|  |  | 8.9973 | 7.1526e-06 | 105 | 5.5473 | 5.535 | -0.39327 | -0.0085649 |  |  | 0.0085649
|  |  | 9.0973 | 4.7684e-06 | 106 | 5.5973 | 5.5846 | -0.39996 | -0.0081456 |  |  | 0.0081456
|  |  | 9.1973 | 4.7684e-06 | 107 | 5.6473 | 5.6342 | -0.40667 | -0.0077338 |  |  | 0.0077338
|  |  | 9.2973 | 7.1526e-06 | 108 | 5.6973 | 5.6838 | -0.4134 | -0.0073299 |  |  | 0.0073299
|  |  | 9.3973 | 2.3842e-06 | 109 | 5.7473 | 5.7334 | -0.42015 | -0.0069346 |  |  | 0.0069346
|  |  | 9.4973 | 4.7684e-06 | 110 | 5.7973 | 5.783 | -0.42692 | -0.0065483 |  |  | 0.0065483
|  |  | 9.5973 | 4.7684e-06 | 111 | 5.8473 | 5.8326 | -0.4337 | -0.0061715 |  |  | 0.0061715
|  |  | 9.6973 | 0 | 112 | 5.8973 | 5.8822 | -0.4405 | -0.0058046 |  |  | 0.0058046
|  |  | 9.7973 | 2.3842e-06 | 113 | 5.9473 | 5.9318 | -0.44731 | -0.005448 |  |  | 0.005448
|  |  | 9.8473 | 9.2322e-07 | 114 | 5.9973 | 5.9814 | -0.45414 | -0.0051023 |  |  | 0.0051023
[5 empty] | 115 | 6.0473 | 6.031 | -0.46097 | -0.0047678 |  |  | 0.0047678
|  |  | OrcaFlex 10.0d: BStest2.dat (modified 10:33 AM on 9/23/2016 by OrcaFlex 10.0d) |  | 116 | 6.0973 | 6.0806 | -0.46782 | -0.0044449 |  |  | 0.0044449
[5 empty] | 117 | 6.1473 | 6.1302 | -0.47468 | -0.0041338 |  |  | 0.0041338
|  |  | Column A: Arc Length (m) |  | 118 | 6.1973 | 6.1798 | -0.48156 | -0.003835 |  |  | 0.003835
|  |  | Other columns: Line1 Bend Moment (kN.m) |  | 119 | 6.2473 | 6.2294 | -0.48844 | -0.0035486 |  |  | 0.0035486
|  |  | Period: t = -5.000 to 10.000s |  | 120 | 6.2973 | 6.279 | -0.49533 | -0.0032749 |  |  | 0.0032749
[5 empty] | 121 | 6.3473 | 6.3285 | -0.50222 | -0.0030142 |  |  | 0.0030142
|  |  | Arc Length (m) | Minimum | 122 | 6.3973 | 6.3781 | -0.50913 | -0.0027665 |  |  | 0.0027665
|  |  | 0 | 460.4608 | 123 | 6.4473 | 6.4277 | -0.51604 | -0.0025321 |  |  | 0.0025321
|  |  | 0.053942 | 451.4152 | 124 | 6.4973 | 6.4773 | -0.52296 | -0.0023109 |  |  | 0.0023109
|  |  | 0.16182 | 433.5955 | 125 | 6.5473 | 6.5269 | -0.52988 | -0.002103 |  |  | 0.002103
|  |  | 0.26971 | 415.4737 | 126 | 6.5973 | 6.5765 | -0.53681 | -0.0019085 |  |  | 0.0019085
|  |  | 0.37759 | 397.794 | 127 | 6.6473 | 6.6261 | -0.54375 | -0.0017053 |  |  | 0.0017053
|  |  | 0.48547 | 379.8933 | 128 | 6.6973 | 6.6756 | -0.55068 | -0.0014818 |  |  | 0.0014818
|  |  | 0.59336 | 361.9926 | 129 | 6.7473 | 6.7252 | -0.55763 | -0.0012673 |  |  | 0.0012673
|  |  | 0.6723 | 3.77 | 130 | 6.7973 | 6.7748 | -0.56457 | -0.0010789 |  |  | 0.0010789
|  |  | 0.7223 | 3.7661 | 131 | 6.8473 | 6.8244 | -0.57152 | -0.0011069 |  |  | 0.0011069
|  |  | 0.7723 | 3.7622 | 132 | 6.8973 | 6.874 | -0.57847 | -0.0010963 |  |  | 0.0010963
|  |  | 0.8223 | 3.7583 | 133 | 6.9473 | 6.9235 | -0.58542 | -0.00092377 |  |  | 0.00092377
|  |  | 0.8723 | 3.7534 | 134 | 6.9973 | 6.9731 | -0.59238 | -0.00077841 |  |  | 0.00077841
|  |  | 0.9223 | 3.748 | 135 | 7.0473 | 7.0227 | -0.59933 | -0.00065593 |  |  | 0.00065593
|  |  | 0.9723 | 3.7426 | 136 | 7.0973 | 7.0723 | -0.60629 | -0.00055271 |  |  | 0.00055271
|  |  | 1.0223 | 3.7368 | 137 | 7.1473 | 7.1219 | -0.61325 | -0.00046574 |  |  | 0.00046574
|  |  | 1.0723 | 3.7299 | 138 | 7.1973 | 7.1714 | -0.62021 | -0.00039246 |  |  | 0.00039246
|  |  | 1.1223 | 3.7231 | 139 | 7.2473 | 7.221 | -0.62718 | -0.0003307 |  |  | 0.0003307
|  |  | 1.1723 | 3.7157 | 140 | 7.2973 | 7.2706 | -0.63414 | -0.00027867 |  |  | 0.00027867
|  |  | 1.2223 | 3.7079 | 141 | 7.3473 | 7.3202 | -0.6411 | -0.00023482 |  |  | 0.00023482
|  |  | 1.2723 | 3.6996 | 142 | 7.3973 | 7.3697 | -0.64807 | -0.00019787 |  |  | 0.00019787
|  |  | 1.3223 | 3.6903 | 143 | 7.4473 | 7.4193 | -0.65503 | -0.00016673 |  |  | 0.00016673
|  |  | 1.3723 | 3.6815 | 144 | 7.4973 | 7.4689 | -0.662 | -0.0001405 |  |  | 0.0001405
|  |  | 1.4223 | 3.6712 | 145 | 7.5473 | 7.5185 | -0.66897 | -0.00011839 |  |  | 0.00011839
|  |  | 1.4723 | 3.6609 | 146 | 7.5973 | 7.5681 | -0.67593 | -9.9762e-05 |  |  | 9.9762e-05
|  |  | 1.5223 | 3.6497 | 147 | 7.6473 | 7.6177 | -0.6829 | -8.4064e-05 |  |  | 8.4064e-05
|  |  | 1.5723 | 3.6384 | 148 | 7.6973 | 7.6672 | -0.68986 | -7.0837e-05 |  |  | 7.0837e-05
|  |  | 1.6223 | 3.6267 | 149 | 7.7473 | 7.7168 | -0.69683 | -5.969e-05 |  |  | 5.969e-05
|  |  | 1.6723 | 3.6135 | 150 | 7.7973 | 7.7664 | -0.7038 | -5.0298e-05 |  |  | 5.0298e-05
|  |  | 1.7223 | 3.6008 | 151 | 7.8473 | 7.816 | -0.71076 | -4.2383e-05 |  |  | 4.2383e-05
|  |  | 1.7723 | 3.5871 | 152 | 7.8973 | 7.8655 | -0.71773 | -3.5714e-05 |  |  | 3.5714e-05
|  |  | 1.8223 | 3.5729 | 153 | 7.9473 | 7.9151 | -0.7247 | -3.0095e-05 |  |  | 3.0095e-05
|  |  | 1.8723 | 3.5577 | 154 | 7.9973 | 7.9647 | -0.73167 | -2.5359e-05 |  |  | 2.5359e-05
|  |  | 1.9223 | 3.5426 | 155 | 8.0473 | 8.0143 | -0.73863 | -2.1369e-05 |  |  | 2.1369e-05
|  |  | 1.9723 | 3.5259 | 156 | 8.0973 | 8.0639 | -0.7456 | -1.8006e-05 |  |  | 1.8006e-05
|  |  | 2.0223 | 3.5098 | 157 | 8.1473 | 8.1134 | -0.75257 | -1.5173e-05 |  |  | 1.5173e-05
|  |  | 2.0723 | 3.4922 | 158 | 8.1973 | 8.163 | -0.75954 | -1.2785e-05 |  |  | 1.2785e-05
|  |  | 2.1223 | 3.4745 | 159 | 8.2473 | 8.2126 | -0.7665 | -1.0774e-05 |  |  | 1.0774e-05
|  |  | 2.1723 | 3.456 | 160 | 8.2973 | 8.2622 | -0.77347 | -9.0783e-06 |  |  | 9.0783e-06
|  |  | 2.2223 | 3.4369 | 161 | 8.3473 | 8.3117 | -0.78044 | -7.6498e-06 |  |  | 7.6498e-06
|  |  | 2.2723 | 3.4168 | 162 | 8.3973 | 8.3613 | -0.78741 | -6.446e-06 |  |  | 6.446e-06
|  |  | 2.3223 | 3.3963 | 163 | 8.4473 | 8.4109 | -0.79438 | -5.4316e-06 |  |  | 5.4316e-06
|  |  | 2.3723 | 3.3757 | 164 | 8.4973 | 8.4605 | -0.80134 | -4.5768e-06 |  |  | 4.5768e-06
|  |  | 2.4223 | 3.3532 | 165 | 8.5473 | 8.51 | -0.80831 | -3.8565e-06 |  |  | 3.8565e-06
|  |  | 2.4723 | 3.3312 | 166 | 8.5973 | 8.5596 | -0.81528 | -3.2495e-06 |  |  | 3.2495e-06
|  |  | 2.5223 | 3.3082 | 167 | 8.6473 | 8.6092 | -0.82225 | -2.7379e-06 |  |  | 2.7379e-06
|  |  | 2.5723 | 3.2842 | 168 | 8.6973 | 8.6588 | -0.82921 | -2.3069e-06 |  |  | 2.3069e-06
|  |  | 2.6223 | 3.2598 | 169 | 8.7473 | 8.7084 | -0.83618 | -1.9436e-06 |  |  | 1.9436e-06
|  |  | 2.6723 | 3.2348 | 170 | 8.7973 | 8.7579 | -0.84315 | -1.6374e-06 |  |  | 1.6374e-06
|  |  | 2.7223 | 3.2084 | 171 | 8.8473 | 8.8075 | -0.85012 | -1.3793e-06 |  |  | 1.3793e-06
|  |  | 2.7723 | 3.1825 | 172 | 8.8973 | 8.8571 | -0.85708 | -1.1618e-06 |  |  | 1.1618e-06
|  |  | 2.8223 | 3.1551 | 173 | 8.9473 | 8.9067 | -0.86405 | -9.7837e-07 |  |  | 9.7837e-07
|  |  | 2.8723 | 3.1272 | 174 | 8.9973 | 8.9563 | -0.87102 | -8.2371e-07 |  |  | 8.2371e-07
|  |  | 2.9223 | 3.0983 | 175 | 9.0473 | 9.0058 | -0.87799 | -6.9326e-07 |  |  | 6.9326e-07
|  |  | 2.9723 | 3.0695 | 176 | 9.0973 | 9.0554 | -0.88496 | -5.8317e-07 |  |  | 5.8317e-07
|  |  | 3.0223 | 3.0391 | 177 | 9.1473 | 9.105 | -0.89192 | -4.9022e-07 |  |  | 4.9022e-07
|  |  | 3.0723 | 3.0083 | 178 | 9.1973 | 9.1546 | -0.89889 | -4.1168e-07 |  |  | 4.1168e-07
|  |  | 3.1223 | 2.977 | 179 | 9.2473 | 9.2041 | -0.90586 | -3.4523e-07 |  |  | 3.4523e-07
|  |  | 3.1723 | 2.9452 | 180 | 9.2973 | 9.2537 | -0.91283 | -2.8892e-07 |  |  | 2.8892e-07
|  |  | 3.2223 | 2.9119 | 181 | 9.3473 | 9.3033 | -0.91979 | -2.411e-07 |  |  | 2.411e-07
|  |  | 3.2723 | 2.8787 | 182 | 9.3973 | 9.3529 | -0.92676 | -2.0037e-07 |  |  | 2.0037e-07
|  |  | 3.3223 | 2.8444 | 183 | 9.4473 | 9.4024 | -0.93373 | -1.6553e-07 |  |  | 1.6553e-07
|  |  | 3.3723 | 2.8097 | 184 | 9.4973 | 9.452 | -0.9407 | -1.3555e-07 |  |  | 1.3555e-07
|  |  | 3.4223 | 2.774 | 185 | 9.5473 | 9.5016 | -0.94766 | -1.0955e-07 |  |  | 1.0955e-07
|  |  | 3.4723 | 2.7378 | 186 | 9.5973 | 9.5512 | -0.95463 | -8.6771e-08 |  |  | 8.6771e-08
|  |  | 3.5223 | 2.7006 | 187 | 9.6473 | 9.6008 | -0.9616 | -6.6542e-08 |  |  | 6.6542e-08
|  |  | 3.5723 | 2.6634 | 188 | 9.6973 | 9.6503 | -0.96857 | -4.8268e-08 |  |  | 4.8268e-08
|  |  | 3.6223 | 2.6252 | 189 | 9.7473 | 9.6999 | -0.97554 | -3.1411e-08 |  |  | 3.1411e-08
|  |  | 3.6723 | 2.5861 | 190 | 9.7973 | 9.7495 | -0.9825 | -1.5479e-08 |  |  | 1.5479e-08
|  |  | 3.7223 | 2.5465 | 191 | 9.8473 | 9.7991 | -0.98947 | 8.0136e-12 |  |  | -8.0136e-12
|  |  | 3.7723 | 2.5064
|  |  | 3.8223 | 2.4657
|  |  | 3.8723 | 2.4246 | Results | for riser
|  |  | 3.9223 | 2.3826 | ------- | ----------
|  |  | 3.9723 | 2.34
|  |  | 4.0223 | 2.297
|  |  | 4.0723 | 2.2534 | Element | Lenght t | ension element | curvature cur | vature moment | moment | shear shear
|  |  | 4.1223 | 2.2094 | number | coord | angle | end1 end | 2 end1 | end2 | end1 end2
|  |  | 4.1723 | 2.1649
|  |  | 4.2223 | 2.1199
|  |  | 4.2723 | 2.0744
|  |  | 4.3223 | 2.0284 | 1 | 0.053942 | 1188.36 | 0.014021 | -0.0045964 | -0.0044168 | -0.47159 | -0.45316 | 0.17088 | 0.17088
|  |  | 4.3723 | 1.9824 | 2 | 0.16182 | 1188.44 | 0.041323 | -0.0044168 | -0.0042377 | -0.45316 | -0.43479 | 0.1703 | 0.1703
|  |  | 4.4223 | 1.9359 | 3 | 0.26971 | 1188.52 | 0.067517 | -0.0042377 | -0.0040592 | -0.43479 | -0.41648 | 0.16974 | 0.16974
|  |  | 4.4723 | 1.8884 | 4 | 0.37759 | 1188.59 | 0.092609 | -0.0040592 | -0.0038813 | -0.41648 | -0.39822 | 0.1692 | 0.1692
|  |  | 4.5223 | 1.842 | 5 | 0.48547 | 1188.66 | 0.1166 | -0.0038813 | -0.0037039 | -0.39822 | -0.38002 | 0.1687 | 0.1687
|  |  | 4.5723 | 1.794 | 6 | 0.59336 | 1188.72 | 0.1395 | -0.0037039 | -0.003527 | -0.38002 | -0.36188 | 0.16821 | 0.16821
|  |  | 4.6223 | 1.7466 | 7 | 0.6723 | 1188.91 | 0.20338 | -0.037148 | -0.036292 | -3.8114 | -3.7235 | 1.7573 | 1.7573
|  |  | 4.6723 | 1.6986 | 8 | 0.7223 | 1189.2 | 0.30853 | -0.037119 | -0.036255 | -3.8084 | -3.7197 | 1.7733 | 1.7733
|  |  | 4.7223 | 1.6507 | 9 | 0.7723 | 1189.5 | 0.41358 | -0.037086 | -0.036214 | -3.805 | -3.7155 | 1.7893 | 1.7893
|  |  | 4.7723 | 1.6027 | 10 | 0.8223 | 1189.78 | 0.51851 | -0.037048 | -0.036168 | -3.8011 | -3.7109 | 1.8054 | 1.8054
|  |  | 4.8223 | 1.5548 | 11 | 0.8723 | 1190.07 | 0.62333 | -0.037007 | -0.036119 | -3.7969 | -3.7058 | 1.8215 | 1.8215
|  |  | 4.8723 | 1.5059 | 12 | 0.9223 | 1190.35 | 0.728 | -0.036961 | -0.036066 | -3.7922 | -3.7003 | 1.8376 | 1.8376
|  |  | 4.9223 | 1.4584 | 13 | 0.9723 | 1190.62 | 0.83253 | -0.036911 | -0.036008 | -3.7871 | -3.6944 | 1.8538 | 1.8538
|  |  | 4.9723 | 1.41 | 14 | 1.0223 | 1190.89 | 0.9369 | -0.036857 | -0.035946 | -3.7815 | -3.688 | 1.8701 | 1.8701
|  |  | 5.0223 | 1.362 | 15 | 1.0723 | 1191.16 | 1.0411 | -0.036798 | -0.035879 | -3.7755 | -3.6812 | 1.8863 | 1.8863
|  |  | 5.0723 | 1.3141 | 16 | 1.1223 | 1191.42 | 1.1451 | -0.036735 | -0.035808 | -3.769 | -3.6739 | 1.9026 | 1.9026
|  |  | 5.1223 | 1.2671 | 17 | 1.1723 | 1191.68 | 1.2489 | -0.036667 | -0.035732 | -3.7621 | -3.6661 | 1.9189 | 1.9189
|  |  | 5.1723 | 1.2192 | 18 | 1.2223 | 1191.93 | 1.3525 | -0.036595 | -0.035652 | -3.7546 | -3.6579 | 1.9352 | 1.9352
|  |  | 5.2223 | 1.1722 | 19 | 1.2723 | 1192.18 | 1.4559 | -0.036518 | -0.035567 | -3.7467 | -3.6492 | 1.9515 | 1.9515
|  |  | 5.2723 | 1.1257 | 20 | 1.3223 | 1192.43 | 1.559 | -0.036436 | -0.035477 | -3.7383 | -3.6399 | 1.9679 | 1.9679
|  |  | 5.3223 | 1.0793 | 21 | 1.3723 | 1192.67 | 1.6619 | -0.036349 | -0.035382 | -3.7294 | -3.6302 | 1.9842 | 1.9842
|  |  | 5.3723 | 1.0338 | 22 | 1.4223 | 1192.9 | 1.7645 | -0.036257 | -0.035282 | -3.72 | -3.6199 | 2.0004 | 2.0004
|  |  | 5.4223 | 0.98874 | 23 | 1.4723 | 1193.13 | 1.8668 | -0.03616 | -0.035177 | -3.71 | -3.6092 | 2.0167 | 2.0167
|  |  | 5.4723 | 0.94373 | 24 | 1.5223 | 1193.36 | 1.9689 | -0.036058 | -0.035067 | -3.6995 | -3.5979 | 2.0329 | 2.0329
|  |  | 5.5223 | 0.8997 | 25 | 1.5723 | 1193.58 | 2.0706 | -0.035951 | -0.034952 | -3.6885 | -3.5861 | 2.0491 | 2.0491
|  |  | 5.5723 | 0.85665 | 26 | 1.6223 | 1193.8 | 2.172 | -0.035838 | -0.034832 | -3.677 | -3.5737 | 2.0653 | 2.0653
|  |  | 5.6223 | 0.81409 | 27 | 1.6723 | 1194.01 | 2.273 | -0.03572 | -0.034706 | -3.6649 | -3.5608 | 2.0813 | 2.0813
|  |  | 5.6723 | 0.77201 | 28 | 1.7223 | 1194.22 | 2.3737 | -0.035596 | -0.034574 | -3.6522 | -3.5473 | 2.0974 | 2.0974
|  |  | 5.7223 | 0.73141 | 29 | 1.7723 | 1194.42 | 2.4741 | -0.035467 | -0.034437 | -3.6389 | -3.5333 | 2.1133 | 2.1133
|  |  | 5.7723 | 0.69129 | 30 | 1.8223 | 1194.62 | 2.574 | -0.035333 | -0.034295 | -3.6251 | -3.5187 | 2.1291 | 2.1291
|  |  | 5.8223 | 0.65215 | 31 | 1.8723 | 1194.82 | 2.6735 | -0.035192 | -0.034147 | -3.6107 | -3.5035 | 2.1449 | 2.1449
|  |  | 5.8723 | 0.61399 | 32 | 1.9223 | 1195.01 | 2.7726 | -0.035046 | -0.033993 | -3.5957 | -3.4877 | 2.1605 | 2.1605
|  |  | 5.9223 | 0.57681 | 33 | 1.9723 | 1195.2 | 2.8713 | -0.034894 | -0.033833 | -3.5801 | -3.4713 | 2.176 | 2.176
|  |  | 5.9723 | 0.54109 | 34 | 2.0223 | 1195.38 | 2.9695 | -0.034736 | -0.033668 | -3.5639 | -3.4543 | 2.1913 | 2.1913
|  |  | 6.0223 | 0.50587 | 35 | 2.0723 | 1195.56 | 3.0673 | -0.034571 | -0.033496 | -3.547 | -3.4367 | 2.2066 | 2.2066
|  |  | 6.0723 | 0.4726 | 36 | 2.1223 | 1195.73 | 3.1645 | -0.034401 | -0.033319 | -3.5296 | -3.4185 | 2.2216 | 2.2216
|  |  | 6.1223 | 0.44031 | 37 | 2.1723 | 1195.9 | 3.2612 | -0.034225 | -0.033135 | -3.5115 | -3.3997 | 2.2365 | 2.2365
|  |  | 6.1723 | 0.40851 | 38 | 2.2223 | 1196.06 | 3.3575 | -0.034042 | -0.032945 | -3.4928 | -3.3802 | 2.2512 | 2.2512
|  |  | 6.2223 | 0.37916 | 39 | 2.2723 | 1196.22 | 3.4531 | -0.033854 | -0.032749 | -3.4734 | -3.3601 | 2.2657 | 2.2657
|  |  | 6.2723 | 0.3498 | 40 | 2.3223 | 1196.38 | 3.5483 | -0.033658 | -0.032547 | -3.4533 | -3.3393 | 2.2799 | 2.2799
|  |  | 6.3223 | 0.3229 | 41 | 2.3723 | 1196.53 | 3.6428 | -0.033457 | -0.032339 | -3.4326 | -3.3179 | 2.294 | 2.294
|  |  | 6.3723 | 0.29697 | 42 | 2.4223 | 1196.68 | 3.7367 | -0.033248 | -0.032124 | -3.4113 | -3.2959 | 2.3077 | 2.3077
|  |  | 6.4223 | 0.27201 | 43 | 2.4723 | 1196.82 | 3.8301 | -0.033034 | -0.031902 | -3.3892 | -3.2732 | 2.3213 | 2.3213
|  |  | 6.4723 | 0.24853 | 44 | 2.5223 | 1196.96 | 3.9228 | -0.032812 | -0.031675 | -3.3665 | -3.2498 | 2.3345 | 2.3345
|  |  | 6.5223 | 0.22701 | 45 | 2.5723 | 1197.1 | 4.0148 | -0.032584 | -0.03144 | -3.3431 | -3.2258 | 2.3474 | 2.3474
|  |  | 6.5723 | 0.20597 | 46 | 2.6223 | 1197.23 | 4.1062 | -0.03235 | -0.031199 | -3.3191 | -3.2011 | 2.36 | 2.36
|  |  | 6.6223 | 0.18689 | 47 | 2.6723 | 1197.36 | 4.1969 | -0.032108 | -0.030952 | -3.2943 | -3.1757 | 2.3723 | 2.3723
|  |  | 6.6723 | 0.16438 | 48 | 2.7223 | 1197.48 | 4.2868 | -0.03186 | -0.030698 | -3.2688 | -3.1496 | 2.3841 | 2.3841
|  |  | 6.7223 | 0.1409 | 49 | 2.7723 | 1197.6 | 4.3761 | -0.031605 | -0.030437 | -3.2426 | -3.1229 | 2.3957 | 2.3957
|  |  | 6.7723 | 0.12035 | 50 | 2.8223 | 1197.72 | 4.4646 | -0.031343 | -0.03017 | -3.2158 | -3.0954 | 2.4068 | 2.4068
|  |  | 6.8223 | 0.10225 | 51 | 2.8723 | 1197.83 | 4.5523 | -0.031074 | -0.029896 | -3.1882 | -3.0673 | 2.4175 | 2.4175
|  |  | 6.8973 | 0.11399 | 52 | 2.9223 | 1197.94 | 4.6392 | -0.030798 | -0.029615 | -3.1599 | -3.0385 | 2.4277 | 2.4277
|  |  | 6.9973 | 0.081458 | 53 | 2.9723 | 1198.04 | 4.7253 | -0.030515 | -0.029327 | -3.1309 | -3.009 | 2.4375 | 2.4375
|  |  | 7.0973 | 0.057974 | 54 | 3.0223 | 1198.14 | 4.8106 | -0.030226 | -0.029033 | -3.1012 | -2.9788 | 2.4467 | 2.4467
|  |  | 7.1973 | 0.041585 | 55 | 3.0723 | 1198.24 | 4.8951 | -0.029929 | -0.028732 | -3.0707 | -2.9479 | 2.4555 | 2.4555
|  |  | 7.2973 | 0.029599 | 56 | 3.1223 | 1198.33 | 4.9787 | -0.029625 | -0.028425 | -3.0396 | -2.9164 | 2.4637 | 2.4637
|  |  | 7.3973 | 0.021282 | 57 | 3.1723 | 1198.42 | 5.0614 | -0.029315 | -0.02811 | -3.0077 | -2.8841 | 2.4714 | 2.4714
|  |  | 7.4973 | 0.015166 | 58 | 3.2223 | 1198.51 | 5.1432 | -0.028997 | -0.027789 | -2.9751 | -2.8512 | 2.4784 | 2.4784
|  |  | 7.5973 | 0.011252 | 59 | 3.2723 | 1198.59 | 5.2241 | -0.028673 | -0.027462 | -2.9418 | -2.8176 | 2.4849 | 2.4849
|  |  | 7.6973 | 0.0078278 | 60 | 3.3223 | 1198.67 | 5.304 | -0.028341 | -0.027128 | -2.9078 | -2.7833 | 2.4907 | 2.4907
|  |  | 7.7973 | 0.0058708 | 61 | 3.3723 | 1198.75 | 5.383 | -0.028003 | -0.026787 | -2.8731 | -2.7483 | 2.4958 | 2.4958
|  |  | 7.8973 | 0.0044031 | 62 | 3.4223 | 1198.82 | 5.461 | -0.027658 | -0.02644 | -2.8377 | -2.7127 | 2.5002 | 2.5002
|  |  | 7.9973 | 0.00318 | 63 | 3.4723 | 1198.89 | 5.5379 | -0.027306 | -0.026086 | -2.8016 | -2.6764 | 2.5039 | 2.5039
|  |  | 8.0973 | 0.0026908 | 64 | 3.5223 | 1198.96 | 5.6139 | -0.026947 | -0.025726 | -2.7648 | -2.6395 | 2.5068 | 2.5068
|  |  | 8.1973 | 0.0017123 | 65 | 3.5723 | 1199.02 | 5.6888 | -0.026582 | -0.02536 | -2.7273 | -2.6019 | 2.509 | 2.509
|  |  | 8.2973 | 0.0017123 | 66 | 3.6223 | 1199.09 | 5.7627 | -0.02621 | -0.024987 | -2.6892 | -2.5637 | 2.5103 | 2.5103
|  |  | 8.3973 | 0.0012231 | 67 | 3.6723 | 1199.14 | 5.8355 | -0.025832 | -0.024608 | -2.6504 | -2.5248 | 2.5108 | 2.5108
|  |  | 8.4973 | 0.00097847 | 68 | 3.7223 | 1199.2 | 5.9072 | -0.025447 | -0.024224 | -2.6109 | -2.4854 | 2.5104 | 2.5104
|  |  | 8.5973 | 0.00097847 | 69 | 3.7723 | 1199.25 | 5.9778 | -0.025056 | -0.023833 | -2.5708 | -2.4453 | 2.5091 | 2.5091
|  |  | 8.6973 | 0.00073385 | 70 | 3.8223 | 1199.3 | 6.0472 | -0.024659 | -0.023437 | -2.53 | -2.4047 | 2.5068 | 2.5068
|  |  | 8.7973 | 0.00073385 | 71 | 3.8723 | 1199.35 | 6.1155 | -0.024255 | -0.023035 | -2.4886 | -2.3634 | 2.5036 | 2.5036
|  |  | 8.8973 | 0.00073385 | 72 | 3.9223 | 1199.4 | 6.1827 | -0.023846 | -0.022628 | -2.4466 | -2.3217 | 2.4994 | 2.4994
|  |  | 8.9973 | 0.00073385 | 73 | 3.9723 | 1199.44 | 6.2487 | -0.023431 | -0.022216 | -2.404 | -2.2793 | 2.4942 | 2.4942
|  |  | 9.0973 | 0.00048923 | 74 | 4.0223 | 1199.48 | 6.3135 | -0.023011 | -0.021798 | -2.3609 | -2.2365 | 2.4879 | 2.4879
|  |  | 9.1973 | 0.00048923 | 75 | 4.0723 | 1199.52 | 6.377 | -0.022585 | -0.021376 | -2.3172 | -2.1932 | 2.4805 | 2.4805
|  |  | 9.2973 | 0.00073385 | 76 | 4.1223 | 1199.55 | 6.4394 | -0.022153 | -0.020949 | -2.2729 | -2.1493 | 2.4719 | 2.4719
|  |  | 9.3973 | 0.00024462 | 77 | 4.1723 | 1199.59 | 6.5005 | -0.021717 | -0.020517 | -2.2282 | -2.1051 | 2.4623 | 2.4623
|  |  | 9.4973 | 0.00048923 | 78 | 4.2223 | 1199.62 | 6.5604 | -0.021276 | -0.020081 | -2.1829 | -2.0604 | 2.4514 | 2.4514
|  |  | 9.5973 | 0.00048923 | 79 | 4.2723 | 1199.65 | 6.619 | -0.02083 | -0.019642 | -2.1372 | -2.0152 | 2.4393 | 2.4393
|  |  | 9.6973 | 0 | 80 | 4.3223 | 1199.68 | 6.6763 | -0.02038 | -0.019198 | -2.091 | -1.9697 | 2.426 | 2.426
|  |  | 9.7973 | 0.00024462 | 81 | 4.3723 | 1199.71 | 6.7324 | -0.019926 | -0.018751 | -2.0445 | -1.9239 | 2.4114 | 2.4114
|  |  | 9.8473 | 0 | 82 | 4.4223 | 1199.73 | 6.7871 | -0.019469 | -0.018301 | -1.9975 | -1.8777 | 2.3955 | 2.3955
[5 empty] | 83 | 4.4723 | 1199.75 | 6.8406 | -0.019008 | -0.017848 | -1.9502 | -1.8313 | 2.3783 | 2.3783
|  |  | OrcaFlex 10.0d: BStest2.dat (modified 10:33 AM on 9/23/2016 by OrcaFlex 10.0d) |  | 84 | 4.5223 | 1199.78 | 6.8927 | -0.018543 | -0.017393 | -1.9025 | -1.7845 | 2.3598 | 2.3598
[5 empty] | 85 | 4.5723 | 1199.8 | 6.9435 | -0.018076 | -0.016935 | -1.8546 | -1.7376 | 2.3399 | 2.3399
|  |  | Column A: Arc Length (m) |  | 86 | 4.6223 | 1199.81 | 6.993 | -0.017606 | -0.016476 | -1.8064 | -1.6904 | 2.3186 | 2.3186
|  |  | Other columns: Line1 Effective Tension (kN) |  | 87 | 4.6723 | 1199.83 | 7.0411 | -0.017134 | -0.016015 | -1.7579 | -1.6432 | 2.2959 | 2.2959
|  |  | Period: t = -5.000 to 10.000s |  | 88 | 4.7223 | 1199.85 | 7.0879 | -0.01666 | -0.015553 | -1.7093 | -1.5958 | 2.2717 | 2.2717
[5 empty] | 89 | 4.7723 | 1199.86 | 7.1334 | -0.016185 | -0.01509 | -1.6606 | -1.5483 | 2.2462 | 2.2462
|  |  | Arc Length (m) | Minimum | 90 | 4.8223 | 1199.88 | 7.1775 | -0.015709 | -0.014627 | -1.6117 | -1.5008 | 2.2191 | 2.2191
|  |  | 0 | 1188.7566 | 91 | 4.8723 | 1199.89 | 7.2203 | -0.015232 | -0.014165 | -1.5628 | -1.4533 | 2.1907 | 2.1907
|  |  | 0.053942 | 1188.7983 | 92 | 4.9223 | 1199.9 | 7.2617 | -0.014755 | -0.013702 | -1.5139 | -1.4059 | 2.1608 | 2.1608
|  |  | 0.16182 | 1188.8785 | 93 | 4.9723 | 1199.91 | 7.3018 | -0.014279 | -0.013241 | -1.465 | -1.3585 | 2.1294 | 2.1294
|  |  | 0.26971 | 1188.9552 | 94 | 5.0223 | 1199.92 | 7.3406 | -0.013803 | -0.012781 | -1.4162 | -1.3113 | 2.0965 | 2.0965
|  |  | 0.37759 | 1189.0286 | 95 | 5.0723 | 1199.93 | 7.378 | -0.013328 | -0.012323 | -1.3675 | -1.2644 | 2.0622 | 2.0622
|  |  | 0.48547 | 1189.0984 | 96 | 5.1223 | 1199.94 | 7.414 | -0.012855 | -0.011868 | -1.3189 | -1.2176 | 2.0265 | 2.0265
|  |  | 0.59336 | 1189.1649 | 97 | 5.1723 | 1199.94 | 7.4488 | -0.012384 | -0.011415 | -1.2707 | -1.1712 | 1.9893 | 1.9893
|  |  | 0.6723 | 1200.0404 | 98 | 5.2223 | 1199.95 | 7.4822 | -0.011916 | -0.010966 | -1.2226 | -1.1251 | 1.9507 | 1.9507
|  |  | 0.7223 | 1200.0432 | 99 | 5.2723 | 1199.96 | 7.5143 | -0.011452 | -0.01052 | -1.1749 | -1.0794 | 1.9107 | 1.9107
|  |  | 0.7723 | 1200.0461 | 100 | 5.3223 | 1199.96 | 7.5452 | -0.010991 | -0.010079 | -1.1276 | -1.0341 | 1.8694 | 1.8694
|  |  | 0.8223 | 1200.049 | 101 | 5.3723 | 1199.97 | 7.5747 | -0.010534 | -0.0096434 | -1.0808 | -0.98942 | 1.8268 | 1.8268
|  |  | 0.8723 | 1200.0519 | 102 | 5.4223 | 1199.97 | 7.603 | -0.010082 | -0.0092128 | -1.0344 | -0.94524 | 1.7829 | 1.7829
|  |  | 0.9223 | 1200.0548 | 103 | 5.4723 | 1199.97 | 7.63 | -0.009635 | -0.0087882 | -0.98855 | -0.90167 | 1.7377 | 1.7377
|  |  | 0.9723 | 1200.0579 | 104 | 5.5223 | 1199.98 | 7.6557 | -0.0091942 | -0.00837 | -0.94332 | -0.85876 | 1.6913 | 1.6913
|  |  | 1.0223 | 1200.0608 | 105 | 5.5723 | 1199.98 | 7.6803 | -0.0087598 | -0.0079587 | -0.89876 | -0.81657 | 1.6439 | 1.6439
|  |  | 1.0723 | 1200.0637 | 106 | 5.6223 | 1199.98 | 7.7036 | -0.0083324 | -0.007555 | -0.85491 | -0.77514 | 1.5954 | 1.5954
|  |  | 1.1223 | 1200.0668 | 107 | 5.6723 | 1199.99 | 7.7258 | -0.0079125 | -0.0071592 | -0.81183 | -0.73453 | 1.5459 | 1.5459
|  |  | 1.1723 | 1200.0698 | 108 | 5.7223 | 1199.99 | 7.7468 | -0.0075007 | -0.0067719 | -0.76957 | -0.69479 | 1.4955 | 1.4955
|  |  | 1.2223 | 1200.0729 | 109 | 5.7723 | 1199.99 | 7.7667 | -0.0070973 | -0.0063935 | -0.72819 | -0.65597 | 1.4443 | 1.4443
|  |  | 1.2723 | 1200.0759 | 110 | 5.8223 | 1199.99 | 7.7855 | -0.0067031 | -0.0060245 | -0.68774 | -0.61812 | 1.3924 | 1.3924
|  |  | 1.3223 | 1200.079 | 111 | 5.8723 | 1199.99 | 7.8032 | -0.0063184 | -0.0056654 | -0.64826 | -0.58127 | 1.3398 | 1.3398
|  |  | 1.3723 | 1200.082 | 112 | 5.9223 | 1199.99 | 7.8198 | -0.0059437 | -0.0053166 | -0.60982 | -0.54548 | 1.2868 | 1.2868
|  |  | 1.4223 | 1200.0851 | 113 | 5.9723 | 1200 | 7.8354 | -0.0055795 | -0.0049784 | -0.57245 | -0.51079 | 1.2333 | 1.2333
|  |  | 1.4723 | 1200.0883 | 114 | 6.0223 | 1200 | 7.8501 | -0.0052262 | -0.0046513 | -0.53621 | -0.47723 | 1.1796 | 1.1796
|  |  | 1.5223 | 1200.0913 | 115 | 6.0723 | 1200 | 7.8637 | -0.0048843 | -0.0043357 | -0.50113 | -0.44484 | 1.1257 | 1.1257
|  |  | 1.5723 | 1200.0945 | 116 | 6.1223 | 1200 | 7.8765 | -0.004554 | -0.0040317 | -0.46724 | -0.41365 | 1.0718 | 1.0718
|  |  | 1.6223 | 1200.0975 | 117 | 6.1723 | 1200 | 7.8883 | -0.0042359 | -0.0037398 | -0.4346 | -0.3837 | 1.018 | 1.018
|  |  | 1.6723 | 1200.1007 | 118 | 6.2223 | 1200 | 7.8993 | -0.0039301 | -0.0034601 | -0.40323 | -0.35501 | 0.96443 | 0.96443
|  |  | 1.7223 | 1200.1038 | 119 | 6.2723 | 1200 | 7.9095 | -0.0036371 | -0.003193 | -0.37316 | -0.3276 | 0.91124 | 0.91124
|  |  | 1.7723 | 1200.1069 | 120 | 6.3223 | 1200 | 7.9189 | -0.0033569 | -0.0029385 | -0.34442 | -0.30149 | 0.85857 | 0.85857
|  |  | 1.8223 | 1200.11 | 121 | 6.3723 | 1200 | 7.9275 | -0.0030899 | -0.0026969 | -0.31703 | -0.2767 | 0.80654 | 0.80654
|  |  | 1.8723 | 1200.1132 | 122 | 6.4223 | 1200 | 7.9355 | -0.0028362 | -0.0024682 | -0.291 | -0.25323 | 0.75529 | 0.75529
|  |  | 1.9223 | 1200.1162 | 123 | 6.4723 | 1200 | 7.9427 | -0.002596 | -0.0022525 | -0.26635 | -0.2311 | 0.70494 | 0.70494
|  |  | 1.9723 | 1200.1194 | 124 | 6.5223 | 1200 | 7.9494 | -0.0023693 | -0.0020498 | -0.24309 | -0.21031 | 0.65562 | 0.65562
|  |  | 2.0223 | 1200.1224 | 125 | 6.5723 | 1200 | 7.9554 | -0.0021563 | -0.0018602 | -0.22123 | -0.19086 | 0.60742 | 0.60742
|  |  | 2.0723 | 1200.1255 | 126 | 6.6223 | 1200 | 7.9609 | -0.0019568 | -0.0016837 | -0.20077 | -0.17275 | 0.56045 | 0.56045
|  |  | 2.1223 | 1200.1287 | 127 | 6.6723 | 1200 | 7.9658 | -0.0017269 | -0.0014818 | -0.17718 | -0.15204 | 0.50281 | 0.50281
|  |  | 2.1723 | 1200.1317 | 128 | 6.7223 | 1200 | 7.97 | -0.0014819 | -0.0012673 | -0.15204 | -0.13003 | 0.44021 | 0.44021
|  |  | 2.2223 | 1200.1348 | 129 | 6.7723 | 1200 | 7.9737 | -0.0012674 | -0.0010789 | -0.13003 | -0.1107 | 0.38667 | 0.38667
|  |  | 2.2723 | 1200.1378 | 130 | 6.8223 | 1200 | 7.9768 | -0.001079 | -0.00091273 | -0.1107 | -0.093646 | 0.34109 | 0.34109
|  |  | 2.3223 | 1200.1407 | 131 | 6.8723 | 1200 | 7.9799 | -0.001301 | -0.0010963 | -0.13348 | -0.11248 | 0.42012 | 0.42012
|  |  | 2.3723 | 1200.1438 | 132 | 6.9223 | 1200 | 7.9831 | -0.0010963 | -0.00092375 | -0.11248 | -0.094777 | 0.35402 | 0.35402
|  |  | 2.4223 | 1200.1467 | 133 | 6.9723 | 1200 | 7.9858 | -0.00092378 | -0.0007784 | -0.09478 | -0.079864 | 0.29831 | 0.29831
|  |  | 2.4723 | 1200.1497 | 134 | 7.0223 | 1200 | 7.988 | -0.00077842 | -0.00065592 | -0.079866 | -0.067297 | 0.25138 | 0.25138
|  |  | 2.5223 | 1200.1526 | 135 | 7.0723 | 1200 | 7.9899 | -0.00065593 | -0.00055271 | -0.067299 | -0.056708 | 0.21182 | 0.21182
|  |  | 2.5723 | 1200.1555 | 136 | 7.1223 | 1200 | 7.9915 | -0.00055272 | -0.00046574 | -0.056709 | -0.047785 | 0.17849 | 0.17849
|  |  | 2.6223 | 1200.1584 | 137 | 7.1723 | 1200 | 7.9928 | -0.00046575 | -0.00039245 | -0.047786 | -0.040266 | 0.15041 | 0.15041
|  |  | 2.6723 | 1200.1613 | 138 | 7.2223 | 1200 | 7.9939 | -0.00039246 | -0.0003307 | -0.040267 | -0.03393 | 0.12674 | 0.12674
|  |  | 2.7223 | 1200.1641 | 139 | 7.2723 | 1200 | 7.9949 | -0.00033071 | -0.00027866 | -0.033931 | -0.028591 | 0.1068 | 0.1068
|  |  | 2.7723 | 1200.1669 | 140 | 7.3223 | 1200 | 7.9957 | -0.00027867 | -0.00023482 | -0.028592 | -0.024092 | 0.089997 | 0.089997
|  |  | 2.8223 | 1200.1696 | 141 | 7.3723 | 1200 | 7.9964 | -0.00023482 | -0.00019787 | -0.024093 | -0.020301 | 0.075836 | 0.075836
|  |  | 2.8723 | 1200.1722 | 142 | 7.4223 | 1200 | 7.997 | -0.00019787 | -0.00016673 | -0.020302 | -0.017107 | 0.063904 | 0.063904
|  |  | 2.9223 | 1200.1749 | 143 | 7.4723 | 1200 | 7.9974 | -0.00016674 | -0.0001405 | -0.017107 | -0.014415 | 0.053849 | 0.053849
|  |  | 2.9723 | 1200.1775 | 144 | 7.5223 | 1200 | 7.9978 | -0.0001405 | -0.00011839 | -0.014415 | -0.012147 | 0.045376 | 0.045376
|  |  | 3.0223 | 1200.1801 | 145 | 7.5723 | 1200 | 7.9982 | -0.00011839 | -9.976e-05 | -0.012147 | -0.010235 | 0.038237 | 0.038237
|  |  | 3.0723 | 1200.1825 | 146 | 7.6223 | 1200 | 7.9985 | -9.9764e-05 | -8.4062e-05 | -0.010236 | -0.0086248 | 0.03222 | 0.03222
|  |  | 3.1223 | 1200.1849 | 147 | 7.6723 | 1200 | 7.9987 | -8.4066e-05 | -7.0835e-05 | -0.0086252 | -0.0072677 | 0.027151 | 0.027151
|  |  | 3.1723 | 1200.1874 | 148 | 7.7223 | 1200 | 7.9989 | -7.0838e-05 | -5.9689e-05 | -0.007268 | -0.0061241 | 0.022879 | 0.022879
|  |  | 3.2223 | 1200.1897 | 149 | 7.7723 | 1200 | 7.9991 | -5.9692e-05 | -5.0297e-05 | -0.0061244 | -0.0051604 | 0.019279 | 0.019279
|  |  | 3.2723 | 1200.192 | 150 | 7.8223 | 1200 | 7.9992 | -5.0299e-05 | -4.2382e-05 | -0.0051607 | -0.0043484 | 0.016246 | 0.016246
|  |  | 3.3223 | 1200.1942 | 151 | 7.8723 | 1200 | 7.9993 | -4.2385e-05 | -3.5713e-05 | -0.0043487 | -0.0036642 | 0.01369 | 0.01369
|  |  | 3.3723 | 1200.1964 | 152 | 7.9223 | 1200 | 7.9995 | -3.5715e-05 | -3.0094e-05 | -0.0036644 | -0.0030876 | 0.011536 | 0.011536
|  |  | 3.4223 | 1200.1985 | 153 | 7.9723 | 1200 | 7.9995 | -3.0096e-05 | -2.5358e-05 | -0.0030878 | -0.0026018 | 0.0097207 | 0.0097207
|  |  | 3.4723 | 1200.2006 | 154 | 8.0223 | 1200 | 7.9996 | -2.536e-05 | -2.1368e-05 | -0.0026019 | -0.0021924 | 0.0081912 | 0.0081912
|  |  | 3.5223 | 1200.2025 | 155 | 8.0723 | 1200 | 7.9997 | -2.137e-05 | -1.8006e-05 | -0.0021925 | -0.0018474 | 0.0069024 | 0.0069024
|  |  | 3.5723 | 1200.2043 | 156 | 8.1223 | 1200 | 7.9997 | -1.8007e-05 | -1.5173e-05 | -0.0018475 | -0.0015567 | 0.0058164 | 0.0058164
|  |  | 3.6223 | 1200.2062 | 157 | 8.1723 | 1200 | 7.9998 | -1.5174e-05 | -1.2785e-05 | -0.0015568 | -0.0013117 | 0.0049013 | 0.0049013
|  |  | 3.6723 | 1200.2079 | 158 | 8.2223 | 1200 | 7.9998 | -1.2786e-05 | -1.0773e-05 | -0.0013118 | -0.0011053 | 0.0041301 | 0.0041301
|  |  | 3.7223 | 1200.2096 | 159 | 8.2723 | 1200 | 7.9998 | -1.0774e-05 | -9.078e-06 | -0.0011054 | -0.0009314 | 0.0034803 | 0.0034803
|  |  | 3.7723 | 1200.2112 | 160 | 8.3223 | 1200 | 7.9999 | -9.0787e-06 | -7.6494e-06 | -0.00093147 | -0.00078483 | 0.0029328 | 0.0029328
|  |  | 3.8223 | 1200.2126 | 161 | 8.3723 | 1200 | 7.9999 | -7.65e-06 | -6.4457e-06 | -0.00078489 | -0.00066133 | 0.0024713 | 0.0024713
|  |  | 3.8723 | 1200.2141 | 162 | 8.4223 | 1200 | 7.9999 | -6.4462e-06 | -5.4313e-06 | -0.00066138 | -0.00055725 | 0.0020825 | 0.0020825
|  |  | 3.9223 | 1200.2155 | 163 | 8.4723 | 1200 | 7.9999 | -5.4318e-06 | -4.5766e-06 | -0.0005573 | -0.00046956 | 0.0017549 | 0.0017549
|  |  | 3.9723 | 1200.2167 | 164 | 8.5223 | 1200 | 7.9999 | -4.577e-06 | -3.8563e-06 | -0.0004696 | -0.00039566 | 0.0014789 | 0.0014789
|  |  | 4.0223 | 1200.2178 | 165 | 8.5723 | 1200 | 7.9999 | -3.8566e-06 | -3.2493e-06 | -0.00039569 | -0.00033338 | 0.0012462 | 0.0012462
|  |  | 4.0723 | 1200.2189 | 166 | 8.6223 | 1200 | 8 | -3.2496e-06 | -2.7378e-06 | -0.00033341 | -0.0002809 | 0.0010502 | 0.0010502
|  |  | 4.1223 | 1200.2198 | 167 | 8.6723 | 1200 | 8 | -2.7381e-06 | -2.3067e-06 | -0.00028093 | -0.00023667 | 0.00088506 | 0.00088506
|  |  | 4.1723 | 1200.2208 | 168 | 8.7223 | 1200 | 8 | -2.307e-06 | -1.9435e-06 | -0.0002367 | -0.0001994 | 0.00074591 | 0.00074591
|  |  | 4.2223 | 1200.2216 | 169 | 8.7723 | 1200 | 8 | -1.9437e-06 | -1.6373e-06 | -0.00019942 | -0.00016799 | 0.00062866 | 0.00062866
|  |  | 4.2723 | 1200.2223 | 170 | 8.8223 | 1200 | 8 | -1.6375e-06 | -1.3792e-06 | -0.000168 | -0.00014151 | 0.00052989 | 0.00052989
|  |  | 4.3223 | 1200.2229 | 171 | 8.8723 | 1200 | 8 | -1.3794e-06 | -1.1617e-06 | -0.00014153 | -0.00011919 | 0.00044668 | 0.00044668
|  |  | 4.3723 | 1200.2234 | 172 | 8.9223 | 1200 | 8 | -1.1618e-06 | -9.7832e-07 | -0.0001192 | -0.00010038 | 0.0003766 | 0.0003766
|  |  | 4.4223 | 1200.2239 | 173 | 8.9723 | 1200 | 8 | -9.7843e-07 | -8.2367e-07 | -0.00010039 | -8.4508e-05 | 0.00031757 | 0.00031757
|  |  | 4.4723 | 1200.2241 | 174 | 9.0223 | 1200 | 8 | -8.2376e-07 | -6.9322e-07 | -8.4518e-05 | -7.1124e-05 | 0.00026788 | 0.00026788
|  |  | 4.5223 | 1200.2244 | 175 | 9.0723 | 1200 | 8 | -6.933e-07 | -5.8314e-07 | -7.1133e-05 | -5.983e-05 | 0.00022605 | 0.00022605
|  |  | 4.5723 | 1200.2245 | 176 | 9.1223 | 1200 | 8 | -5.8321e-07 | -4.9019e-07 | -5.9837e-05 | -5.0294e-05 | 0.00019087 | 0.00019087
|  |  | 4.6223 | 1200.2246 | 177 | 9.1723 | 1200 | 8 | -4.9025e-07 | -4.1165e-07 | -5.03e-05 | -4.2235e-05 | 0.0001613 | 0.0001613
|  |  | 4.6723 | 1200.2245 | 178 | 9.2223 | 1200 | 8 | -4.117e-07 | -3.452e-07 | -4.2241e-05 | -3.5418e-05 | 0.00013646 | 0.00013646
|  |  | 4.7223 | 1200.2244 | 179 | 9.2723 | 1200 | 8 | -3.4525e-07 | -2.889e-07 | -3.5423e-05 | -2.9641e-05 | 0.00011563 | 0.00011563
|  |  | 4.7723 | 1200.2241 | 180 | 9.3223 | 1200 | 8 | -2.8894e-07 | -2.4109e-07 | -2.9645e-05 | -2.4736e-05 | 9.82e-05 | 9.82e-05
|  |  | 4.8223 | 1200.2238 | 181 | 9.3723 | 1200 | 8 | -2.4112e-07 | -2.0036e-07 | -2.4739e-05 | -2.0557e-05 | 8.3651e-05 | 8.3651e-05
|  |  | 4.8723 | 1200.2233 | 182 | 9.4223 | 1200 | 8 | -2.0039e-07 | -1.6552e-07 | -2.056e-05 | -1.6982e-05 | 7.1562e-05 | 7.1562e-05
|  |  | 4.9223 | 1200.2228 | 183 | 9.4723 | 1200 | 8 | -1.6554e-07 | -1.3554e-07 | -1.6985e-05 | -1.3906e-05 | 6.1575e-05 | 6.1575e-05
|  |  | 4.9723 | 1200.2222 | 184 | 9.5223 | 1200 | 8 | -1.3556e-07 | -1.0954e-07 | -1.3909e-05 | -1.1239e-05 | 5.3397e-05 | 5.3397e-05
|  |  | 5.0223 | 1200.2214 | 185 | 9.5723 | 1200 | 8 | -1.0956e-07 | -8.6761e-08 | -1.1241e-05 | -8.9017e-06 | 4.6786e-05 | 4.6786e-05
|  |  | 5.0723 | 1200.2206 | 186 | 9.6223 | 1200 | 8 | -8.6781e-08 | -6.6533e-08 | -8.9037e-06 | -6.8262e-06 | 4.155e-05 | 4.155e-05
|  |  | 5.1223 | 1200.2197 | 187 | 9.6723 | 1200 | 8 | -6.6551e-08 | -4.8259e-08 | -6.8281e-06 | -4.9514e-06 | 3.7535e-05 | 3.7535e-05
|  |  | 5.1723 | 1200.2188 | 188 | 9.7223 | 1200 | 8 | -4.8276e-08 | -3.1403e-08 | -4.9532e-06 | -3.2219e-06 | 3.4624e-05 | 3.4624e-05
|  |  | 5.2223 | 1200.2177 | 189 | 9.7723 | 1200 | 8 | -3.1419e-08 | -1.5471e-08 | -3.2236e-06 | -1.5873e-06 | 3.2726e-05 | 3.2726e-05
|  |  | 5.2723 | 1200.2166 | 190 | 9.8223 | 1200 | 8 | -1.5486e-08 | 8.0136e-12 | -1.5889e-06 | 8.2219e-10 | 3.1795e-05 | 3.1795e-05
|  |  | 5.3223 | 1200.2153
|  |  | 5.3723 | 1200.214
|  |  | 5.4223 | 1200.2126 | Results | for bend stiff | ener
|  |  | 5.4723 | 1200.2112 | ------- | --------------- | ----
|  |  | 5.5223 | 1200.2096
|  |  | 5.5723 | 1200.208
|  |  | 5.6223 | 1200.2064 | Node | lenght o | uter curvature | moment she | ar strain
|  |  | 5.6723 | 1200.2047 | number | coord d | iameter | for | ce (OD)
|  |  | 5.7223 | 1200.2029
|  |  | 5.7723 | 1200.201
|  |  | 5.8223 | 1200.1992
|  |  | 5.8723 | 1200.1973 | 1 | 0 | 1 | -0.0045964 | -459.644 | 166.546 | 0.0022982
|  |  | 5.9223 | 1200.1953 | 2 | 0.10788 | 1 | -0.0044168 | -441.676 | 166.263 | 0.0022084
|  |  | 5.9723 | 1200.1932 | 3 | 0.21577 | 1 | -0.0042377 | -423.77 | 165.709 | 0.0021188
|  |  | 6.0223 | 1200.1912 | 4 | 0.32365 | 1 | -0.0040592 | -405.922 | 165.177 | 0.0020296
|  |  | 6.0723 | 1200.1891 | 5 | 0.43153 | 1 | -0.0038813 | -388.13 | 164.669 | 0.0019406
|  |  | 6.1223 | 1200.1869 | 6 | 0.53942 | 1 | -0.0037039 | -370.392 | 164.183 | 0.001852
|  |  | 6.1723 | 1200.1848 | 7 | 0.6473 | 1 | -0.020338 | -350.98 | 162.488 | 0.010169
|  |  | 6.2223 | 1200.1826 | 8 | 0.6973 | 0.99438 | -0.036705 | -341.161 | 159.932 | 0.018249
|  |  | 6.2723 | 1200.1804 | 9 | 0.7473 | 0.98875 | -0.03667 | -333.134 | 157.735 | 0.018129
|  |  | 6.3223 | 1200.1781 | 10 | 0.7973 | 0.98313 | -0.036631 | -325.217 | 155.539 | 0.018006
|  |  | 6.3723 | 1200.1759 | 11 | 0.8473 | 0.9775 | -0.036588 | -317.409 | 153.346 | 0.017882
|  |  | 6.4223 | 1200.1736 | 12 | 0.8973 | 0.97188 | -0.03654 | -309.711 | 151.154 | 0.017756
|  |  | 6.4723 | 1200.1713 | 13 | 0.9473 | 0.96625 | -0.036488 | -302.121 | 148.965 | 0.017628
|  |  | 6.5223 | 1200.1689 | 14 | 0.9973 | 0.96062 | -0.036432 | -294.641 | 146.778 | 0.017499
|  |  | 6.5723 | 1200.1666 | 15 | 1.0473 | 0.955 | -0.036372 | -287.269 | 144.595 | 0.017368
|  |  | 6.6223 | 1200.1643 | 16 | 1.0973 | 0.94937 | -0.036307 | -280.006 | 142.414 | 0.017234
|  |  | 6.6723 | 1200.162 | 17 | 1.1473 | 0.94375 | -0.036238 | -272.852 | 140.238 | 0.0171
|  |  | 6.7223 | 1200.1595 | 18 | 1.1973 | 0.93812 | -0.036164 | -265.806 | 138.065 | 0.016963
|  |  | 6.7723 | 1200.1572 | 19 | 1.2473 | 0.9325 | -0.036085 | -258.869 | 135.896 | 0.016825
|  |  | 6.8223 | 1200.1548 | 20 | 1.2973 | 0.92688 | -0.036001 | -252.039 | 133.731 | 0.016684
|  |  | 6.8973 | 1200.1512 | 21 | 1.3473 | 0.92125 | -0.035913 | -245.318 | 131.571 | 0.016542
|  |  | 6.9973 | 1200.1465 | 22 | 1.3973 | 0.91563 | -0.03582 | -238.703 | 129.416 | 0.016399
|  |  | 7.0973 | 1200.1417 | 23 | 1.4473 | 0.91 | -0.035721 | -232.197 | 127.267 | 0.016253
|  |  | 7.1973 | 1200.137 | 24 | 1.4973 | 0.90438 | -0.035618 | -225.797 | 125.123 | 0.016106
|  |  | 7.2973 | 1200.1321 | 25 | 1.5473 | 0.89875 | -0.035509 | -219.504 | 122.985 | 0.015957
|  |  | 7.3973 | 1200.1273 | 26 | 1.5973 | 0.89312 | -0.035395 | -213.317 | 120.854 | 0.015806
|  |  | 7.4973 | 1200.1226 | 27 | 1.6473 | 0.8875 | -0.035276 | -207.237 | 118.729 | 0.015654
|  |  | 7.5973 | 1200.1177 | 28 | 1.6973 | 0.88187 | -0.035151 | -201.263 | 116.61 | 0.015499
|  |  | 7.6973 | 1200.1129 | 29 | 1.7473 | 0.87625 | -0.035021 | -195.394 | 114.5 | 0.015343
|  |  | 7.7973 | 1200.1082 | 30 | 1.7973 | 0.87062 | -0.034885 | -189.63 | 112.397 | 0.015186
|  |  | 7.8973 | 1200.1033 | 31 | 1.8473 | 0.865 | -0.034743 | -183.971 | 110.302 | 0.015027
|  |  | 7.9973 | 1200.0985 | 32 | 1.8973 | 0.85938 | -0.034596 | -178.416 | 108.215 | 0.014866
|  |  | 8.0973 | 1200.0938 | 33 | 1.9473 | 0.85375 | -0.034443 | -172.965 | 106.137 | 0.014703
|  |  | 8.1973 | 1200.0889 | 34 | 1.9973 | 0.84813 | -0.034284 | -167.618 | 104.068 | 0.014539
|  |  | 8.2973 | 1200.0841 | 35 | 2.0473 | 0.8425 | -0.03412 | -162.373 | 102.009 | 0.014373
|  |  | 8.3973 | 1200.0793 | 36 | 2.0973 | 0.83688 | -0.033949 | -157.232 | 99.9597 | 0.014205
|  |  | 8.4973 | 1200.0745 | 37 | 2.1473 | 0.83125 | -0.033772 | -152.192 | 97.9206 | 0.014036
|  |  | 8.5973 | 1200.0697 | 38 | 2.1973 | 0.82563 | -0.033589 | -147.254 | 95.8921 | 0.013866
|  |  | 8.6973 | 1200.0649 | 39 | 2.2473 | 0.82 | -0.033399 | -142.417 | 93.8747 | 0.013694
|  |  | 8.7973 | 1200.0601 | 40 | 2.2973 | 0.81437 | -0.033204 | -137.681 | 91.8687 | 0.01352
|  |  | 8.8973 | 1200.0553 | 41 | 2.3473 | 0.80875 | -0.033002 | -133.045 | 89.8746 | 0.013345
|  |  | 8.9973 | 1200.0505 | 42 | 2.3973 | 0.80312 | -0.032794 | -128.508 | 87.8927 | 0.013169
|  |  | 9.0973 | 1200.0457 | 43 | 2.4473 | 0.7975 | -0.032579 | -124.069 | 85.9235 | 0.012991
|  |  | 9.1973 | 1200.0409 | 44 | 2.4973 | 0.79187 | -0.032357 | -119.729 | 83.9673 | 0.012811
|  |  | 9.2973 | 1200.0361 | 45 | 2.5473 | 0.78625 | -0.032129 | -115.486 | 82.0247 | 0.012631
|  |  | 9.3973 | 1200.0312 | 46 | 2.5973 | 0.78063 | -0.031895 | -111.341 | 80.096 | 0.012449
|  |  | 9.4973 | 1200.0265 | 47 | 2.6473 | 0.775 | -0.031654 | -107.291 | 78.1816 | 0.012266
|  |  | 9.5973 | 1200.0217 | 48 | 2.6973 | 0.76938 | -0.031406 | -103.337 | 76.282 | 0.012081
|  |  | 9.6973 | 1200.017 | 49 | 2.7473 | 0.76375 | -0.031151 | -99.477 | 74.3977 | 0.011896
|  |  | 9.7973 | 1200.0121 | 50 | 2.7973 | 0.75813 | -0.03089 | -95.7114 | 72.5289 | 0.011709
|  |  | 9.8473 | 0 | 51 | 2.8473 | 0.7525 | -0.030622 | -92.0389 | 70.6763 | 0.011522
[5 empty] | 52 | 2.8973 | 0.74687 | -0.030347 | -88.4589 | 68.8401 | 0.011333
[5 empty] | 53 | 2.9473 | 0.74125 | -0.030065 | -84.9704 | 67.0209 | 0.011143
[5 empty] | 54 | 2.9973 | 0.73562 | -0.029777 | -81.5727 | 65.2192 | 0.010952
[5 empty] | 55 | 3.0473 | 0.73 | -0.029481 | -78.2648 | 63.4352 | 0.010761
[5 empty] | 56 | 3.0973 | 0.72437 | -0.029179 | -75.046 | 61.6695 | 0.010568
[5 empty] | 57 | 3.1473 | 0.71875 | -0.02887 | -71.9152 | 59.9226 | 0.010375
[5 empty] | 58 | 3.1973 | 0.71313 | -0.028554 | -68.8717 | 58.1948 | 0.010181
[5 empty] | 59 | 3.2473 | 0.7075 | -0.028231 | -65.9144 | 56.4866 | 0.0099868
[5 empty] | 60 | 3.2973 | 0.70188 | -0.027902 | -63.0424 | 54.7984 | 0.0097917
[5 empty] | 61 | 3.3473 | 0.69625 | -0.027565 | -60.2547 | 53.1308 | 0.0095962
[5 empty] | 62 | 3.3973 | 0.69063 | -0.027222 | -57.5503 | 51.4841 | 0.0094003
[5 empty] | 63 | 3.4473 | 0.685 | -0.026873 | -54.9282 | 49.8587 | 0.009204
[5 empty] | 64 | 3.4973 | 0.67937 | -0.026517 | -52.3872 | 48.2551 | 0.0090074
[5 empty] | 65 | 3.5473 | 0.67375 | -0.026154 | -49.9264 | 46.6737 | 0.0088106
[5 empty] | 66 | 3.5973 | 0.66812 | -0.025785 | -47.5447 | 45.115 | 0.0086138
[5 empty] | 67 | 3.6473 | 0.6625 | -0.02541 | -45.2409 | 43.5794 | 0.0084169
[5 empty] | 68 | 3.6973 | 0.65687 | -0.025028 | -43.014 | 42.0672 | 0.0082201
[5 empty] | 69 | 3.7473 | 0.65125 | -0.02464 | -40.8627 | 40.5789 | 0.0080234
[5 empty] | 70 | 3.7973 | 0.64563 | -0.024246 | -38.7858 | 39.1149 | 0.0078269
[5 empty] | 71 | 3.8473 | 0.64 | -0.023846 | -36.7823 | 37.6755 | 0.0076308
[5 empty] | 72 | 3.8973 | 0.63438 | -0.023441 | -34.8509 | 36.2613 | 0.0074351
[5 empty] | 73 | 3.9473 | 0.62875 | -0.02303 | -32.9903 | 34.8724 | 0.00724
[5 empty] | 74 | 3.9973 | 0.62313 | -0.022613 | -31.1994 | 33.5094 | 0.0070454
[5 empty] | 75 | 4.0473 | 0.6175 | -0.022191 | -29.4768 | 32.1726 | 0.0068516
[5 empty] | 76 | 4.0973 | 0.61187 | -0.021765 | -27.8212 | 30.8622 | 0.0066586
[5 empty] | 77 | 4.1473 | 0.60625 | -0.021333 | -26.2315 | 29.5787 | 0.0064665
[5 empty] | 78 | 4.1973 | 0.60062 | -0.020897 | -24.7062 | 28.3223 | 0.0062755
[5 empty] | 79 | 4.2473 | 0.595 | -0.020456 | -23.244 | 27.0934 | 0.0060856
[5 empty] | 80 | 4.2973 | 0.58937 | -0.020011 | -21.8435 | 25.8923 | 0.005897
[5 empty] | 81 | 4.3473 | 0.58375 | -0.019562 | -20.5036 | 24.7191 | 0.0057098
[5 empty] | 82 | 4.3973 | 0.57812 | -0.01911 | -19.2226 | 23.5743 | 0.005524
[5 empty] | 83 | 4.4473 | 0.5725 | -0.018654 | -17.9993 | 22.4579 | 0.0053398
[5 empty] | 84 | 4.4973 | 0.56688 | -0.018196 | -16.8323 | 21.3703 | 0.0051573
[5 empty] | 85 | 4.5473 | 0.56125 | -0.017734 | -15.7201 | 20.3116 | 0.0049767
[5 empty] | 86 | 4.5973 | 0.55563 | -0.017271 | -14.6614 | 19.282 | 0.004798
[5 empty] | 87 | 4.6473 | 0.55 | -0.016805 | -13.6547 | 18.2816 | 0.0046214
[5 empty] | 88 | 4.6973 | 0.54438 | -0.016338 | -12.6985 | 17.3107 | 0.0044469
[5 empty] | 89 | 4.7473 | 0.53875 | -0.015869 | -11.7915 | 16.3692 | 0.0042747
[5 empty] | 90 | 4.7973 | 0.53312 | -0.0154 | -10.9322 | 15.4572 | 0.004105
[5 empty] | 91 | 4.8473 | 0.5275 | -0.01493 | -10.1192 | 14.5749 | 0.0039377
[5 empty] | 92 | 4.8973 | 0.52187 | -0.01446 | -9.3509 | 13.7223 | 0.0037731
[5 empty] | 93 | 4.9473 | 0.51625 | -0.01399 | -8.626 | 12.8992 | 0.0036113
[5 empty] | 94 | 4.9973 | 0.51062 | -0.013522 | -7.943 | 12.1057 | 0.0034523
[5 empty] | 95 | 5.0473 | 0.505 | -0.013055 | -7.3004 | 11.3418 | 0.0032963
[5 empty] | 96 | 5.0973 | 0.49938 | -0.012589 | -6.6968 | 10.6072 | 0.0031434
[5 empty] | 97 | 5.1473 | 0.49375 | -0.012126 | -6.1307 | 9.902 | 0.0029936
[5 empty] | 98 | 5.1973 | 0.48812 | -0.011666 | -5.6007 | 9.2259 | 0.0028472
[5 empty] | 99 | 5.2473 | 0.4825 | -0.011209 | -5.1054 | 8.5786 | 0.0027041
[5 empty] | 100 | 5.2973 | 0.47687 | -0.010755 | -4.6433 | 7.9601 | 0.0025645
[5 empty] | 101 | 5.3473 | 0.47125 | -0.010307 | -4.2131 | 7.3699 | 0.0024285
[5 empty] | 102 | 5.3973 | 0.46563 | -0.0098626 | -3.8133 | 6.8079 | 0.0022961
[5 empty] | 103 | 5.4473 | 0.46 | -0.0094239 | -3.4425 | 6.2735 | 0.0021675
[5 empty] | 104 | 5.4973 | 0.45437 | -0.0089912 | -3.0994 | 5.7665 | 0.0020427
[5 empty] | 105 | 5.5473 | 0.44875 | -0.0085649 | -2.7826 | 5.2865 | 0.0019218
[5 empty] | 106 | 5.5973 | 0.44312 | -0.0081456 | -2.4909 | 4.8328 | 0.0018048
[5 empty] | 107 | 5.6473 | 0.4375 | -0.0077338 | -2.2228 | 4.4051 | 0.0016918
[5 empty] | 108 | 5.6973 | 0.43188 | -0.0073299 | -1.9771 | 4.0028 | 0.0015828
[5 empty] | 109 | 5.7473 | 0.42625 | -0.0069346 | -1.7525 | 3.6254 | 0.0014779
[5 empty] | 110 | 5.7973 | 0.42063 | -0.0065483 | -1.5478 | 3.2722 | 0.0013772
[5 empty] | 111 | 5.8473 | 0.415 | -0.0061715 | -1.3618 | 2.9425 | 0.0012806
[5 empty] | 112 | 5.8973 | 0.40937 | -0.0058046 | -1.1933 | 2.6357 | 0.0011881
[5 empty] | 113 | 5.9473 | 0.40375 | -0.005448 | -1.0412 | 2.3511 | 0.0010998
[5 empty] | 114 | 5.9973 | 0.39813 | -0.0051023 | -0.90432 | 2.0878 | 0.0010157
[5 empty] | 115 | 6.0473 | 0.3925 | -0.0047678 | -0.78161 | 1.8452 | 0.00093568
[5 empty] | 116 | 6.0973 | 0.38688 | -0.0044449 | -0.67203 | 1.6224 | 0.0008598
[5 empty] | 117 | 6.1473 | 0.38125 | -0.0041338 | -0.57458 | 1.4186 | 0.00078801
[5 empty] | 118 | 6.1973 | 0.37562 | -0.003835 | -0.48829 | 1.233 | 0.00072025
[5 empty] | 119 | 6.2473 | 0.37 | -0.0035486 | -0.41224 | 1.0645 | 0.00065649
[5 empty] | 120 | 6.2973 | 0.36438 | -0.0032749 | -0.34554 | 0.91247 | 0.00059665
[5 empty] | 121 | 6.3473 | 0.35875 | -0.0030142 | -0.28736 | 0.77587 | 0.00054067
[5 empty] | 122 | 6.3973 | 0.35313 | -0.0027665 | -0.23689 | 0.65381 | 0.00048847
[5 empty] | 123 | 6.4473 | 0.3475 | -0.0025321 | -0.19337 | 0.54538 | 0.00043995
[5 empty] | 124 | 6.4973 | 0.34187 | -0.0023109 | -0.15611 | 0.44966 | 0.00039502
[5 empty] | 125 | 6.5473 | 0.33625 | -0.002103 | -0.12442 | 0.36574 | 0.00035357
[5 empty] | 126 | 6.5973 | 0.33063 | -0.0019085 | -0.097676 | 0.29273 | 0.0003155
[5 empty] | 127 | 6.6473 | 0.325 | -0.0017053 | -0.077572 | 0.23635 | 0.00027711
[5 empty] | 128 | 6.6973 | 0.325 | -0.0014818 | -0.064668 | 0.20055 | 0.0002408
[5 empty] | 129 | 6.7473 | 0.325 | -0.0012673 | -0.055307 | 0.17586 | 0.00020594
[5 empty] | 130 | 6.7973 | 0.325 | -0.0010789 | -0.047085 | 0.15478 | 0.00017533
[5 empty] | 131 | 6.8473 | 0.325 | -0.0011069 | -0.019916 | 0.072541 | 0.00017986

## 7-lin
| Tension: | 1250 | kN
| Angle: | 5 | deg
|  |  | OrcaFlex 10.0d: BStest2.dat (modified 10:33 AM on 9/23/2016 by OrcaFlex 10.0d) |  | ------- | --------------- | -------------------- | ------------
Fx = | 108.9447 | kN |  |  | #NAME? | E analysis resu | lts --------------- | ------------
Fz = | -1245.2434 | kN | Column A: Arc Length (m) |  | ------- | --------------- | -------------------- | ------------
Other columns: Line1 Shear Force (kN)
Period: t = -5.000 to 10.000s
|  |  | Arc Length (m) | Minimum | Key res | ults
|  |  | 0 | 108.9447 | ------- | ----
|  |  | 0.053942 | 108.4539 |  |  |  | BS-engine | OrcaFlex
|  |  | 0.16182 | 109.816 | BS mome | nt at root end. | ...................: | -295.85 | 296.3877
|  |  | 0.26971 | 109.9162 | BS shea | r force at root | end...............: | 108.637 | 108.9447
|  |  | 0.37759 | 107.6305 | Riser t | ension at root | end................: | 1245.26 | 1245.6782
|  |  | 0.48547 | 108.4549 | Maximum | BS curvature.. | ...................: | 0.023522 | 0.023551 | 99.88%
|  |  | 0.59336 | 109.64 | Maximum | BS strain at O | D .................: | 0.011695
|  |  | 0.6723 | 1.1565 | Maximum | curvature..... | ...................: | 0.023522 | 0.023551 | 99.88%
|  |  | 0.7223 | 1.1538 | Z-displ | acment of riser | tip...............: | -0.62244
|  |  | 0.7723 | 1.1598
|  |  | 0.8223 | 1.1725
|  |  | 0.8723 | 1.1894
|  |  | 0.9223 | 1.2077 | Results | for combined m | odel (riser and bend | stiffener)
|  |  | 0.9723 | 1.2047 | ------- | --------------- | -------------------- | ------------
|  |  | 1.0223 | 1.2159
|  |  | 1.0723 | 1.2373
|  |  | 1.1223 | 1.2448 | Element | Lenght t | ension element | curvature cur | vature moment | moment | shear shear
|  |  | 1.1723 | 1.2534 | number | coord | angle | end1 end | 2 end1 | end2 | end1 end2 |  |  |  | end1 | end2 | mid
|  |  | 1.2223 | 1.2578 | [10 empty] | 0.023815 | 0.023257 | 0.023536 | 98.81%
|  |  | 1.2723 | 1.272
|  |  | 1.3223 | 1.2899 | 1 | 0.053942 | 1245.26 | 0.0090229 | -0.0029585 | -0.0028413 | -296.154 | -284.421 | 108.749 | 108.749 | 0.0029585 | 0.0028413 | 0.0028999
|  |  | 1.3723 | 1.2858 | 2 | 0.16182 | 1245.29 | 0.026586 | -0.0028413 | -0.0027245 | -284.421 | -272.73 | 108.367 | 108.367 | 0.0028413 | 0.0027245 | 0.0027829
|  |  | 1.4223 | 1.2919 | 3 | 0.26971 | 1245.33 | 0.043427 | -0.0027245 | -0.0026081 | -272.73 | -261.079 | 108.001 | 108.001 | 0.0027245 | 0.0026081 | 0.0026663
|  |  | 1.4723 | 1.301 | 4 | 0.37759 | 1245.36 | 0.059549 | -0.0026081 | -0.0024921 | -261.079 | -249.465 | 107.65 | 107.65 | 0.0026081 | 0.0024921 | 0.0025501
|  |  | 1.5223 | 1.3057 | 5 | 0.48547 | 1245.38 | 0.074954 | -0.0024921 | -0.0023764 | -249.465 | -237.888 | 107.315 | 107.315 | 0.0024921 | 0.0023764 | 0.0024343
|  |  | 1.5723 | 1.3176 | 6 | 0.59336 | 1245.41 | 0.089644 | -0.0023764 | -0.0022611 | -237.888 | -226.345 | 106.996 | 106.996 | 0.0023764 | 0.0022611 | 0.0023188
|  |  | 1.6223 | 1.3283 | 7 | 0.6723 | 1245.49 | 0.1306 | -0.023815 | -0.023257 | -226.345 | -221.039 | 106.106 | 106.106 | 0.023815 | 0.023257 | 0.023536
|  |  | 1.6723 | 1.3486 | 8 | 0.7223 | 1245.61 | 0.19798 | -0.023787 | -0.023224 | -221.039 | -215.807 | 104.641 | 104.641 | 0.023787 | 0.023224 | 0.023505
|  |  | 1.7223 | 1.3696 | 9 | 0.7723 | 1245.73 | 0.26527 | -0.023756 | -0.023188 | -215.807 | -210.648 | 103.178 | 103.178 | 0.023756 | 0.023188 | 0.023472
|  |  | 1.7723 | 1.3817 | 10 | 0.8223 | 1245.85 | 0.33246 | -0.023723 | -0.02315 | -210.648 | -205.562 | 101.717 | 101.717 | 0.023723 | 0.02315 | 0.023436
|  |  | 1.8223 | 1.3753 | 11 | 0.8723 | 1245.97 | 0.39955 | -0.023686 | -0.023109 | -205.562 | -200.549 | 100.259 | 100.259 | 0.023686 | 0.023109 | 0.023398
|  |  | 1.8723 | 1.3791 | 12 | 0.9223 | 1246.09 | 0.46652 | -0.023647 | -0.023065 | -200.549 | -195.609 | 98.8023 | 98.8023 | 0.023647 | 0.023065 | 0.023356
|  |  | 1.9223 | 1.4022 | 13 | 0.9723 | 1246.2 | 0.53337 | -0.023606 | -0.023018 | -195.609 | -190.742 | 97.3485 | 97.3485 | 0.023606 | 0.023018 | 0.023312
|  |  | 1.9723 | 1.4142 | 14 | 1.0223 | 1246.32 | 0.60009 | -0.023561 | -0.022969 | -190.742 | -185.947 | 95.8974 | 95.8974 | 0.023561 | 0.022969 | 0.023265
|  |  | 2.0223 | 1.4234 | 15 | 1.0723 | 1246.43 | 0.66667 | -0.023514 | -0.022917 | -185.947 | -181.225 | 94.4492 | 94.4492 | 0.023514 | 0.022917 | 0.023215
|  |  | 2.0723 | 1.4183 | 16 | 1.1223 | 1246.54 | 0.7331 | -0.023464 | -0.022861 | -181.225 | -176.574 | 93.0041 | 93.0041 | 0.023464 | 0.022861 | 0.023162
|  |  | 2.1223 | 1.4261 | 17 | 1.1723 | 1246.64 | 0.79937 | -0.02341 | -0.022803 | -176.575 | -171.996 | 91.5622 | 91.5622 | 0.02341 | 0.022803 | 0.023107
|  |  | 2.1723 | 1.4346 | 18 | 1.2223 | 1246.75 | 0.86549 | -0.023354 | -0.022742 | -171.996 | -167.49 | 90.1238 | 90.1238 | 0.023354 | 0.022742 | 0.023048
|  |  | 2.2223 | 1.4314 | 19 | 1.2723 | 1246.85 | 0.93143 | -0.023294 | -0.022677 | -167.49 | -163.056 | 88.689 | 88.689 | 0.023294 | 0.022677 | 0.022986
|  |  | 2.2723 | 1.4427 | 20 | 1.3223 | 1246.95 | 0.99718 | -0.023232 | -0.02261 | -163.056 | -158.693 | 87.2581 | 87.2581 | 0.023232 | 0.02261 | 0.022921
|  |  | 2.3223 | 1.4556 | 21 | 1.3723 | 1247.05 | 1.0628 | -0.023166 | -0.022539 | -158.693 | -154.402 | 85.8312 | 85.8312 | 0.023166 | 0.022539 | 0.022853
|  |  | 2.3723 | 1.4763 | 22 | 1.4223 | 1247.15 | 1.1281 | -0.023097 | -0.022465 | -154.402 | -150.181 | 84.4086 | 84.4086 | 0.023097 | 0.022465 | 0.022781
|  |  | 2.4223 | 1.4912 | 23 | 1.4723 | 1247.24 | 1.1933 | -0.023024 | -0.022388 | -150.181 | -146.032 | 82.9904 | 82.9904 | 0.023024 | 0.022388 | 0.022706
|  |  | 2.4723 | 1.4866 | 24 | 1.5223 | 1247.34 | 1.2582 | -0.022949 | -0.022308 | -146.032 | -141.953 | 81.5769 | 81.5769 | 0.022949 | 0.022308 | 0.022628
|  |  | 2.5223 | 1.4875 | 25 | 1.5723 | 1247.43 | 1.3229 | -0.02287 | -0.022224 | -141.953 | -137.945 | 80.1682 | 80.1682 | 0.02287 | 0.022224 | 0.022547
|  |  | 2.5723 | 1.4994 | 26 | 1.6223 | 1247.52 | 1.3874 | -0.022787 | -0.022137 | -137.945 | -134.007 | 78.7647 | 78.7647 | 0.022787 | 0.022137 | 0.022462
|  |  | 2.6223 | 1.5077 | 27 | 1.6723 | 1247.6 | 1.4516 | -0.022701 | -0.022046 | -134.007 | -130.138 | 77.3664 | 77.3664 | 0.022701 | 0.022046 | 0.022374
|  |  | 2.6723 | 1.5177 | 28 | 1.7223 | 1247.69 | 1.5156 | -0.022612 | -0.021952 | -130.138 | -126.34 | 75.9737 | 75.9737 | 0.022612 | 0.021952 | 0.022282
|  |  | 2.7223 | 1.5145 | 29 | 1.7723 | 1247.77 | 1.5793 | -0.022519 | -0.021854 | -126.34 | -122.611 | 74.5866 | 74.5866 | 0.022519 | 0.021854 | 0.022186
|  |  | 2.7723 | 1.5226 | 30 | 1.8223 | 1247.85 | 1.6427 | -0.022422 | -0.021753 | -122.611 | -118.95 | 73.2056 | 73.2056 | 0.022422 | 0.021753 | 0.022087
|  |  | 2.8223 | 1.5465 | 31 | 1.8723 | 1247.93 | 1.7058 | -0.022322 | -0.021648 | -118.95 | -115.359 | 71.8308 | 71.8308 | 0.022322 | 0.021648 | 0.021985
|  |  | 2.8723 | 1.5519 | 32 | 1.9223 | 1248.01 | 1.7687 | -0.022218 | -0.021539 | -115.359 | -111.836 | 70.4624 | 70.4624 | 0.022218 | 0.021539 | 0.021878
|  |  | 2.9223 | 1.5434 | 33 | 1.9723 | 1248.09 | 1.8312 | -0.02211 | -0.021427 | -111.836 | -108.381 | 69.1006 | 69.1006 | 0.02211 | 0.021427 | 0.021768
|  |  | 2.9723 | 1.545 | 34 | 2.0223 | 1248.16 | 1.8934 | -0.021998 | -0.021311 | -108.381 | -104.994 | 67.7458 | 67.7458 | 0.021998 | 0.021311 | 0.021655
|  |  | 3.0223 | 1.5614 | 35 | 2.0723 | 1248.24 | 1.9552 | -0.021883 | -0.021191 | -104.994 | -101.674 | 66.3981 | 66.3981 | 0.021883 | 0.021191 | 0.021537
|  |  | 3.0723 | 1.5581 | 36 | 2.1223 | 1248.31 | 2.0168 | -0.021764 | -0.021067 | -101.674 | -98.4215 | 65.0577 | 65.0577 | 0.021764 | 0.021067 | 0.021415
|  |  | 3.1223 | 1.5595 | 37 | 2.1723 | 1248.37 | 2.0779 | -0.02164 | -0.02094 | -98.4216 | -95.2354 | 63.725 | 63.725 | 0.02164 | 0.02094 | 0.02129
|  |  | 3.1723 | 1.5704 | 38 | 2.2223 | 1248.44 | 2.1387 | -0.021513 | -0.020808 | -95.2355 | -92.1155 | 62.4002 | 62.4002 | 0.021513 | 0.020808 | 0.021161
|  |  | 3.2223 | 1.5762 | 39 | 2.2723 | 1248.51 | 2.1992 | -0.021382 | -0.020673 | -92.1157 | -89.0615 | 61.0835 | 61.0835 | 0.021382 | 0.020673 | 0.021027
|  |  | 3.2723 | 1.5823 | 40 | 2.3223 | 1248.57 | 2.2592 | -0.021247 | -0.020534 | -89.0617 | -86.073 | 59.7752 | 59.7752 | 0.021247 | 0.020534 | 0.02089
|  |  | 3.3223 | 1.5745 | 41 | 2.3723 | 1248.63 | 2.3189 | -0.021108 | -0.02039 | -86.0731 | -83.1494 | 58.4754 | 58.4754 | 0.021108 | 0.02039 | 0.020749
|  |  | 3.3723 | 1.5781 | 42 | 2.4223 | 1248.69 | 2.3781 | -0.020964 | -0.020243 | -83.1495 | -80.2903 | 57.1846 | 57.1846 | 0.020964 | 0.020243 | 0.020604
|  |  | 3.4223 | 1.5797 | 43 | 2.4723 | 1248.75 | 2.4369 | -0.020817 | -0.020092 | -80.2905 | -77.4954 | 55.9029 | 55.9029 | 0.020817 | 0.020092 | 0.020454
|  |  | 3.4723 | 1.5856 | 44 | 2.5223 | 1248.81 | 2.4953 | -0.020665 | -0.019936 | -77.4955 | -74.764 | 54.6306 | 54.6306 | 0.020665 | 0.019936 | 0.020301
|  |  | 3.5223 | 1.5831 | 45 | 2.5723 | 1248.86 | 2.5532 | -0.020509 | -0.019777 | -74.7642 | -72.0958 | 53.3679 | 53.3679 | 0.020509 | 0.019777 | 0.020143
|  |  | 3.5723 | 1.5795 | 46 | 2.6223 | 1248.91 | 2.6107 | -0.020349 | -0.019614 | -72.096 | -69.4902 | 52.1152 | 52.1152 | 0.020349 | 0.019614 | 0.019981
|  |  | 3.6223 | 1.5827 | 47 | 2.6723 | 1248.96 | 2.6677 | -0.020185 | -0.019446 | -69.4904 | -66.9468 | 50.8726 | 50.8726 | 0.020185 | 0.019446 | 0.019815
|  |  | 3.6723 | 1.5814 | 48 | 2.7223 | 1249.01 | 2.7242 | -0.020016 | -0.019274 | -66.947 | -64.465 | 49.6405 | 49.6405 | 0.020016 | 0.019274 | 0.019645
|  |  | 3.7223 | 1.5847 | 49 | 2.7723 | 1249.06 | 2.7803 | -0.019844 | -0.019098 | -64.4652 | -62.0442 | 48.419 | 48.419 | 0.019844 | 0.019098 | 0.019471
|  |  | 3.7723 | 1.5825 | 50 | 2.8223 | 1249.11 | 2.8358 | -0.019666 | -0.018918 | -62.0444 | -59.684 | 47.2086 | 47.2086 | 0.019666 | 0.018918 | 0.019292
|  |  | 3.8223 | 1.5854 | 51 | 2.8723 | 1249.15 | 2.8908 | -0.019485 | -0.018734 | -59.6842 | -57.3837 | 46.0093 | 46.0093 | 0.019485 | 0.018734 | 0.01911
|  |  | 3.8723 | 1.5849 | 52 | 2.9223 | 1249.2 | 2.9453 | -0.0193 | -0.018546 | -57.3839 | -55.1429 | 44.8216 | 44.8216 | 0.0193 | 0.018546 | 0.018923
|  |  | 3.9223 | 1.5734 | 53 | 2.9723 | 1249.24 | 2.9992 | -0.01911 | -0.018353 | -55.1431 | -52.9608 | 43.6456 | 43.6456 | 0.01911 | 0.018353 | 0.018732
|  |  | 3.9723 | 1.564 | 54 | 3.0223 | 1249.28 | 3.0526 | -0.018915 | -0.018157 | -52.961 | -50.8369 | 42.4817 | 42.4817 | 0.018915 | 0.018157 | 0.018536
|  |  | 4.0223 | 1.5509 | 55 | 3.0723 | 1249.32 | 3.1054 | -0.018717 | -0.017956 | -50.8371 | -48.7706 | 41.3301 | 41.3301 | 0.018717 | 0.017956 | 0.018337
|  |  | 4.0723 | 1.5491 | 56 | 3.1223 | 1249.35 | 3.1576 | -0.018514 | -0.017751 | -48.7708 | -46.7612 | 40.191 | 40.191 | 0.018514 | 0.017751 | 0.018133
|  |  | 4.1223 | 1.555 | 57 | 3.1723 | 1249.39 | 3.2093 | -0.018307 | -0.017543 | -46.7614 | -44.8082 | 39.0647 | 39.0647 | 0.018307 | 0.017543 | 0.017925
|  |  | 4.1723 | 1.5469 | 58 | 3.2223 | 1249.42 | 3.2603 | -0.018096 | -0.01733 | -44.8084 | -42.9108 | 37.9515 | 37.9515 | 0.018096 | 0.01733 | 0.017713
|  |  | 4.2223 | 1.543 | 59 | 3.2723 | 1249.46 | 3.3108 | -0.017881 | -0.017113 | -42.911 | -41.0685 | 36.8517 | 36.8517 | 0.017881 | 0.017113 | 0.017497
|  |  | 4.2723 | 1.5242 | 60 | 3.3223 | 1249.49 | 3.3606 | -0.017661 | -0.016892 | -41.0686 | -39.2804 | 35.7654 | 35.7654 | 0.017661 | 0.016892 | 0.017276
|  |  | 4.3223 | 1.5115 | 61 | 3.3723 | 1249.52 | 3.4098 | -0.017437 | -0.016667 | -39.2806 | -37.5459 | 34.6931 | 34.6931 | 0.017437 | 0.016667 | 0.017052
|  |  | 4.3723 | 1.508 | 62 | 3.4223 | 1249.55 | 3.4583 | -0.017209 | -0.016438 | -37.5461 | -35.8644 | 33.6348 | 33.6348 | 0.017209 | 0.016438 | 0.016824
|  |  | 4.4223 | 1.4987 | 63 | 3.4723 | 1249.58 | 3.5061 | -0.016977 | -0.016206 | -35.8646 | -34.235 | 32.5909 | 32.5909 | 0.016977 | 0.016206 | 0.016591
|  |  | 4.4723 | 1.4899 | 64 | 3.5223 | 1249.6 | 3.5533 | -0.016741 | -0.015969 | -34.2352 | -32.6571 | 31.5616 | 31.5616 | 0.016741 | 0.015969 | 0.016355
|  |  | 4.5223 | 1.4697 | 65 | 3.5723 | 1249.63 | 3.5998 | -0.016501 | -0.015729 | -32.6573 | -31.1299 | 30.5472 | 30.5472 | 0.016501 | 0.015729 | 0.016115
|  |  | 4.5723 | 1.448 | 66 | 3.6223 | 1249.65 | 3.6457 | -0.016257 | -0.015485 | -31.1301 | -29.6527 | 29.5479 | 29.5479 | 0.016257 | 0.015485 | 0.015871
|  |  | 4.6223 | 1.4359 | 67 | 3.6723 | 1249.67 | 3.6908 | -0.016009 | -0.015238 | -29.6529 | -28.2247 | 28.5639 | 28.5639 | 0.016009 | 0.015238 | 0.015623
|  |  | 4.6723 | 1.4275 | 68 | 3.7223 | 1249.7 | 3.7352 | -0.015757 | -0.014987 | -28.2249 | -26.8451 | 27.5954 | 27.5954 | 0.015757 | 0.014987 | 0.015372
|  |  | 4.7223 | 1.3987 | 69 | 3.7723 | 1249.72 | 3.7788 | -0.015502 | -0.014733 | -26.8453 | -25.5132 | 26.6428 | 26.6428 | 0.015502 | 0.014733 | 0.015117
|  |  | 4.7723 | 1.367 | 70 | 3.8223 | 1249.74 | 3.8218 | -0.015243 | -0.014475 | -25.5133 | -24.228 | 25.7062 | 25.7062 | 0.015243 | 0.014475 | 0.014859
|  |  | 4.8223 | 1.3518 | 71 | 3.8723 | 1249.75 | 3.864 | -0.01498 | -0.014214 | -24.2282 | -22.9889 | 24.7858 | 24.7858 | 0.01498 | 0.014214 | 0.014597
|  |  | 4.8723 | 1.3355 | 72 | 3.9223 | 1249.77 | 3.9054 | -0.014715 | -0.01395 | -22.9891 | -21.795 | 23.8819 | 23.8819 | 0.014715 | 0.01395 | 0.014332
|  |  | 4.9223 | 1.3224 | 73 | 3.9723 | 1249.79 | 3.9461 | -0.014445 | -0.013683 | -21.7951 | -20.6454 | 22.9946 | 22.9946 | 0.014445 | 0.013683 | 0.014064
|  |  | 4.9723 | 1.2995 | 74 | 4.0223 | 1249.8 | 3.986 | -0.014173 | -0.013413 | -20.6455 | -19.5393 | 22.1241 | 22.1241 | 0.014173 | 0.013413 | 0.013793
|  |  | 5.0223 | 1.2758 | 75 | 4.0723 | 1249.82 | 4.0251 | -0.013897 | -0.013141 | -19.5395 | -18.476 | 21.2706 | 21.2706 | 0.013897 | 0.013141 | 0.013519
|  |  | 5.0723 | 1.2625 | 76 | 4.1223 | 1249.83 | 4.0634 | -0.013619 | -0.012866 | -18.4761 | -17.4544 | 20.4344 | 20.4344 | 0.013619 | 0.012866 | 0.013242
|  |  | 5.1223 | 1.2343 | 77 | 4.1723 | 1249.85 | 4.101 | -0.013338 | -0.012588 | -17.4545 | -16.4737 | 19.6155 | 19.6155 | 0.013338 | 0.012588 | 0.012963
|  |  | 5.1723 | 1.2075 | 78 | 4.2223 | 1249.86 | 4.1377 | -0.013054 | -0.012308 | -16.4739 | -15.5332 | 18.8142 | 18.8142 | 0.013054 | 0.012308 | 0.012681
|  |  | 5.2223 | 1.1812 | 79 | 4.2723 | 1249.87 | 4.1736 | -0.012767 | -0.012027 | -15.5333 | -14.6318 | 18.0305 | 18.0305 | 0.012767 | 0.012027 | 0.012397
|  |  | 5.2723 | 1.1574 | 80 | 4.3223 | 1249.88 | 4.2087 | -0.012479 | -0.011743 | -14.6319 | -13.7687 | 17.2646 | 17.2646 | 0.012479 | 0.011743 | 0.012111
|  |  | 5.3223 | 1.1403 | 81 | 4.3723 | 1249.89 | 4.243 | -0.012188 | -0.011457 | -13.7688 | -12.943 | 16.5167 | 16.5167 | 0.012188 | 0.011457 | 0.011823
|  |  | 5.3723 | 1.1174 | 82 | 4.4223 | 1249.9 | 4.2765 | -0.011895 | -0.01117 | -12.9431 | -12.1537 | 15.7869 | 15.7869 | 0.011895 | 0.01117 | 0.011533
|  |  | 5.4223 | 1.0787 | 83 | 4.4723 | 1249.91 | 4.3091 | -0.011601 | -0.010882 | -12.1538 | -11.4001 | 15.0752 | 15.0752 | 0.011601 | 0.010882 | 0.011241
|  |  | 5.4723 | 1.0365 | 84 | 4.5223 | 1249.92 | 4.3409 | -0.011305 | -0.010592 | -11.4002 | -10.6811 | 14.3818 | 14.3818 | 0.011305 | 0.010592 | 0.010948
|  |  | 5.5223 | 1.0057 | 85 | 4.5723 | 1249.92 | 4.3718 | -0.011008 | -0.010301 | -10.6812 | -9.9959 | 13.7067 | 13.7067 | 0.011008 | 0.010301 | 0.010654
|  |  | 5.5723 | 0.98395 | 86 | 4.6223 | 1249.93 | 4.4019 | -0.010709 | -0.01001 | -9.996 | -9.3435 | 13.05 | 13.05 | 0.010709 | 0.01001 | 0.01036
|  |  | 5.6223 | 0.95224 | 87 | 4.6723 | 1249.94 | 4.4312 | -0.01041 | -0.0097185 | -9.3436 | -8.723 | 12.4117 | 12.4117 | 0.01041 | 0.0097185 | 0.010064
|  |  | 5.6723 | 0.91348 | 88 | 4.7223 | 1249.94 | 4.4596 | -0.01011 | -0.0094266 | -8.7231 | -8.1335 | 11.7919 | 11.7919 | 0.01011 | 0.0094266 | 0.0097682
|  |  | 5.7223 | 0.8926 | 89 | 4.7723 | 1249.95 | 4.4871 | -0.0098096 | -0.0091348 | -8.1336 | -7.5741 | 11.1906 | 11.1906 | 0.0098096 | 0.0091348 | 0.0094722
|  |  | 5.7723 | 0.8583 | 90 | 4.8223 | 1249.96 | 4.5138 | -0.0095091 | -0.0088433 | -7.5741 | -7.0438 | 10.6079 | 10.6079 | 0.0095091 | 0.0088433 | 0.0091762
|  |  | 5.8223 | 0.82067 | 91 | 4.8723 | 1249.96 | 4.5397 | -0.0092088 | -0.0085523 | -7.0438 | -6.5416 | 10.0436 | 10.0436 | 0.0092088 | 0.0085523 | 0.0088806
|  |  | 5.8723 | 0.79206 | 92 | 4.9223 | 1249.96 | 4.5647 | -0.008909 | -0.0082622 | -6.5417 | -6.0668 | 9.4977 | 9.4977 | 0.008909 | 0.0082622 | 0.0085856
|  |  | 5.9223 | 0.76736 | 93 | 4.9723 | 1249.97 | 4.5889 | -0.0086098 | -0.0079733 | -6.0669 | -5.6184 | 8.9703 | 8.9703 | 0.0086098 | 0.0079733 | 0.0082915
|  |  | 5.9723 | 0.74349 | 94 | 5.0223 | 1249.97 | 4.6122 | -0.0083116 | -0.0076858 | -5.6185 | -5.1954 | 8.4612 | 8.4612 | 0.0083116 | 0.0076858 | 0.0079987
|  |  | 6.0223 | 0.69971 | 95 | 5.0723 | 1249.97 | 4.6347 | -0.0080147 | -0.0074 | -5.1955 | -4.7969 | 7.9704 | 7.9704 | 0.0080147 | 0.0074 | 0.0077073
|  |  | 6.0723 | 0.65608 | 96 | 5.1223 | 1249.98 | 4.6564 | -0.0077195 | -0.0071162 | -4.797 | -4.4221 | 7.4978 | 7.4978 | 0.0077195 | 0.0071162 | 0.0074178
|  |  | 6.1223 | 0.63424 | 97 | 5.1723 | 1249.98 | 4.6772 | -0.0074261 | -0.0068347 | -4.4222 | -4.07 | 7.0431 | 7.0431 | 0.0074261 | 0.0068347 | 0.0071304
|  |  | 6.1723 | 0.59862 | 98 | 5.2223 | 1249.98 | 4.6972 | -0.0071349 | -0.0065559 | -4.0701 | -3.7397 | 6.6064 | 6.6064 | 0.0071349 | 0.0065559 | 0.0068454
|  |  | 6.2223 | 0.55396 | 99 | 5.2723 | 1249.98 | 4.7164 | -0.0068463 | -0.00628 | -3.7398 | -3.4304 | 6.1874 | 6.1874 | 0.0068463 | 0.00628 | 0.0065631
|  |  | 6.2723 | 0.5256 | 100 | 5.3223 | 1249.99 | 4.7348 | -0.0065606 | -0.0060073 | -3.4305 | -3.1412 | 5.7859 | 5.7859 | 0.0065606 | 0.0060073 | 0.0062839
|  |  | 6.3223 | 0.50063 | 101 | 5.3723 | 1249.99 | 4.7524 | -0.006278 | -0.0057382 | -3.1412 | -2.8711 | 5.4018 | 5.4018 | 0.006278 | 0.0057382 | 0.0060081
|  |  | 6.3723 | 0.46681 | 102 | 5.4223 | 1249.99 | 4.7693 | -0.005999 | -0.005473 | -2.8712 | -2.6194 | 5.0348 | 5.0348 | 0.005999 | 0.005473 | 0.005736
|  |  | 6.4223 | 0.43188 | 103 | 5.4723 | 1249.99 | 4.7853 | -0.0057238 | -0.005212 | -2.6195 | -2.3852 | 4.6847 | 4.6847 | 0.0057238 | 0.005212 | 0.0054679
|  |  | 6.4723 | 0.40383 | 104 | 5.5223 | 1249.99 | 4.8006 | -0.0054528 | -0.0049554 | -2.3853 | -2.1677 | 4.3512 | 4.3512 | 0.0054528 | 0.0049554 | 0.0052041
|  |  | 6.5223 | 0.37116 | 105 | 5.5723 | 1249.99 | 4.8151 | -0.0051863 | -0.0047037 | -2.1677 | -1.966 | 4.0341 | 4.0341 | 0.0051863 | 0.0047037 | 0.004945
|  |  | 6.5723 | 0.34182 | 106 | 5.6223 | 1249.99 | 4.8289 | -0.0049246 | -0.004457 | -1.9661 | -1.7794 | 3.733 | 3.733 | 0.0049246 | 0.004457 | 0.0046908
|  |  | 6.6223 | 0.32341 | 107 | 5.6723 | 1250 | 4.842 | -0.004668 | -0.0042158 | -1.7794 | -1.6071 | 3.4477 | 3.4477 | 0.004668 | 0.0042158 | 0.0044419
|  |  | 6.6723 | 0.29932 | 108 | 5.7223 | 1250 | 4.8544 | -0.0044169 | -0.0039802 | -1.6071 | -1.4482 | 3.1777 | 3.1777 | 0.0044169 | 0.0039802 | 0.0041985
|  |  | 6.7223 | 0.25918 | 109 | 5.7723 | 1250 | 4.8661 | -0.0041715 | -0.0037506 | -1.4482 | -1.3021 | 2.9227 | 2.9227 | 0.0041715 | 0.0037506 | 0.003961
|  |  | 6.7723 | 0.2293 | 110 | 5.8223 | 1250 | 4.8771 | -0.0039322 | -0.0035272 | -1.3021 | -1.168 | 2.6824 | 2.6824 | 0.0039322 | 0.0035272 | 0.0037297
|  |  | 6.8223 | 0.19669 | 111 | 5.8723 | 1250 | 4.8874 | -0.0036992 | -0.0033102 | -1.168 | -1.0452 | 2.4564 | 2.4564 | 0.0036992 | 0.0033102 | 0.0035047
|  |  | 6.8973 | 0.21653 | 112 | 5.9223 | 1250 | 4.8971 | -0.0034728 | -0.0030999 | -1.0452 | -0.933 | 2.2443 | 2.2443 | 0.0034728 | 0.0030999 | 0.0032864
|  |  | 6.9973 | 0.15244 | 113 | 5.9723 | 1250 | 4.9062 | -0.0032532 | -0.0028966 | -0.93302 | -0.83074 | 2.0455 | 2.0455 | 0.0032532 | 0.0028966 | 0.0030749
|  |  | 7.0973 | 0.1075 | 114 | 6.0223 | 1250 | 4.9148 | -0.0030408 | -0.0027004 | -0.83076 | -0.73777 | 1.8598 | 1.8598 | 0.0030408 | 0.0027004 | 0.0028706
|  |  | 7.1973 | 0.080346 | 115 | 6.0723 | 1250 | 4.9227 | -0.0028356 | -0.0025115 | -0.73778 | -0.65345 | 1.6866 | 1.6866 | 0.0028356 | 0.0025115 | 0.0026736
|  |  | 7.2973 | 0.056034 | 116 | 6.1223 | 1250 | 4.9301 | -0.002638 | -0.0023301 | -0.65346 | -0.57719 | 1.5255 | 1.5255 | 0.002638 | 0.0023301 | 0.002484
|  |  | 7.3973 | 0.036152 | 117 | 6.1723 | 1250 | 4.9369 | -0.0024481 | -0.0021563 | -0.5772 | -0.5084 | 1.376 | 1.376 | 0.0024481 | 0.0021563 | 0.0023022
|  |  | 7.4973 | 0.025317 | 118 | 6.2223 | 1250 | 4.9433 | -0.002266 | -0.0019902 | -0.50841 | -0.44654 | 1.2376 | 1.2376 | 0.002266 | 0.0019902 | 0.0021281
|  |  | 7.5973 | 0.019349 | 119 | 6.2723 | 1250 | 4.9491 | -0.002092 | -0.001832 | -0.44655 | -0.39105 | 1.1098 | 1.1098 | 0.002092 | 0.001832 | 0.001962
|  |  | 7.6973 | 0.015609 | 120 | 6.3223 | 1250 | 4.9545 | -0.0019261 | -0.0016818 | -0.39106 | -0.34145 | 0.99219 | 0.99219 | 0.0019261 | 0.0016818 | 0.0018039
|  |  | 7.7973 | 0.011963 | 121 | 6.3723 | 1250 | 4.9595 | -0.0017684 | -0.0015395 | -0.34146 | -0.29725 | 0.88419 | 0.88419 | 0.0017684 | 0.0015395 | 0.0016539
|  |  | 7.8973 | 0.0095009 | 122 | 6.4223 | 1250 | 4.964 | -0.001619 | -0.0014052 | -0.29726 | -0.25799 | 0.78532 | 0.78532 | 0.001619 | 0.0014052 | 0.0015121
|  |  | 7.9973 | 0.0046913 | 123 | 6.4723 | 1250 | 4.9681 | -0.0014779 | -0.0012789 | -0.258 | -0.22324 | 0.69505 | 0.69505 | 0.0014779 | 0.0012789 | 0.0013784
|  |  | 8.0973 | 0.00050511 | 124 | 6.5223 | 1250 | 4.9719 | -0.0013452 | -0.0011606 | -0.22325 | -0.1926 | 0.61289 | 0.61289 | 0.0013452 | 0.0011606 | 0.0012529
|  |  | 8.1973 | 0.0024913 | 125 | 6.5723 | 1250 | 4.9753 | -0.0012208 | -0.0010502 | -0.19261 | -0.16569 | 0.53831 | 0.53831 | 0.0012208 | 0.0010502 | 0.0011355
|  |  | 8.2973 | 8.9904e-05 | 126 | 6.6223 | 1250 | 4.9784 | -0.0011048 | -0.0009478 | -0.1657 | -0.14216 | 0.47081 | 0.47081 | 0.0011048 | 0.0009478 | 0.0010263
|  |  | 8.3973 | 0.00041139 | 127 | 6.6723 | 1250 | 4.9812 | -0.0009721 | -0.0008317 | -0.14216 | -0.12163 | 0.41064 | 0.41064 | 0.0009721 | 0.0008317 | 0.0009019
|  |  | 8.4973 | 0.0010574 | 128 | 6.7223 | 1250 | 4.9836 | -0.00083172 | -0.00070916 | -0.12163 | -0.10371 | 0.35846 | 0.35846 | 0.00083172 | 0.00070916 | 0.00077044
|  |  | 8.5973 | 0.001668 | 129 | 6.7723 | 1250 | 4.9856 | -0.00070918 | -0.00060183 | -0.10371 | -0.088012 | 0.31398 | 0.31398 | 0.00070918 | 0.00060183 | 0.00065551
|  |  | 8.6973 | 0.0019211 | 130 | 6.8223 | 1250 | 4.9873 | -0.00060185 | -0.00050741 | -0.088014 | -0.074203 | 0.27622 | 0.27622 | 0.00060185 | 0.00050741 | 0.00055463
|  |  | 8.7973 | 0.00096196 | 131 | 6.8723 | 1250 | 4.9891 | -0.00072325 | -0.00060728 | -0.074205 | -0.062306 | 0.23797 | 0.23797 | 0.00072325 | 0.00060728 | 0.00066526
|  |  | 8.8973 | 0.0025456 | 132 | 6.9223 | 1250 | 4.9908 | -0.00060729 | -0.00050991 | -0.062308 | -0.052317 | 0.19982 | 0.19982 | 0.00060729 | 0.00050991 | 0.0005586
|  |  | 8.9973 | 0.0017641 | 133 | 6.9723 | 1250 | 4.9923 | -0.00050992 | -0.00042816 | -0.052318 | -0.043929 | 0.16778 | 0.16778 | 0.00050992 | 0.00042816 | 0.00046904
|  |  | 9.0973 | 0.0020271 | 134 | 7.0223 | 1250 | 4.9935 | -0.00042817 | -0.00035951 | -0.04393 | -0.036886 | 0.14089 | 0.14089 | 0.00042817 | 0.00035951 | 0.00039384
|  |  | 9.1973 | 0.0018231 | 135 | 7.0723 | 1250 | 4.9946 | -0.00035952 | -0.00030187 | -0.036887 | -0.030972 | 0.1183 | 0.1183 | 0.00035952 | 0.00030187 | 0.0003307
|  |  | 9.2973 | 1.3064e-05 | 136 | 7.1223 | 1250 | 4.9954 | -0.00030188 | -0.00025347 | -0.030973 | -0.026006 | 0.099333 | 0.099333 | 0.00030188 | 0.00025347 | 0.00027768
|  |  | 9.3973 | 0.0027753 | 137 | 7.1723 | 1250 | 4.9962 | -0.00025348 | -0.00021283 | -0.026007 | -0.021837 | 0.083408 | 0.083408 | 0.00025348 | 0.00021283 | 0.00023316
|  |  | 9.4973 | 0.0018166 | 138 | 7.2223 | 1250 | 4.9968 | -0.00021284 | -0.00017871 | -0.021837 | -0.018336 | 0.070036 | 0.070036 | 0.00021284 | 0.00017871 | 0.00019578
|  |  | 9.5973 | 0.0024033 | 139 | 7.2723 | 1250 | 4.9973 | -0.00017872 | -0.00015006 | -0.018336 | -0.015396 | 0.058808 | 0.058808 | 0.00017872 | 0.00015006 | 0.00016439
|  |  | 9.6973 | 0.00021891 | 140 | 7.3223 | 1250 | 4.9977 | -0.00015006 | -0.000126 | -0.015397 | -0.012927 | 0.04938 | 0.04938 | 0.00015006 | 0.000126 | 0.00013803
|  |  | 9.7973 | 0.0039092 | 141 | 7.3723 | 1250 | 4.9981 | -0.000126 | -0.0001058 | -0.012928 | -0.010855 | 0.041463 | 0.041463 | 0.000126 | 0.0001058 | 0.0001159
|  |  | 9.8473 | 0 | 142 | 7.4223 | 1250 | 4.9984 | -0.0001058 | -8.8835e-05 | -0.010855 | -0.0091145 | 0.034816 | 0.034816 | 0.0001058 | 8.8835e-05 | 9.7319e-05
[5 empty] | 143 | 7.4723 | 1250 | 4.9987 | -8.8839e-05 | -7.4592e-05 | -0.0091149 | -0.0076532 | 0.029234 | 0.029234 | 8.8839e-05 | 7.4592e-05 | 8.1715e-05
|  |  | OrcaFlex 10.0d: BStest2.dat (modified 10:33 AM on 9/23/2016 by OrcaFlex 10.0d) |  | 144 | 7.5223 | 1250 | 4.9989 | -7.4595e-05 | -6.2633e-05 | -0.0076535 | -0.0064261 | 0.024547 | 0.024547 | 7.4595e-05 | 6.2633e-05 | 6.8614e-05
[5 empty] | 145 | 7.5723 | 1250 | 4.9991 | -6.2636e-05 | -5.2591e-05 | -0.0064264 | -0.0053958 | 0.020612 | 0.020612 | 6.2636e-05 | 5.2591e-05 | 5.7613e-05
|  |  | Column A: Arc Length (m) |  | 146 | 7.6223 | 1250 | 4.9992 | -5.2593e-05 | -4.4159e-05 | -0.0053961 | -0.0045307 | 0.017307 | 0.017307 | 5.2593e-05 | 4.4159e-05 | 4.8376e-05
|  |  | Other columns: Line1 Curvature (rad/m) |  | 147 | 7.6723 | 1250 | 4.9993 | -4.4161e-05 | -3.7079e-05 | -0.0045309 | -0.0038043 | 0.014533 | 0.014533 | 4.4161e-05 | 3.7079e-05 | 4.062e-05
|  |  | Period: t = -5.000 to 10.000s |  | 148 | 7.7223 | 1250 | 4.9994 | -3.7081e-05 | -3.1134e-05 | -0.0038045 | -0.0031944 | 0.012203 | 0.012203 | 3.7081e-05 | 3.1134e-05 | 3.4108e-05
[5 empty] | 149 | 7.7723 | 1250 | 4.9995 | -3.1136e-05 | -2.6142e-05 | -0.0031945 | -0.0026822 | 0.010247 | 0.010247 | 3.1136e-05 | 2.6142e-05 | 2.8639e-05
|  |  | Arc Length (m) | Minimum | 150 | 7.8223 | 1250 | 4.9996 | -2.6144e-05 | -2.1951e-05 | -0.0026824 | -0.0022522 | 0.0086039 | 0.0086039 | 2.6144e-05 | 2.1951e-05 | 2.4047e-05
|  |  | 0 | 0.0029639 | 151 | 7.8723 | 1250 | 4.9997 | -2.1952e-05 | -1.8432e-05 | -0.0022523 | -0.0018911 | 0.0072245 | 0.0072245 | 2.1952e-05 | 1.8432e-05 | 2.0192e-05
|  |  | 0.053942 | 0.0029053 | 152 | 7.9223 | 1250 | 4.9997 | -1.8433e-05 | -1.5476e-05 | -0.0018912 | -0.0015879 | 0.0060663 | 0.0060663 | 1.8433e-05 | 1.5476e-05 | 1.6955e-05
|  |  | 0.16182 | 0.0027868 | 153 | 7.9723 | 1250 | 4.9998 | -1.5477e-05 | -1.2995e-05 | -0.001588 | -0.0013333 | 0.0050938 | 0.0050938 | 1.5477e-05 | 1.2995e-05 | 1.4236e-05
|  |  | 0.26971 | 0.0026718 | 154 | 8.0223 | 1250 | 4.9998 | -1.2996e-05 | -1.0912e-05 | -0.0013334 | -0.0011195 | 0.0042772 | 0.0042772 | 1.2996e-05 | 1.0912e-05 | 1.1954e-05
|  |  | 0.37759 | 0.0025547 | 155 | 8.0723 | 1250 | 4.9998 | -1.0912e-05 | -9.1621e-06 | -0.0011196 | -0.00094003 | 0.0035915 | 0.0035915 | 1.0912e-05 | 9.1621e-06 | 1.0037e-05
|  |  | 0.48547 | 0.0024376 | 156 | 8.1223 | 1250 | 4.9999 | -9.1628e-06 | -7.6932e-06 | -0.0009401 | -0.00078932 | 0.0030157 | 0.0030157 | 9.1628e-06 | 7.6932e-06 | 8.428e-06
|  |  | 0.59336 | 0.0023227 | 157 | 8.1723 | 1250 | 4.9999 | -7.6937e-06 | -6.4597e-06 | -0.00078938 | -0.00066276 | 0.0025322 | 0.0025322 | 7.6937e-06 | 6.4597e-06 | 7.0767e-06
|  |  | 0.6723 | 0.023551 | 158 | 8.2223 | 1250 | 4.9999 | -6.4602e-06 | -5.424e-06 | -0.00066282 | -0.0005565 | 0.0021263 | 0.0021263 | 6.4602e-06 | 5.424e-06 | 5.9421e-06
|  |  | 0.7223 | 0.023522 | 159 | 8.2723 | 1250 | 4.9999 | -5.4244e-06 | -4.5543e-06 | -0.00055655 | -0.00046728 | 0.0017854 | 0.0017854 | 5.4244e-06 | 4.5543e-06 | 4.9894e-06
|  |  | 0.7723 | 0.023484 | 160 | 8.3223 | 1250 | 4.9999 | -4.5547e-06 | -3.8241e-06 | -0.00046731 | -0.00039235 | 0.0014992 | 0.0014992 | 4.5547e-06 | 3.8241e-06 | 4.1894e-06
|  |  | 0.8223 | 0.023451 | 161 | 8.3723 | 1250 | 4.9999 | -3.8244e-06 | -3.211e-06 | -0.00039239 | -0.00032944 | 0.0012589 | 0.0012589 | 3.8244e-06 | 3.211e-06 | 3.5177e-06
|  |  | 0.8723 | 0.023408 | 162 | 8.4223 | 1250 | 5 | -3.2112e-06 | -2.6961e-06 | -0.00032947 | -0.00027662 | 0.0010571 | 0.0010571 | 3.2112e-06 | 2.6961e-06 | 2.9537e-06
|  |  | 0.9223 | 0.02337 | 163 | 8.4723 | 1250 | 5 | -2.6963e-06 | -2.2638e-06 | -0.00027665 | -0.00023226 | 0.00088762 | 0.00088762 | 2.6963e-06 | 2.2638e-06 | 2.4801e-06
|  |  | 0.9723 | 0.023327 | 164 | 8.5223 | 1250 | 5 | -2.264e-06 | -1.9008e-06 | -0.00023229 | -0.00019502 | 0.00074534 | 0.00074534 | 2.264e-06 | 1.9008e-06 | 2.0824e-06
|  |  | 1.0223 | 0.023274 | 165 | 8.5723 | 1250 | 5 | -1.9009e-06 | -1.5959e-06 | -0.00019504 | -0.00016374 | 0.00062588 | 0.00062588 | 1.9009e-06 | 1.5959e-06 | 1.7484e-06
|  |  | 1.0723 | 0.023227 | 166 | 8.6223 | 1250 | 5 | -1.5961e-06 | -1.34e-06 | -0.00016376 | -0.00013748 | 0.00052557 | 0.00052557 | 1.5961e-06 | 1.34e-06 | 1.468e-06
|  |  | 1.1223 | 0.023174 | 167 | 8.6723 | 1250 | 5 | -1.3401e-06 | -1.125e-06 | -0.0001375 | -0.00011543 | 0.00044135 | 0.00044135 | 1.3401e-06 | 1.125e-06 | 1.2326e-06
|  |  | 1.1723 | 0.023117 | 168 | 8.7223 | 1250 | 5 | -1.1251e-06 | -9.4452e-07 | -0.00011544 | -9.6908e-05 | 0.00037064 | 0.00037064 | 1.1251e-06 | 9.4452e-07 | 1.0348e-06
|  |  | 1.2223 | 0.02306 | 169 | 8.7723 | 1250 | 5 | -9.4463e-07 | -7.9294e-07 | -9.6919e-05 | -8.1355e-05 | 0.00031127 | 0.00031127 | 9.4463e-07 | 7.9294e-07 | 8.6878e-07
|  |  | 1.2723 | 0.022993 | 170 | 8.8223 | 1250 | 5 | -7.9303e-07 | -6.6562e-07 | -8.1364e-05 | -6.8293e-05 | 0.00026143 | 0.00026143 | 7.9303e-07 | 6.6562e-07 | 7.2933e-07
|  |  | 1.3223 | 0.022931 | 171 | 8.8723 | 1250 | 5 | -6.657e-07 | -5.5869e-07 | -6.8301e-05 | -5.7322e-05 | 0.00021959 | 0.00021959 | 6.657e-07 | 5.5869e-07 | 6.122e-07
|  |  | 1.3723 | 0.022864 | 172 | 8.9223 | 1250 | 5 | -5.5876e-07 | -4.6886e-07 | -5.7328e-05 | -4.8105e-05 | 0.00018447 | 0.00018447 | 5.5876e-07 | 4.6886e-07 | 5.1381e-07
|  |  | 1.4223 | 0.022788 | 173 | 8.9723 | 1250 | 5 | -4.6892e-07 | -3.9338e-07 | -4.8111e-05 | -4.0361e-05 | 0.000155 | 0.000155 | 4.6892e-07 | 3.9338e-07 | 4.3115e-07
|  |  | 1.4723 | 0.022717 | 174 | 9.0223 | 1250 | 5 | -3.9343e-07 | -3.2994e-07 | -4.0366e-05 | -3.3852e-05 | 0.00013027 | 0.00013027 | 3.9343e-07 | 3.2994e-07 | 3.6169e-07
|  |  | 1.5223 | 0.022635 | 175 | 9.0723 | 1250 | 5 | -3.2999e-07 | -2.7661e-07 | -3.3857e-05 | -2.838e-05 | 0.00010953 | 0.00010953 | 3.2999e-07 | 2.7661e-07 | 3.033e-07
|  |  | 1.5723 | 0.022554 | 176 | 9.1223 | 1250 | 5 | -2.7665e-07 | -2.3175e-07 | -2.8384e-05 | -2.3777e-05 | 9.2141e-05 | 9.2141e-05 | 2.7665e-07 | 2.3175e-07 | 2.542e-07
|  |  | 1.6223 | 0.022469 | 177 | 9.1723 | 1250 | 5 | -2.3178e-07 | -1.9397e-07 | -2.378e-05 | -1.9902e-05 | 7.7572e-05 | 7.7572e-05 | 2.3178e-07 | 1.9397e-07 | 2.1288e-07
|  |  | 1.6723 | 0.022378 | 178 | 9.2223 | 1250 | 5 | -1.94e-07 | -1.6214e-07 | -1.9905e-05 | -1.6636e-05 | 6.5377e-05 | 6.5377e-05 | 1.94e-07 | 1.6214e-07 | 1.7807e-07
|  |  | 1.7223 | 0.022287 | 179 | 9.2723 | 1250 | 5 | -1.6217e-07 | -1.3527e-07 | -1.6638e-05 | -1.3879e-05 | 5.5185e-05 | 5.5185e-05 | 1.6217e-07 | 1.3527e-07 | 1.4872e-07
|  |  | 1.7723 | 0.022192 | 180 | 9.3223 | 1250 | 5 | -1.3529e-07 | -1.1255e-07 | -1.3881e-05 | -1.1547e-05 | 4.6678e-05 | 4.6678e-05 | 1.3529e-07 | 1.1255e-07 | 1.2392e-07
|  |  | 1.8223 | 0.022097 | 181 | 9.3723 | 1250 | 5 | -1.1256e-07 | -9.3263e-08 | -1.1549e-05 | -9.5688e-06 | 3.9605e-05 | 3.9605e-05 | 1.1256e-07 | 9.3263e-08 | 1.0291e-07
|  |  | 1.8723 | 0.021987 | 182 | 9.4223 | 1250 | 5 | -9.3279e-08 | -7.6836e-08 | -9.5704e-06 | -7.8834e-06 | 3.374e-05 | 3.374e-05 | 9.3279e-08 | 7.6836e-08 | 8.5058e-08
|  |  | 1.9223 | 0.021882 | 183 | 9.4723 | 1250 | 5 | -7.685e-08 | -6.2762e-08 | -7.8848e-06 | -6.4393e-06 | 2.891e-05 | 2.891e-05 | 7.685e-08 | 6.2762e-08 | 6.9806e-08
|  |  | 1.9723 | 0.021772 | 184 | 9.5223 | 1250 | 5 | -6.2774e-08 | -5.0608e-08 | -6.4406e-06 | -5.1924e-06 | 2.4965e-05 | 2.4965e-05 | 6.2774e-08 | 5.0608e-08 | 5.6691e-08
|  |  | 2.0223 | 0.021658 | 185 | 9.5723 | 1250 | 5 | -5.0619e-08 | -4.0004e-08 | -5.1935e-06 | -4.1045e-06 | 2.1781e-05 | 2.1781e-05 | 5.0619e-08 | 4.0004e-08 | 4.5312e-08
|  |  | 2.0723 | 0.021544 | 186 | 9.6223 | 1250 | 5 | -4.0014e-08 | -3.0625e-08 | -4.1055e-06 | -3.1421e-06 | 1.9266e-05 | 1.9266e-05 | 4.0014e-08 | 3.0625e-08 | 3.532e-08
|  |  | 2.1223 | 0.021415 | 187 | 9.6723 | 1250 | 5 | -3.0634e-08 | -2.2183e-08 | -3.1431e-06 | -2.276e-06 | 1.7341e-05 | 1.7341e-05 | 3.0634e-08 | 2.2183e-08 | 2.6409e-08
|  |  | 2.1723 | 0.021296 | 188 | 9.7223 | 1250 | 5 | -2.2192e-08 | -1.4421e-08 | -2.2769e-06 | -1.4796e-06 | 1.5945e-05 | 1.5945e-05 | 2.2192e-08 | 1.4421e-08 | 1.8306e-08
|  |  | 2.2223 | 0.021162 | 189 | 9.7723 | 1250 | 5 | -1.4429e-08 | -7.0997e-09 | -1.4804e-06 | -7.2843e-07 | 1.504e-05 | 1.504e-05 | 1.4429e-08 | 7.0997e-09 | 1.0764e-08
|  |  | 2.2723 | 0.021029 | 190 | 9.8223 | 1250 | 5 | -7.1076e-09 | 3.8292e-12 | -7.2924e-07 | 3.9287e-10 | 1.4593e-05 | 1.4593e-05 | 7.1076e-09 | -3.8292e-12 | 3.5519e-09
|  |  | 2.3223 | 0.02089
|  |  | 2.3723 | 0.020747
|  |  | 2.4223 | 0.020604
|  |  | 2.4723 | 0.020456 | Node | lenght x | #NAME? | curvature
|  |  | 2.5223 | 0.020299 | number | coord
|  |  | 2.5723 | 0.020142
|  |  | 2.6223 | 0.019979
|  |  | 2.6723 | 0.019813
|  |  | 2.7223 | 0.019646 | 1 | 0 | 0 | 0 | -0.0029585 |  |  | 0.0029585
|  |  | 2.7723 | 0.019464 | 2 | 0.10788 | 0.10803 | -1.7012e-05 | -0.0028413 |  |  | 0.0028413
|  |  | 2.8223 | 0.019288 | 3 | 0.21577 | 0.21606 | -6.714e-05 | -0.0027245 |  |  | 0.0027245
|  |  | 2.8723 | 0.019107 | 4 | 0.32365 | 0.32409 | -0.00014902 | -0.0026081 |  |  | 0.0026081
|  |  | 2.9223 | 0.018921 | 5 | 0.43153 | 0.43212 | -0.0002613 | -0.0024921 |  |  | 0.0024921
|  |  | 2.9723 | 0.018725 | 6 | 0.53942 | 0.54015 | -0.00040262 | -0.0023764 |  |  | 0.0023764
|  |  | 3.0223 | 0.01853 | 7 | 0.6473 | 0.64818 | -0.00057164 | -0.013038 |  |  | 0.013038
|  |  | 3.0723 | 0.018334 | 8 | 0.6973 | 0.69824 | -0.00068576 | -0.023522 |  |  | 0.023522
|  |  | 3.1223 | 0.018125 | 9 | 0.7473 | 0.74831 | -0.00085877 | -0.02349 |  |  | 0.02349
|  |  | 3.1723 | 0.01792 | 10 | 0.7973 | 0.79838 | -0.0010906 | -0.023455 |  |  | 0.023455
|  |  | 3.2223 | 0.017705 | 11 | 0.8473 | 0.84845 | -0.0013811 | -0.023418 |  |  | 0.023418
|  |  | 3.2723 | 0.01749 | 12 | 0.8973 | 0.89851 | -0.0017302 | -0.023378 |  |  | 0.023378
|  |  | 3.3223 | 0.017271 | 13 | 0.9473 | 0.94858 | -0.0021379 | -0.023335 |  |  | 0.023335
|  |  | 3.3723 | 0.017042 | 14 | 0.9973 | 0.99864 | -0.002604 | -0.02329 |  |  | 0.02329
|  |  | 3.4223 | 0.016818 | 15 | 1.0473 | 1.0487 | -0.0031283 | -0.023241 |  |  | 0.023241
|  |  | 3.4723 | 0.01658 | 16 | 1.0973 | 1.0988 | -0.0037109 | -0.02319 |  |  | 0.02319
|  |  | 3.5223 | 0.016351 | 17 | 1.1473 | 1.1488 | -0.0043515 | -0.023136 |  |  | 0.023136
|  |  | 3.5723 | 0.016103 | 18 | 1.1973 | 1.1989 | -0.00505 | -0.023078 |  |  | 0.023078
|  |  | 3.6223 | 0.015864 | 19 | 1.2473 | 1.249 | -0.0058063 | -0.023018 |  |  | 0.023018
|  |  | 3.6723 | 0.015612 | 20 | 1.2973 | 1.299 | -0.0066202 | -0.022954 |  |  | 0.022954
|  |  | 3.7223 | 0.015364 | 21 | 1.3473 | 1.3491 | -0.0074915 | -0.022888 |  |  | 0.022888
|  |  | 3.7723 | 0.015106 | 22 | 1.3973 | 1.3991 | -0.0084201 | -0.022818 |  |  | 0.022818
|  |  | 3.8223 | 0.014849 | 23 | 1.4473 | 1.4492 | -0.0094059 | -0.022745 |  |  | 0.022745
|  |  | 3.8723 | 0.014586 | 24 | 1.4973 | 1.4993 | -0.010448 | -0.022669 |  |  | 0.022669
|  |  | 3.9223 | 0.014324 | 25 | 1.5473 | 1.5493 | -0.011548 | -0.022589 |  |  | 0.022589
|  |  | 3.9723 | 0.014052 | 26 | 1.5973 | 1.5994 | -0.012704 | -0.022506 |  |  | 0.022506
|  |  | 4.0223 | 0.013785 | 27 | 1.6473 | 1.6494 | -0.013916 | -0.022419 |  |  | 0.022419
|  |  | 4.0723 | 0.013504 | 28 | 1.6973 | 1.6995 | -0.015185 | -0.022329 |  |  | 0.022329
|  |  | 4.1223 | 0.013232 | 29 | 1.7473 | 1.7495 | -0.016509 | -0.022235 |  |  | 0.022235
|  |  | 4.1723 | 0.012951 | 30 | 1.7973 | 1.7996 | -0.017889 | -0.022138 |  |  | 0.022138
|  |  | 4.2223 | 0.01267 | 31 | 1.8473 | 1.8496 | -0.019324 | -0.022037 |  |  | 0.022037
|  |  | 4.2723 | 0.012388 | 32 | 1.8973 | 1.8997 | -0.020814 | -0.021933 |  |  | 0.021933
|  |  | 4.3223 | 0.012097 | 33 | 1.9473 | 1.9497 | -0.02236 | -0.021825 |  |  | 0.021825
|  |  | 4.3723 | 0.011811 | 34 | 1.9973 | 1.9997 | -0.02396 | -0.021713 |  |  | 0.021713
|  |  | 4.4223 | 0.01152 | 35 | 2.0473 | 2.0498 | -0.025614 | -0.021597 |  |  | 0.021597
|  |  | 4.4723 | 0.01123 | 36 | 2.0973 | 2.0998 | -0.027322 | -0.021477 |  |  | 0.021477
|  |  | 4.5223 | 0.010939 | 37 | 2.1473 | 2.1499 | -0.029084 | -0.021354 |  |  | 0.021354
|  |  | 4.5723 | 0.010643 | 38 | 2.1973 | 2.1999 | -0.030899 | -0.021226 |  |  | 0.021226
|  |  | 4.6223 | 0.010347 | 39 | 2.2473 | 2.2499 | -0.032768 | -0.021095 |  |  | 0.021095
|  |  | 4.6723 | 0.010052 | 40 | 2.2973 | 2.3 | -0.034689 | -0.02096 |  |  | 0.02096
|  |  | 4.7223 | 0.0097609 | 41 | 2.3473 | 2.35 | -0.036663 | -0.020821 |  |  | 0.020821
|  |  | 4.7723 | 0.0094604 | 42 | 2.3973 | 2.4 | -0.038689 | -0.020677 |  |  | 0.020677
|  |  | 4.8223 | 0.0091648 | 43 | 2.4473 | 2.4501 | -0.040766 | -0.02053 |  |  | 0.02053
|  |  | 4.8723 | 0.0088692 | 44 | 2.4973 | 2.5001 | -0.042895 | -0.020378 |  |  | 0.020378
|  |  | 4.9223 | 0.0085735 | 45 | 2.5473 | 2.5501 | -0.045075 | -0.020223 |  |  | 0.020223
|  |  | 4.9723 | 0.0082827 | 46 | 2.5973 | 2.6001 | -0.047305 | -0.020063 |  |  | 0.020063
|  |  | 5.0223 | 0.007987 | 47 | 2.6473 | 2.6501 | -0.049586 | -0.019899 |  |  | 0.019899
|  |  | 5.0723 | 0.0076962 | 48 | 2.6973 | 2.7001 | -0.051916 | -0.019731 |  |  | 0.019731
|  |  | 5.1223 | 0.00741 | 49 | 2.7473 | 2.7502 | -0.054296 | -0.019559 |  |  | 0.019559
|  |  | 5.1723 | 0.0071192 | 50 | 2.7973 | 2.8002 | -0.056724 | -0.019382 |  |  | 0.019382
|  |  | 5.2223 | 0.0068378 | 51 | 2.8473 | 2.8502 | -0.059201 | -0.019202 |  |  | 0.019202
|  |  | 5.2723 | 0.0065517 | 52 | 2.8973 | 2.9002 | -0.061726 | -0.019017 |  |  | 0.019017
|  |  | 5.3223 | 0.0062752 | 53 | 2.9473 | 2.9502 | -0.064299 | -0.018828 |  |  | 0.018828
|  |  | 5.3723 | 0.0059986 | 54 | 2.9973 | 3.0002 | -0.066919 | -0.018634 |  |  | 0.018634
|  |  | 5.4223 | 0.0057316 | 55 | 3.0473 | 3.0502 | -0.069585 | -0.018437 |  |  | 0.018437
|  |  | 5.4723 | 0.0054598 | 56 | 3.0973 | 3.1002 | -0.072297 | -0.018235 |  |  | 0.018235
|  |  | 5.5223 | 0.0051975 | 57 | 3.1473 | 3.1502 | -0.075055 | -0.018029 |  |  | 0.018029
|  |  | 5.5723 | 0.0049353 | 58 | 3.1973 | 3.2001 | -0.077858 | -0.017819 |  |  | 0.017819
|  |  | 5.6223 | 0.0046873 | 59 | 3.2473 | 3.2501 | -0.080706 | -0.017605 |  |  | 0.017605
|  |  | 5.6723 | 0.0044346 | 60 | 3.2973 | 3.3001 | -0.083597 | -0.017387 |  |  | 0.017387
|  |  | 5.7223 | 0.0041914 | 61 | 3.3473 | 3.3501 | -0.086532 | -0.017164 |  |  | 0.017164
|  |  | 5.7723 | 0.0039577 | 62 | 3.3973 | 3.4001 | -0.08951 | -0.016938 |  |  | 0.016938
|  |  | 5.8223 | 0.0037241 | 63 | 3.4473 | 3.4501 | -0.09253 | -0.016708 |  |  | 0.016708
|  |  | 5.8723 | 0.0035 | 64 | 3.4973 | 3.5 | -0.095592 | -0.016473 |  |  | 0.016473
|  |  | 5.9223 | 0.0032806 | 65 | 3.5473 | 3.55 | -0.098695 | -0.016235 |  |  | 0.016235
|  |  | 5.9723 | 0.0030708 | 66 | 3.5973 | 3.6 | -0.10184 | -0.015993 |  |  | 0.015993
|  |  | 6.0223 | 0.0028706 | 67 | 3.6473 | 3.6499 | -0.10502 | -0.015747 |  |  | 0.015747
|  |  | 6.0723 | 0.0026703 | 68 | 3.6973 | 3.6999 | -0.10825 | -0.015498 |  |  | 0.015498
|  |  | 6.1223 | 0.0024796 | 69 | 3.7473 | 3.7499 | -0.11151 | -0.015244 |  |  | 0.015244
|  |  | 6.1723 | 0.0023031 | 70 | 3.7973 | 3.7998 | -0.11481 | -0.014988 |  |  | 0.014988
|  |  | 6.2223 | 0.0021267 | 71 | 3.8473 | 3.8498 | -0.11814 | -0.014728 |  |  | 0.014728
|  |  | 6.2723 | 0.0019598 | 72 | 3.8973 | 3.8997 | -0.12152 | -0.014464 |  |  | 0.014464
|  |  | 6.3223 | 0.0018024 | 73 | 3.9473 | 3.9497 | -0.12493 | -0.014198 |  |  | 0.014198
|  |  | 6.3723 | 0.0016546 | 74 | 3.9973 | 3.9996 | -0.12837 | -0.013928 |  |  | 0.013928
|  |  | 6.4223 | 0.0015116 | 75 | 4.0473 | 4.0496 | -0.13185 | -0.013655 |  |  | 0.013655
|  |  | 6.4723 | 0.0013781 | 76 | 4.0973 | 4.0995 | -0.13537 | -0.01338 |  |  | 0.01338
|  |  | 6.5223 | 0.0012541 | 77 | 4.1473 | 4.1495 | -0.13892 | -0.013102 |  |  | 0.013102
|  |  | 6.5723 | 0.0011349 | 78 | 4.1973 | 4.1994 | -0.1425 | -0.012821 |  |  | 0.012821
|  |  | 6.6223 | 0.0010252 | 79 | 4.2473 | 4.2493 | -0.14611 | -0.012538 |  |  | 0.012538
|  |  | 6.6723 | 0.00090122 | 80 | 4.2973 | 4.2993 | -0.14975 | -0.012253 |  |  | 0.012253
|  |  | 6.7223 | 0.00077248 | 81 | 4.3473 | 4.3492 | -0.15343 | -0.011965 |  |  | 0.011965
|  |  | 6.7723 | 0.00065327 | 82 | 4.3973 | 4.3991 | -0.15713 | -0.011676 |  |  | 0.011676
|  |  | 6.8223 | 0.0005579 | 83 | 4.4473 | 4.4491 | -0.16087 | -0.011385 |  |  | 0.011385
|  |  | 6.8973 | 0.00061512 | 84 | 4.4973 | 4.499 | -0.16463 | -0.011093 |  |  | 0.011093
|  |  | 6.9973 | 0.00043869 | 85 | 4.5473 | 4.5489 | -0.16842 | -0.0108 |  |  | 0.0108
|  |  | 7.0973 | 0.00030756 | 86 | 4.5973 | 4.5988 | -0.17223 | -0.010505 |  |  | 0.010505
|  |  | 7.1973 | 0.00021935 | 87 | 4.6473 | 4.6488 | -0.17608 | -0.01021 |  |  | 0.01021
|  |  | 7.2973 | 0.00015736 | 88 | 4.6973 | 4.6987 | -0.17994 | -0.0099142 |  |  | 0.0099142
|  |  | 7.3973 | 0.00011206 | 89 | 4.7473 | 4.7486 | -0.18384 | -0.0096181 |  |  | 0.0096181
|  |  | 7.4973 | 7.8678e-05 | 90 | 4.7973 | 4.7985 | -0.18776 | -0.009322 |  |  | 0.009322
|  |  | 7.5973 | 5.722e-05 | 91 | 4.8473 | 4.8484 | -0.1917 | -0.0090261 |  |  | 0.0090261
|  |  | 7.6973 | 4.0531e-05 | 92 | 4.8973 | 4.8983 | -0.19566 | -0.0087306 |  |  | 0.0087306
|  |  | 7.7973 | 3.0994e-05 | 93 | 4.9473 | 4.9482 | -0.19964 | -0.008436 |  |  | 0.008436
|  |  | 7.8973 | 2.1458e-05 | 94 | 4.9973 | 4.9981 | -0.20365 | -0.0081425 |  |  | 0.0081425
|  |  | 7.9973 | 1.9073e-05 | 95 | 5.0473 | 5.048 | -0.20767 | -0.0078502 |  |  | 0.0078502
|  |  | 8.0973 | 1.1921e-05 | 96 | 5.0973 | 5.098 | -0.21172 | -0.0075597 |  |  | 0.0075597
|  |  | 8.1973 | 9.5367e-06 | 97 | 5.1473 | 5.1479 | -0.21579 | -0.0072711 |  |  | 0.0072711
|  |  | 8.2973 | 9.5367e-06 | 98 | 5.1973 | 5.1978 | -0.21987 | -0.0069848 |  |  | 0.0069848
|  |  | 8.3973 | 4.7684e-06 | 99 | 5.2473 | 5.2477 | -0.22397 | -0.0067011 |  |  | 0.0067011
|  |  | 8.4973 | 7.1526e-06 | 100 | 5.2973 | 5.2976 | -0.22809 | -0.0064203 |  |  | 0.0064203
|  |  | 8.5973 | 4.7684e-06 | 101 | 5.3473 | 5.3475 | -0.23222 | -0.0061427 |  |  | 0.0061427
|  |  | 8.6973 | 4.7684e-06 | 102 | 5.3973 | 5.3974 | -0.23637 | -0.0058686 |  |  | 0.0058686
|  |  | 8.7973 | 2.3842e-06 | 103 | 5.4473 | 5.4473 | -0.24053 | -0.0055984 |  |  | 0.0055984
|  |  | 8.8973 | 4.7684e-06 | 104 | 5.4973 | 5.4971 | -0.24471 | -0.0053324 |  |  | 0.0053324
|  |  | 8.9973 | 4.7684e-06 | 105 | 5.5473 | 5.547 | -0.2489 | -0.0050709 |  |  | 0.0050709
|  |  | 9.0973 | 2.3842e-06 | 106 | 5.5973 | 5.5969 | -0.2531 | -0.0048141 |  |  | 0.0048141
|  |  | 9.1973 | 2.3842e-06 | 107 | 5.6473 | 5.6468 | -0.25731 | -0.0045625 |  |  | 0.0045625
|  |  | 9.2973 | 4.7684e-06 | 108 | 5.6973 | 5.6967 | -0.26154 | -0.0043163 |  |  | 0.0043163
|  |  | 9.3973 | 2.3842e-06 | 109 | 5.7473 | 5.7466 | -0.26578 | -0.0040759 |  |  | 0.0040759
|  |  | 9.4973 | 2.3842e-06 | 110 | 5.7973 | 5.7965 | -0.27002 | -0.0038414 |  |  | 0.0038414
|  |  | 9.5973 | 2.3842e-06 | 111 | 5.8473 | 5.8464 | -0.27428 | -0.0036132 |  |  | 0.0036132
|  |  | 9.6973 | 0 | 112 | 5.8973 | 5.8963 | -0.27854 | -0.0033915 |  |  | 0.0033915
|  |  | 9.7973 | 0 | 113 | 5.9473 | 5.9461 | -0.28282 | -0.0031766 |  |  | 0.0031766
|  |  | 9.8473 | 1.9077e-06 | 114 | 5.9973 | 5.996 | -0.2871 | -0.0029687 |  |  | 0.0029687
[5 empty] | 115 | 6.0473 | 6.0459 | -0.29139 | -0.002768 |  |  | 0.002768
|  |  | OrcaFlex 10.0d: BStest2.dat (modified 10:33 AM on 9/23/2016 by OrcaFlex 10.0d) |  | 116 | 6.0973 | 6.0958 | -0.29569 | -0.0025748 |  |  | 0.0025748
[5 empty] | 117 | 6.1473 | 6.1457 | -0.29999 | -0.0023891 |  |  | 0.0023891
|  |  | Column A: Arc Length (m) |  | 118 | 6.1973 | 6.1955 | -0.3043 | -0.0022112 |  |  | 0.0022112
|  |  | Other columns: Line1 Bend Moment (kN.m) |  | 119 | 6.2473 | 6.2454 | -0.30861 | -0.0020411 |  |  | 0.0020411
|  |  | Period: t = -5.000 to 10.000s |  | 120 | 6.2973 | 6.2953 | -0.31293 | -0.0018791 |  |  | 0.0018791
[5 empty] | 121 | 6.3473 | 6.3452 | -0.31726 | -0.0017251 |  |  | 0.0017251
|  |  | Arc Length (m) | Minimum | 122 | 6.3973 | 6.3951 | -0.32159 | -0.0015792 |  |  | 0.0015792
|  |  | 0 | 296.3877 | 123 | 6.4473 | 6.445 | -0.32592 | -0.0014415 |  |  | 0.0014415
|  |  | 0.053942 | 290.5296 | 124 | 6.4973 | 6.4948 | -0.33025 | -0.001312 |  |  | 0.001312
|  |  | 0.16182 | 278.6768 | 125 | 6.5473 | 6.5447 | -0.33459 | -0.0011907 |  |  | 0.0011907
|  |  | 0.26971 | 267.185 | 126 | 6.5973 | 6.5946 | -0.33893 | -0.0010775 |  |  | 0.0010775
|  |  | 0.37759 | 255.4722 | 127 | 6.6473 | 6.6445 | -0.34328 | -0.00095995 |  |  | 0.00095995
|  |  | 0.48547 | 243.7593 | 128 | 6.6973 | 6.6944 | -0.34763 | -0.00083171 |  |  | 0.00083171
|  |  | 0.59336 | 232.2675 | 129 | 6.7473 | 6.7442 | -0.35198 | -0.00070917 |  |  | 0.00070917
|  |  | 0.6723 | 2.4163 | 130 | 6.7973 | 6.7941 | -0.35633 | -0.00060184 |  |  | 0.00060184
|  |  | 0.7223 | 2.4134 | 131 | 6.8473 | 6.844 | -0.36068 | -0.00061533 |  |  | 0.00061533
|  |  | 0.7723 | 2.4095 | 132 | 6.8973 | 6.8939 | -0.36503 | -0.00060728 |  |  | 0.00060728
|  |  | 0.8223 | 2.4061 | 133 | 6.9473 | 6.9437 | -0.36939 | -0.00050992 |  |  | 0.00050992
|  |  | 0.8723 | 2.4017 | 134 | 6.9973 | 6.9936 | -0.37375 | -0.00042816 |  |  | 0.00042816
|  |  | 0.9223 | 2.3977 | 135 | 7.0473 | 7.0435 | -0.37811 | -0.00035952 |  |  | 0.00035952
|  |  | 0.9723 | 2.3933 | 136 | 7.0973 | 7.0934 | -0.38246 | -0.00030188 |  |  | 0.00030188
|  |  | 1.0223 | 2.388 | 137 | 7.1473 | 7.1433 | -0.38682 | -0.00025348 |  |  | 0.00025348
|  |  | 1.0723 | 2.3831 | 138 | 7.1973 | 7.1931 | -0.39119 | -0.00021284 |  |  | 0.00021284
|  |  | 1.1223 | 2.3777 | 139 | 7.2473 | 7.243 | -0.39555 | -0.00017871 |  |  | 0.00017871
|  |  | 1.1723 | 2.3718 | 140 | 7.2973 | 7.2929 | -0.39991 | -0.00015006 |  |  | 0.00015006
|  |  | 1.2223 | 2.3659 | 141 | 7.3473 | 7.3428 | -0.40427 | -0.000126 |  |  | 0.000126
|  |  | 1.2723 | 2.3591 | 142 | 7.3973 | 7.3926 | -0.40863 | -0.0001058 |  |  | 0.0001058
|  |  | 1.3223 | 2.3527 | 143 | 7.4473 | 7.4425 | -0.41299 | -8.8837e-05 |  |  | 8.8837e-05
|  |  | 1.3723 | 2.3459 | 144 | 7.4973 | 7.4924 | -0.41736 | -7.4594e-05 |  |  | 7.4594e-05
|  |  | 1.4223 | 2.3381 | 145 | 7.5473 | 7.5423 | -0.42172 | -6.2634e-05 |  |  | 6.2634e-05
|  |  | 1.4723 | 2.3307 | 146 | 7.5973 | 7.5922 | -0.42608 | -5.2592e-05 |  |  | 5.2592e-05
|  |  | 1.5223 | 2.3224 | 147 | 7.6473 | 7.642 | -0.43045 | -4.416e-05 |  |  | 4.416e-05
|  |  | 1.5723 | 2.3141 | 148 | 7.6973 | 7.6919 | -0.43481 | -3.708e-05 |  |  | 3.708e-05
|  |  | 1.6223 | 2.3053 | 149 | 7.7473 | 7.7418 | -0.43917 | -3.1135e-05 |  |  | 3.1135e-05
|  |  | 1.6723 | 2.296 | 150 | 7.7973 | 7.7917 | -0.44353 | -2.6143e-05 |  |  | 2.6143e-05
|  |  | 1.7223 | 2.2867 | 151 | 7.8473 | 7.8415 | -0.4479 | -2.1952e-05 |  |  | 2.1952e-05
|  |  | 1.7723 | 2.2769 | 152 | 7.8973 | 7.8914 | -0.45226 | -1.8432e-05 |  |  | 1.8432e-05
|  |  | 1.8223 | 2.2671 | 153 | 7.9473 | 7.9413 | -0.45663 | -1.5477e-05 |  |  | 1.5477e-05
|  |  | 1.8723 | 2.2559 | 154 | 7.9973 | 7.9912 | -0.46099 | -1.2996e-05 |  |  | 1.2996e-05
|  |  | 1.9223 | 2.2451 | 155 | 8.0473 | 8.0411 | -0.46535 | -1.0912e-05 |  |  | 1.0912e-05
|  |  | 1.9723 | 2.2338 | 156 | 8.0973 | 8.0909 | -0.46971 | -9.1625e-06 |  |  | 9.1625e-06
|  |  | 2.0223 | 2.2221 | 157 | 8.1473 | 8.1408 | -0.47408 | -7.6935e-06 |  |  | 7.6935e-06
|  |  | 2.0723 | 2.2104 | 158 | 8.1973 | 8.1907 | -0.47844 | -6.4599e-06 |  |  | 6.4599e-06
|  |  | 2.1223 | 2.1972 | 159 | 8.2473 | 8.2406 | -0.48281 | -5.4242e-06 |  |  | 5.4242e-06
|  |  | 2.1723 | 2.1849 | 160 | 8.2973 | 8.2904 | -0.48717 | -4.5545e-06 |  |  | 4.5545e-06
|  |  | 2.2223 | 2.1712 | 161 | 8.3473 | 8.3403 | -0.49153 | -3.8243e-06 |  |  | 3.8243e-06
|  |  | 2.2723 | 2.1575 | 162 | 8.3973 | 8.3902 | -0.4959 | -3.2111e-06 |  |  | 3.2111e-06
|  |  | 2.3223 | 2.1433 | 163 | 8.4473 | 8.4401 | -0.50026 | -2.6962e-06 |  |  | 2.6962e-06
|  |  | 2.3723 | 2.1287 | 164 | 8.4973 | 8.49 | -0.50462 | -2.2639e-06 |  |  | 2.2639e-06
|  |  | 2.4223 | 2.114 | 165 | 8.5473 | 8.5398 | -0.50899 | -1.9009e-06 |  |  | 1.9009e-06
|  |  | 2.4723 | 2.0988 | 166 | 8.5973 | 8.5897 | -0.51335 | -1.596e-06 |  |  | 1.596e-06
|  |  | 2.5223 | 2.0827 | 167 | 8.6473 | 8.6396 | -0.51772 | -1.34e-06 |  |  | 1.34e-06
|  |  | 2.5723 | 2.0665 | 168 | 8.6973 | 8.6895 | -0.52208 | -1.1251e-06 |  |  | 1.1251e-06
|  |  | 2.6223 | 2.0499 | 169 | 8.7473 | 8.7393 | -0.52644 | -9.4458e-07 |  |  | 9.4458e-07
|  |  | 2.6723 | 2.0328 | 170 | 8.7973 | 8.7892 | -0.53081 | -7.9298e-07 |  |  | 7.9298e-07
|  |  | 2.7223 | 2.0156 | 171 | 8.8473 | 8.8391 | -0.53517 | -6.6566e-07 |  |  | 6.6566e-07
|  |  | 2.7723 | 1.9971 | 172 | 8.8973 | 8.889 | -0.53953 | -5.5872e-07 |  |  | 5.5872e-07
|  |  | 2.8223 | 1.979 | 173 | 8.9473 | 8.9389 | -0.5439 | -4.6889e-07 |  |  | 4.6889e-07
|  |  | 2.8723 | 1.9604 | 174 | 8.9973 | 8.9887 | -0.54826 | -3.934e-07 |  |  | 3.934e-07
|  |  | 2.9223 | 1.9413 | 175 | 9.0473 | 9.0386 | -0.55263 | -3.2997e-07 |  |  | 3.2997e-07
|  |  | 2.9723 | 1.9212 | 176 | 9.0973 | 9.0885 | -0.55699 | -2.7663e-07 |  |  | 2.7663e-07
|  |  | 3.0223 | 1.9012 | 177 | 9.1473 | 9.1384 | -0.56135 | -2.3176e-07 |  |  | 2.3176e-07
|  |  | 3.0723 | 1.8811 | 178 | 9.1973 | 9.1882 | -0.56572 | -1.9399e-07 |  |  | 1.9399e-07
|  |  | 3.1223 | 1.8596 | 179 | 9.2473 | 9.2381 | -0.57008 | -1.6215e-07 |  |  | 1.6215e-07
|  |  | 3.1723 | 1.8385 | 180 | 9.2973 | 9.288 | -0.57444 | -1.3528e-07 |  |  | 1.3528e-07
|  |  | 3.2223 | 1.8165 | 181 | 9.3473 | 9.3379 | -0.57881 | -1.1256e-07 |  |  | 1.1256e-07
|  |  | 3.2723 | 1.7945 | 182 | 9.3973 | 9.3877 | -0.58317 | -9.3271e-08 |  |  | 9.3271e-08
|  |  | 3.3223 | 1.772 | 183 | 9.4473 | 9.4376 | -0.58754 | -7.6843e-08 |  |  | 7.6843e-08
|  |  | 3.3723 | 1.7485 | 184 | 9.4973 | 9.4875 | -0.5919 | -6.2768e-08 |  |  | 6.2768e-08
|  |  | 3.4223 | 1.7255 | 185 | 9.5473 | 9.5374 | -0.59626 | -5.0614e-08 |  |  | 5.0614e-08
|  |  | 3.4723 | 1.7011 | 186 | 9.5973 | 9.5872 | -0.60063 | -4.0009e-08 |  |  | 4.0009e-08
|  |  | 3.5223 | 1.6776 | 187 | 9.6473 | 9.6371 | -0.60499 | -3.063e-08 |  |  | 3.063e-08
|  |  | 3.5723 | 1.6521 | 188 | 9.6973 | 9.687 | -0.60935 | -2.2187e-08 |  |  | 2.2187e-08
|  |  | 3.6223 | 1.6277 | 189 | 9.7473 | 9.7369 | -0.61372 | -1.4425e-08 |  |  | 1.4425e-08
|  |  | 3.6723 | 1.6018 | 190 | 9.7973 | 9.7868 | -0.61808 | -7.1036e-09 |  |  | 7.1036e-09
|  |  | 3.7223 | 1.5763 | 191 | 9.8473 | 9.8366 | -0.62244 | 3.8292e-12 |  |  | -3.8292e-12
|  |  | 3.7723 | 1.5499
|  |  | 3.8223 | 1.5235
|  |  | 3.8723 | 1.4966 | Results | for riser
|  |  | 3.9223 | 1.4697 | ------- | ----------
|  |  | 3.9723 | 1.4418
|  |  | 4.0223 | 1.4144
|  |  | 4.0723 | 1.3855 | Element | Lenght t | ension element | curvature cur | vature moment | moment | shear shear
|  |  | 4.1223 | 1.3576 | number | coord | angle | end1 end | 2 end1 | end2 | end1 end2
|  |  | 4.1723 | 1.3288
|  |  | 4.2223 | 1.2999
|  |  | 4.2723 | 1.271
|  |  | 4.3223 | 1.2412 | 1 | 0.053942 | 1245.26 | 0.0090229 | -0.0029585 | -0.0028413 | -0.30354 | -0.29152 | 0.11146 | 0.11146
|  |  | 4.3723 | 1.2118 | 2 | 0.16182 | 1245.29 | 0.026586 | -0.0028413 | -0.0027245 | -0.29152 | -0.27953 | 0.11107 | 0.11107
|  |  | 4.4223 | 1.182 | 3 | 0.26971 | 1245.33 | 0.043427 | -0.0027245 | -0.0026081 | -0.27953 | -0.26759 | 0.1107 | 0.1107
|  |  | 4.4723 | 1.1521 | 4 | 0.37759 | 1245.36 | 0.059549 | -0.0026081 | -0.0024921 | -0.26759 | -0.25569 | 0.11034 | 0.11034
|  |  | 4.5223 | 1.1223 | 5 | 0.48547 | 1245.38 | 0.074954 | -0.0024921 | -0.0023764 | -0.25569 | -0.24382 | 0.10999 | 0.10999
|  |  | 4.5723 | 1.092 | 6 | 0.59336 | 1245.41 | 0.089644 | -0.0023764 | -0.0022611 | -0.24382 | -0.23199 | 0.10967 | 0.10967
|  |  | 4.6223 | 1.0616 | 7 | 0.6723 | 1245.49 | 0.1306 | -0.023815 | -0.023257 | -2.4434 | -2.3862 | 1.1454 | 1.1454
|  |  | 4.6723 | 1.0313 | 8 | 0.7223 | 1245.61 | 0.19798 | -0.023787 | -0.023224 | -2.4405 | -2.3828 | 1.1554 | 1.1554
|  |  | 4.7223 | 1.0015 | 9 | 0.7723 | 1245.73 | 0.26527 | -0.023756 | -0.023188 | -2.4374 | -2.3791 | 1.1653 | 1.1653
|  |  | 4.7723 | 0.97064 | 10 | 0.8223 | 1245.85 | 0.33246 | -0.023723 | -0.02315 | -2.4339 | -2.3752 | 1.1753 | 1.1753
|  |  | 4.8223 | 0.94031 | 11 | 0.8723 | 1245.97 | 0.39955 | -0.023686 | -0.023109 | -2.4302 | -2.371 | 1.1853 | 1.1853
|  |  | 4.8723 | 0.90998 | 12 | 0.9223 | 1246.09 | 0.46652 | -0.023647 | -0.023065 | -2.4262 | -2.3665 | 1.1953 | 1.1953
|  |  | 4.9223 | 0.87964 | 13 | 0.9723 | 1246.2 | 0.53337 | -0.023606 | -0.023018 | -2.4219 | -2.3617 | 1.2053 | 1.2053
|  |  | 4.9723 | 0.8498 | 14 | 1.0223 | 1246.32 | 0.60009 | -0.023561 | -0.022969 | -2.4174 | -2.3566 | 1.2154 | 1.2154
|  |  | 5.0223 | 0.81947 | 15 | 1.0723 | 1246.43 | 0.66667 | -0.023514 | -0.022917 | -2.4125 | -2.3512 | 1.2254 | 1.2254
|  |  | 5.0723 | 0.78963 | 16 | 1.1223 | 1246.54 | 0.7331 | -0.023464 | -0.022861 | -2.4074 | -2.3456 | 1.2354 | 1.2354
|  |  | 5.1223 | 0.76027 | 17 | 1.1723 | 1246.64 | 0.79937 | -0.02341 | -0.022803 | -2.4019 | -2.3396 | 1.2455 | 1.2455
|  |  | 5.1723 | 0.73043 | 18 | 1.2223 | 1246.75 | 0.86549 | -0.023354 | -0.022742 | -2.3961 | -2.3333 | 1.2555 | 1.2555
|  |  | 5.2223 | 0.70156 | 19 | 1.2723 | 1246.85 | 0.93143 | -0.023294 | -0.022677 | -2.39 | -2.3267 | 1.2655 | 1.2655
|  |  | 5.2723 | 0.67221 | 20 | 1.3223 | 1246.95 | 0.99718 | -0.023232 | -0.02261 | -2.3836 | -2.3198 | 1.2755 | 1.2755
|  |  | 5.3223 | 0.64383 | 21 | 1.3723 | 1247.05 | 1.0628 | -0.023166 | -0.022539 | -2.3768 | -2.3125 | 1.2855 | 1.2855
|  |  | 5.3723 | 0.61546 | 22 | 1.4223 | 1247.15 | 1.1281 | -0.023097 | -0.022465 | -2.3697 | -2.3049 | 1.2955 | 1.2955
|  |  | 5.4223 | 0.58806 | 23 | 1.4723 | 1247.24 | 1.1933 | -0.023024 | -0.022388 | -2.3623 | -2.297 | 1.3054 | 1.3054
|  |  | 5.4723 | 0.56017 | 24 | 1.5223 | 1247.34 | 1.2582 | -0.022949 | -0.022308 | -2.3545 | -2.2888 | 1.3153 | 1.3153
|  |  | 5.5223 | 0.53327 | 25 | 1.5723 | 1247.43 | 1.3229 | -0.02287 | -0.022224 | -2.3464 | -2.2802 | 1.3252 | 1.3252
|  |  | 5.5723 | 0.50636 | 26 | 1.6223 | 1247.52 | 1.3874 | -0.022787 | -0.022137 | -2.338 | -2.2712 | 1.335 | 1.335
|  |  | 5.6223 | 0.48092 | 27 | 1.6723 | 1247.6 | 1.4516 | -0.022701 | -0.022046 | -2.3291 | -2.2619 | 1.3447 | 1.3447
|  |  | 5.6723 | 0.45499 | 28 | 1.7223 | 1247.69 | 1.5156 | -0.022612 | -0.021952 | -2.32 | -2.2523 | 1.3544 | 1.3544
|  |  | 5.7223 | 0.43004 | 29 | 1.7723 | 1247.77 | 1.5793 | -0.022519 | -0.021854 | -2.3104 | -2.2422 | 1.364 | 1.364
|  |  | 5.7723 | 0.40606 | 30 | 1.8223 | 1247.85 | 1.6427 | -0.022422 | -0.021753 | -2.3005 | -2.2318 | 1.3735 | 1.3735
|  |  | 5.8223 | 0.38209 | 31 | 1.8723 | 1247.93 | 1.7058 | -0.022322 | -0.021648 | -2.2902 | -2.2211 | 1.383 | 1.383
|  |  | 5.8723 | 0.3591 | 32 | 1.9223 | 1248.01 | 1.7687 | -0.022218 | -0.021539 | -2.2795 | -2.2099 | 1.3924 | 1.3924
|  |  | 5.9223 | 0.33659 | 33 | 1.9723 | 1248.09 | 1.8312 | -0.02211 | -0.021427 | -2.2685 | -2.1984 | 1.4016 | 1.4016
|  |  | 5.9723 | 0.31507 | 34 | 2.0223 | 1248.16 | 1.8934 | -0.021998 | -0.021311 | -2.257 | -2.1865 | 1.4108 | 1.4108
|  |  | 6.0223 | 0.29452 | 35 | 2.0723 | 1248.24 | 1.9552 | -0.021883 | -0.021191 | -2.2452 | -2.1742 | 1.4199 | 1.4199
|  |  | 6.0723 | 0.27397 | 36 | 2.1223 | 1248.31 | 2.0168 | -0.021764 | -0.021067 | -2.2329 | -2.1615 | 1.4288 | 1.4288
|  |  | 6.1223 | 0.2544 | 37 | 2.1723 | 1248.37 | 2.0779 | -0.02164 | -0.02094 | -2.2203 | -2.1484 | 1.4376 | 1.4376
|  |  | 6.1723 | 0.2363 | 38 | 2.2223 | 1248.44 | 2.1387 | -0.021513 | -0.020808 | -2.2073 | -2.1349 | 1.4462 | 1.4462
|  |  | 6.2223 | 0.2182 | 39 | 2.2723 | 1248.51 | 2.1992 | -0.021382 | -0.020673 | -2.1938 | -2.121 | 1.4547 | 1.4547
|  |  | 6.2723 | 0.20108 | 40 | 2.3223 | 1248.57 | 2.2592 | -0.021247 | -0.020534 | -2.1799 | -2.1068 | 1.4631 | 1.4631
|  |  | 6.3223 | 0.18493 | 41 | 2.3723 | 1248.63 | 2.3189 | -0.021108 | -0.02039 | -2.1656 | -2.0921 | 1.4713 | 1.4713
|  |  | 6.3723 | 0.16976 | 42 | 2.4223 | 1248.69 | 2.3781 | -0.020964 | -0.020243 | -2.1509 | -2.077 | 1.4792 | 1.4792
|  |  | 6.4223 | 0.15509 | 43 | 2.4723 | 1248.75 | 2.4369 | -0.020817 | -0.020092 | -2.1358 | -2.0614 | 1.487 | 1.487
|  |  | 6.4723 | 0.14139 | 44 | 2.5223 | 1248.81 | 2.4953 | -0.020665 | -0.019936 | -2.1202 | -2.0455 | 1.4947 | 1.4947
|  |  | 6.5223 | 0.12867 | 45 | 2.5723 | 1248.86 | 2.5532 | -0.020509 | -0.019777 | -2.1042 | -2.0291 | 1.502 | 1.502
|  |  | 6.5723 | 0.11644 | 46 | 2.6223 | 1248.91 | 2.6107 | -0.020349 | -0.019614 | -2.0878 | -2.0124 | 1.5092 | 1.5092
|  |  | 6.6223 | 0.10519 | 47 | 2.6723 | 1248.96 | 2.6677 | -0.020185 | -0.019446 | -2.071 | -1.9951 | 1.5161 | 1.5161
|  |  | 6.6723 | 0.092465 | 48 | 2.7223 | 1249.01 | 2.7242 | -0.020016 | -0.019274 | -2.0537 | -1.9775 | 1.5228 | 1.5228
|  |  | 6.7223 | 0.079256 | 49 | 2.7723 | 1249.06 | 2.7803 | -0.019844 | -0.019098 | -2.036 | -1.9595 | 1.5292 | 1.5292
|  |  | 6.7723 | 0.067025 | 50 | 2.8223 | 1249.11 | 2.8358 | -0.019666 | -0.018918 | -2.0178 | -1.941 | 1.5353 | 1.5353
|  |  | 6.8223 | 0.05724 | 51 | 2.8723 | 1249.15 | 2.8908 | -0.019485 | -0.018734 | -1.9992 | -1.9221 | 1.5411 | 1.5411
|  |  | 6.8973 | 0.063111 | 52 | 2.9223 | 1249.2 | 2.9453 | -0.0193 | -0.018546 | -1.9801 | -1.9028 | 1.5467 | 1.5467
|  |  | 6.9973 | 0.04501 | 53 | 2.9723 | 1249.24 | 2.9992 | -0.01911 | -0.018353 | -1.9607 | -1.8831 | 1.5518 | 1.5518
|  |  | 7.0973 | 0.031556 | 54 | 3.0223 | 1249.28 | 3.0526 | -0.018915 | -0.018157 | -1.9407 | -1.8629 | 1.5567 | 1.5567
|  |  | 7.1973 | 0.022505 | 55 | 3.0723 | 1249.32 | 3.1054 | -0.018717 | -0.017956 | -1.9204 | -1.8423 | 1.5612 | 1.5612
|  |  | 7.2973 | 0.016145 | 56 | 3.1223 | 1249.35 | 3.1576 | -0.018514 | -0.017751 | -1.8996 | -1.8213 | 1.5654 | 1.5654
|  |  | 7.3973 | 0.011497 | 57 | 3.1723 | 1249.39 | 3.2093 | -0.018307 | -0.017543 | -1.8783 | -1.7999 | 1.5692 | 1.5692
|  |  | 7.4973 | 0.0080724 | 58 | 3.2223 | 1249.42 | 3.2603 | -0.018096 | -0.01733 | -1.8566 | -1.778 | 1.5725 | 1.5725
|  |  | 7.5973 | 0.0058708 | 59 | 3.2723 | 1249.46 | 3.3108 | -0.017881 | -0.017113 | -1.8345 | -1.7558 | 1.5755 | 1.5755
|  |  | 7.6973 | 0.0041585 | 60 | 3.3223 | 1249.49 | 3.3606 | -0.017661 | -0.016892 | -1.812 | -1.7331 | 1.578 | 1.578
|  |  | 7.7973 | 0.00318 | 61 | 3.3723 | 1249.52 | 3.4098 | -0.017437 | -0.016667 | -1.789 | -1.71 | 1.5801 | 1.5801
|  |  | 7.8973 | 0.0022016 | 62 | 3.4223 | 1249.55 | 3.4583 | -0.017209 | -0.016438 | -1.7656 | -1.6866 | 1.5817 | 1.5817
|  |  | 7.9973 | 0.0019569 | 63 | 3.4723 | 1249.58 | 3.5061 | -0.016977 | -0.016206 | -1.7418 | -1.6627 | 1.5828 | 1.5828
|  |  | 8.0973 | 0.0012231 | 64 | 3.5223 | 1249.6 | 3.5533 | -0.016741 | -0.015969 | -1.7176 | -1.6384 | 1.5835 | 1.5835
|  |  | 8.1973 | 0.00097847 | 65 | 3.5723 | 1249.63 | 3.5998 | -0.016501 | -0.015729 | -1.693 | -1.6138 | 1.5836 | 1.5836
|  |  | 8.2973 | 0.00097847 | 66 | 3.6223 | 1249.65 | 3.6457 | -0.016257 | -0.015485 | -1.6679 | -1.5888 | 1.5832 | 1.5832
|  |  | 8.3973 | 0.00048923 | 67 | 3.6723 | 1249.67 | 3.6908 | -0.016009 | -0.015238 | -1.6425 | -1.5634 | 1.5822 | 1.5822
|  |  | 8.4973 | 0.00073385 | 68 | 3.7223 | 1249.7 | 3.7352 | -0.015757 | -0.014987 | -1.6167 | -1.5377 | 1.5806 | 1.5806
|  |  | 8.5973 | 0.00048923 | 69 | 3.7723 | 1249.72 | 3.7788 | -0.015502 | -0.014733 | -1.5905 | -1.5116 | 1.5785 | 1.5785
|  |  | 8.6973 | 0.00048923 | 70 | 3.8223 | 1249.74 | 3.8218 | -0.015243 | -0.014475 | -1.5639 | -1.4851 | 1.5757 | 1.5757
|  |  | 8.7973 | 0.00024462 | 71 | 3.8723 | 1249.75 | 3.864 | -0.01498 | -0.014214 | -1.537 | -1.4584 | 1.5724 | 1.5724
|  |  | 8.8973 | 0.00048923 | 72 | 3.9223 | 1249.77 | 3.9054 | -0.014715 | -0.01395 | -1.5097 | -1.4313 | 1.5683 | 1.5683
|  |  | 8.9973 | 0.00048923 | 73 | 3.9723 | 1249.79 | 3.9461 | -0.014445 | -0.013683 | -1.4821 | -1.4039 | 1.5636 | 1.5636
|  |  | 9.0973 | 0.00024462 | 74 | 4.0223 | 1249.8 | 3.986 | -0.014173 | -0.013413 | -1.4541 | -1.3762 | 1.5583 | 1.5583
|  |  | 9.1973 | 0.00024462 | 75 | 4.0723 | 1249.82 | 4.0251 | -0.013897 | -0.013141 | -1.4259 | -1.3483 | 1.5522 | 1.5522
|  |  | 9.2973 | 0.00048923 | 76 | 4.1223 | 1249.83 | 4.0634 | -0.013619 | -0.012866 | -1.3973 | -1.32 | 1.5454 | 1.5454
|  |  | 9.3973 | 0.00024462 | 77 | 4.1723 | 1249.85 | 4.101 | -0.013338 | -0.012588 | -1.3684 | -1.2916 | 1.5379 | 1.5379
|  |  | 9.4973 | 0.00024462 | 78 | 4.2223 | 1249.86 | 4.1377 | -0.013054 | -0.012308 | -1.3393 | -1.2629 | 1.5296 | 1.5296
|  |  | 9.5973 | 0.00024462 | 79 | 4.2723 | 1249.87 | 4.1736 | -0.012767 | -0.012027 | -1.3099 | -1.2339 | 1.5205 | 1.5205
|  |  | 9.6973 | 0 | 80 | 4.3223 | 1249.88 | 4.2087 | -0.012479 | -0.011743 | -1.2803 | -1.2048 | 1.5107 | 1.5107
|  |  | 9.7973 | 0 | 81 | 4.3723 | 1249.89 | 4.243 | -0.012188 | -0.011457 | -1.2505 | -1.1755 | 1.5001 | 1.5001
|  |  | 9.8473 | 0 | 82 | 4.4223 | 1249.9 | 4.2765 | -0.011895 | -0.01117 | -1.2205 | -1.146 | 1.4886 | 1.4886
[5 empty] | 83 | 4.4723 | 1249.91 | 4.3091 | -0.011601 | -0.010882 | -1.1903 | -1.1164 | 1.4764 | 1.4764
|  |  | OrcaFlex 10.0d: BStest2.dat (modified 10:33 AM on 9/23/2016 by OrcaFlex 10.0d) |  | 84 | 4.5223 | 1249.92 | 4.3409 | -0.011305 | -0.010592 | -1.1599 | -1.0867 | 1.4632 | 1.4632
[5 empty] | 85 | 4.5723 | 1249.92 | 4.3718 | -0.011008 | -0.010301 | -1.1294 | -1.0569 | 1.4493 | 1.4493
|  |  | Column A: Arc Length (m) |  | 86 | 4.6223 | 1249.93 | 4.4019 | -0.010709 | -0.01001 | -1.0988 | -1.027 | 1.4345 | 1.4345
|  |  | Other columns: Line1 Effective Tension (kN) |  | 87 | 4.6723 | 1249.94 | 4.4312 | -0.01041 | -0.0097185 | -1.068 | -0.99711 | 1.4188 | 1.4188
|  |  | Period: t = -5.000 to 10.000s |  | 88 | 4.7223 | 1249.94 | 4.4596 | -0.01011 | -0.0094266 | -1.0373 | -0.96717 | 1.4022 | 1.4022
[5 empty] | 89 | 4.7723 | 1249.95 | 4.4871 | -0.0098096 | -0.0091348 | -1.0065 | -0.93723 | 1.3847 | 1.3847
|  |  | Arc Length (m) | Minimum | 90 | 4.8223 | 1249.96 | 4.5138 | -0.0095091 | -0.0088433 | -0.97564 | -0.90732 | 1.3664 | 1.3664
|  |  | 0 | 1245.6782 | 91 | 4.8723 | 1249.96 | 4.5397 | -0.0092088 | -0.0085523 | -0.94483 | -0.87747 | 1.3472 | 1.3472
|  |  | 0.053942 | 1245.696 | 92 | 4.9223 | 1249.96 | 4.5647 | -0.008909 | -0.0082622 | -0.91406 | -0.84771 | 1.3271 | 1.3271
|  |  | 0.16182 | 1245.7301 | 93 | 4.9723 | 1249.97 | 4.5889 | -0.0086098 | -0.0079733 | -0.88336 | -0.81806 | 1.3061 | 1.3061
|  |  | 0.26971 | 1245.7627 | 94 | 5.0223 | 1249.97 | 4.6122 | -0.0083116 | -0.0076858 | -0.85277 | -0.78856 | 1.2842 | 1.2842
|  |  | 0.37759 | 1245.7938 | 95 | 5.0723 | 1249.97 | 4.6347 | -0.0080147 | -0.0074 | -0.82231 | -0.75924 | 1.2615 | 1.2615
|  |  | 0.48547 | 1245.8235 | 96 | 5.1223 | 1249.98 | 4.6564 | -0.0077195 | -0.0071162 | -0.79202 | -0.73012 | 1.2379 | 1.2379
|  |  | 0.59336 | 1245.8517 | 97 | 5.1723 | 1249.98 | 4.6772 | -0.0074261 | -0.0068347 | -0.76192 | -0.70124 | 1.2135 | 1.2135
|  |  | 0.6723 | 1250.2882 | 98 | 5.2223 | 1249.98 | 4.6972 | -0.0071349 | -0.0065559 | -0.73204 | -0.67263 | 1.1882 | 1.1882
|  |  | 0.7223 | 1250.288 | 99 | 5.2723 | 1249.98 | 4.7164 | -0.0068463 | -0.00628 | -0.70243 | -0.64432 | 1.1622 | 1.1622
|  |  | 0.7723 | 1250.2877 | 100 | 5.3223 | 1249.99 | 4.7348 | -0.0065606 | -0.0060073 | -0.67312 | -0.61635 | 1.1353 | 1.1353
|  |  | 0.8223 | 1250.2876 | 101 | 5.3723 | 1249.99 | 4.7524 | -0.006278 | -0.0057382 | -0.64412 | -0.58874 | 1.1077 | 1.1077
|  |  | 0.8723 | 1250.2875 | 102 | 5.4223 | 1249.99 | 4.7693 | -0.005999 | -0.005473 | -0.6155 | -0.56153 | 1.0793 | 1.0793
|  |  | 0.9223 | 1250.2872 | 103 | 5.4723 | 1249.99 | 4.7853 | -0.0057238 | -0.005212 | -0.58726 | -0.53475 | 1.0503 | 1.0503
|  |  | 0.9723 | 1250.2871 | 104 | 5.5223 | 1249.99 | 4.8006 | -0.0054528 | -0.0049554 | -0.55946 | -0.50843 | 1.0206 | 1.0206
|  |  | 1.0223 | 1250.2869 | 105 | 5.5723 | 1249.99 | 4.8151 | -0.0051863 | -0.0047037 | -0.53211 | -0.4826 | 0.99024 | 0.99024
|  |  | 1.0723 | 1250.2867 | 106 | 5.6223 | 1249.99 | 4.8289 | -0.0049246 | -0.004457 | -0.50526 | -0.45729 | 0.95935 | 0.95935
|  |  | 1.1223 | 1250.2866 | 107 | 5.6723 | 1250 | 4.842 | -0.004668 | -0.0042158 | -0.47894 | -0.43254 | 0.92793 | 0.92793
|  |  | 1.1723 | 1250.2865 | 108 | 5.7223 | 1250 | 4.8544 | -0.0044169 | -0.0039802 | -0.45317 | -0.40837 | 0.89605 | 0.89605
|  |  | 1.2223 | 1250.2864 | 109 | 5.7723 | 1250 | 4.8661 | -0.0041715 | -0.0037506 | -0.428 | -0.38481 | 0.86376 | 0.86376
|  |  | 1.2723 | 1250.2863 | 110 | 5.8223 | 1250 | 4.8771 | -0.0039322 | -0.0035272 | -0.40344 | -0.36189 | 0.83112 | 0.83112
|  |  | 1.3223 | 1250.286 | 111 | 5.8723 | 1250 | 4.8874 | -0.0036992 | -0.0033102 | -0.37954 | -0.33963 | 0.79819 | 0.79819
|  |  | 1.3723 | 1250.2859 | 112 | 5.9223 | 1250 | 4.8971 | -0.0034728 | -0.0030999 | -0.35631 | -0.31805 | 0.76505 | 0.76505
|  |  | 1.4223 | 1250.2858 | 113 | 5.9723 | 1250 | 4.9062 | -0.0032532 | -0.0028966 | -0.33378 | -0.29719 | 0.73177 | 0.73177
|  |  | 1.4723 | 1250.2856 | 114 | 6.0223 | 1250 | 4.9148 | -0.0030408 | -0.0027004 | -0.31198 | -0.27706 | 0.69842 | 0.69842
|  |  | 1.5223 | 1250.2855 | 115 | 6.0723 | 1250 | 4.9227 | -0.0028356 | -0.0025115 | -0.29093 | -0.25768 | 0.66508 | 0.66508
|  |  | 1.5723 | 1250.2854 | 116 | 6.1223 | 1250 | 4.9301 | -0.002638 | -0.0023301 | -0.27066 | -0.23907 | 0.63184 | 0.63184
|  |  | 1.6223 | 1250.2853 | 117 | 6.1723 | 1250 | 4.9369 | -0.0024481 | -0.0021563 | -0.25117 | -0.22124 | 0.59876 | 0.59876
|  |  | 1.6723 | 1250.2852 | 118 | 6.2223 | 1250 | 4.9433 | -0.002266 | -0.0019902 | -0.2325 | -0.2042 | 0.56594 | 0.56594
|  |  | 1.7223 | 1250.285 | 119 | 6.2723 | 1250 | 4.9491 | -0.002092 | -0.001832 | -0.21464 | -0.18797 | 0.53346 | 0.53346
|  |  | 1.7723 | 1250.2849 | 120 | 6.3223 | 1250 | 4.9545 | -0.0019261 | -0.0016818 | -0.19762 | -0.17255 | 0.50139 | 0.50139
|  |  | 1.8223 | 1250.2848 | 121 | 6.3723 | 1250 | 4.9595 | -0.0017684 | -0.0015395 | -0.18144 | -0.15795 | 0.46983 | 0.46983
|  |  | 1.8723 | 1250.2847 | 122 | 6.4223 | 1250 | 4.964 | -0.001619 | -0.0014052 | -0.16611 | -0.14417 | 0.43885 | 0.43885
|  |  | 1.9223 | 1250.2844 | 123 | 6.4723 | 1250 | 4.9681 | -0.0014779 | -0.0012789 | -0.15164 | -0.13121 | 0.40852 | 0.40852
|  |  | 1.9723 | 1250.2843 | 124 | 6.5223 | 1250 | 4.9719 | -0.0013452 | -0.0011606 | -0.13802 | -0.11907 | 0.3789 | 0.3789
|  |  | 2.0223 | 1250.2842 | 125 | 6.5723 | 1250 | 4.9753 | -0.0012208 | -0.0010502 | -0.12526 | -0.10775 | 0.35007 | 0.35007
|  |  | 2.0723 | 1250.2841 | 126 | 6.6223 | 1250 | 4.9784 | -0.0011048 | -0.0009478 | -0.11335 | -0.097245 | 0.32207 | 0.32207
|  |  | 2.1223 | 1250.2838 | 127 | 6.6723 | 1250 | 4.9812 | -0.0009721 | -0.0008317 | -0.099737 | -0.085332 | 0.2881 | 0.2881
|  |  | 2.1723 | 1250.2837 | 128 | 6.7223 | 1250 | 4.9836 | -0.00083172 | -0.00070916 | -0.085335 | -0.07276 | 0.25149 | 0.25149
|  |  | 2.2223 | 1250.2834 | 129 | 6.7723 | 1250 | 4.9856 | -0.00070918 | -0.00060183 | -0.072762 | -0.061748 | 0.22028 | 0.22028
|  |  | 2.2723 | 1250.2833 | 130 | 6.8223 | 1250 | 4.9873 | -0.00060185 | -0.00050741 | -0.061749 | -0.05206 | 0.19379 | 0.19379
|  |  | 2.3223 | 1250.2831 | 131 | 6.8723 | 1250 | 4.9891 | -0.00072325 | -0.00060728 | -0.074205 | -0.062306 | 0.23797 | 0.23797
|  |  | 2.3723 | 1250.2828 | 132 | 6.9223 | 1250 | 4.9908 | -0.00060729 | -0.00050991 | -0.062308 | -0.052317 | 0.19982 | 0.19982
|  |  | 2.4223 | 1250.2826 | 133 | 6.9723 | 1250 | 4.9923 | -0.00050992 | -0.00042816 | -0.052318 | -0.043929 | 0.16778 | 0.16778
|  |  | 2.4723 | 1250.2823 | 134 | 7.0223 | 1250 | 4.9935 | -0.00042817 | -0.00035951 | -0.04393 | -0.036886 | 0.14089 | 0.14089
|  |  | 2.5223 | 1250.2821 | 135 | 7.0723 | 1250 | 4.9946 | -0.00035952 | -0.00030187 | -0.036887 | -0.030972 | 0.1183 | 0.1183
|  |  | 2.5723 | 1250.2819 | 136 | 7.1223 | 1250 | 4.9954 | -0.00030188 | -0.00025347 | -0.030973 | -0.026006 | 0.099333 | 0.099333
|  |  | 2.6223 | 1250.2816 | 137 | 7.1723 | 1250 | 4.9962 | -0.00025348 | -0.00021283 | -0.026007 | -0.021837 | 0.083408 | 0.083408
|  |  | 2.6723 | 1250.2812 | 138 | 7.2223 | 1250 | 4.9968 | -0.00021284 | -0.00017871 | -0.021837 | -0.018336 | 0.070036 | 0.070036
|  |  | 2.7223 | 1250.281 | 139 | 7.2723 | 1250 | 4.9973 | -0.00017872 | -0.00015006 | -0.018336 | -0.015396 | 0.058808 | 0.058808
|  |  | 2.7723 | 1250.2806 | 140 | 7.3223 | 1250 | 4.9977 | -0.00015006 | -0.000126 | -0.015397 | -0.012927 | 0.04938 | 0.04938
|  |  | 2.8223 | 1250.2803 | 141 | 7.3723 | 1250 | 4.9981 | -0.000126 | -0.0001058 | -0.012928 | -0.010855 | 0.041463 | 0.041463
|  |  | 2.8723 | 1250.2799 | 142 | 7.4223 | 1250 | 4.9984 | -0.0001058 | -8.8835e-05 | -0.010855 | -0.0091145 | 0.034816 | 0.034816
|  |  | 2.9223 | 1250.2795 | 143 | 7.4723 | 1250 | 4.9987 | -8.8839e-05 | -7.4592e-05 | -0.0091149 | -0.0076532 | 0.029234 | 0.029234
|  |  | 2.9723 | 1250.2792 | 144 | 7.5223 | 1250 | 4.9989 | -7.4595e-05 | -6.2633e-05 | -0.0076535 | -0.0064261 | 0.024547 | 0.024547
|  |  | 3.0223 | 1250.2787 | 145 | 7.5723 | 1250 | 4.9991 | -6.2636e-05 | -5.2591e-05 | -0.0064264 | -0.0053958 | 0.020612 | 0.020612
|  |  | 3.0723 | 1250.2783 | 146 | 7.6223 | 1250 | 4.9992 | -5.2593e-05 | -4.4159e-05 | -0.0053961 | -0.0045307 | 0.017307 | 0.017307
|  |  | 3.1223 | 1250.2778 | 147 | 7.6723 | 1250 | 4.9993 | -4.4161e-05 | -3.7079e-05 | -0.0045309 | -0.0038043 | 0.014533 | 0.014533
|  |  | 3.1723 | 1250.2773 | 148 | 7.7223 | 1250 | 4.9994 | -3.7081e-05 | -3.1134e-05 | -0.0038045 | -0.0031944 | 0.012203 | 0.012203
|  |  | 3.2223 | 1250.2767 | 149 | 7.7723 | 1250 | 4.9995 | -3.1136e-05 | -2.6142e-05 | -0.0031945 | -0.0026822 | 0.010247 | 0.010247
|  |  | 3.2723 | 1250.2762 | 150 | 7.8223 | 1250 | 4.9996 | -2.6144e-05 | -2.1951e-05 | -0.0026824 | -0.0022522 | 0.0086039 | 0.0086039
|  |  | 3.3223 | 1250.2756 | 151 | 7.8723 | 1250 | 4.9997 | -2.1952e-05 | -1.8432e-05 | -0.0022523 | -0.0018911 | 0.0072245 | 0.0072245
|  |  | 3.3723 | 1250.275 | 152 | 7.9223 | 1250 | 4.9997 | -1.8433e-05 | -1.5476e-05 | -0.0018912 | -0.0015879 | 0.0060663 | 0.0060663
|  |  | 3.4223 | 1250.2744 | 153 | 7.9723 | 1250 | 4.9998 | -1.5477e-05 | -1.2995e-05 | -0.001588 | -0.0013333 | 0.0050938 | 0.0050938
|  |  | 3.4723 | 1250.2738 | 154 | 8.0223 | 1250 | 4.9998 | -1.2996e-05 | -1.0912e-05 | -0.0013334 | -0.0011195 | 0.0042772 | 0.0042772
|  |  | 3.5223 | 1250.2731 | 155 | 8.0723 | 1250 | 4.9998 | -1.0912e-05 | -9.1621e-06 | -0.0011196 | -0.00094003 | 0.0035915 | 0.0035915
|  |  | 3.5723 | 1250.2723 | 156 | 8.1223 | 1250 | 4.9999 | -9.1628e-06 | -7.6932e-06 | -0.0009401 | -0.00078932 | 0.0030157 | 0.0030157
|  |  | 3.6223 | 1250.2716 | 157 | 8.1723 | 1250 | 4.9999 | -7.6937e-06 | -6.4597e-06 | -0.00078938 | -0.00066276 | 0.0025322 | 0.0025322
|  |  | 3.6723 | 1250.2708 | 158 | 8.2223 | 1250 | 4.9999 | -6.4602e-06 | -5.424e-06 | -0.00066282 | -0.0005565 | 0.0021263 | 0.0021263
|  |  | 3.7223 | 1250.27 | 159 | 8.2723 | 1250 | 4.9999 | -5.4244e-06 | -4.5543e-06 | -0.00055655 | -0.00046728 | 0.0017854 | 0.0017854
|  |  | 3.7723 | 1250.2692 | 160 | 8.3223 | 1250 | 4.9999 | -4.5547e-06 | -3.8241e-06 | -0.00046731 | -0.00039235 | 0.0014992 | 0.0014992
|  |  | 3.8223 | 1250.2682 | 161 | 8.3723 | 1250 | 4.9999 | -3.8244e-06 | -3.211e-06 | -0.00039239 | -0.00032944 | 0.0012589 | 0.0012589
|  |  | 3.8723 | 1250.2673 | 162 | 8.4223 | 1250 | 5 | -3.2112e-06 | -2.6961e-06 | -0.00032947 | -0.00027662 | 0.0010571 | 0.0010571
|  |  | 3.9223 | 1250.2664 | 163 | 8.4723 | 1250 | 5 | -2.6963e-06 | -2.2638e-06 | -0.00027665 | -0.00023226 | 0.00088762 | 0.00088762
|  |  | 3.9723 | 1250.2654 | 164 | 8.5223 | 1250 | 5 | -2.264e-06 | -1.9008e-06 | -0.00023229 | -0.00019502 | 0.00074534 | 0.00074534
|  |  | 4.0223 | 1250.2643 | 165 | 8.5723 | 1250 | 5 | -1.9009e-06 | -1.5959e-06 | -0.00019504 | -0.00016374 | 0.00062588 | 0.00062588
|  |  | 4.0723 | 1250.2632 | 166 | 8.6223 | 1250 | 5 | -1.5961e-06 | -1.34e-06 | -0.00016376 | -0.00013748 | 0.00052557 | 0.00052557
|  |  | 4.1223 | 1250.2621 | 167 | 8.6723 | 1250 | 5 | -1.3401e-06 | -1.125e-06 | -0.0001375 | -0.00011543 | 0.00044135 | 0.00044135
|  |  | 4.1723 | 1250.261 | 168 | 8.7223 | 1250 | 5 | -1.1251e-06 | -9.4452e-07 | -0.00011544 | -9.6908e-05 | 0.00037064 | 0.00037064
|  |  | 4.2223 | 1250.2598 | 169 | 8.7723 | 1250 | 5 | -9.4463e-07 | -7.9294e-07 | -9.6919e-05 | -8.1355e-05 | 0.00031127 | 0.00031127
|  |  | 4.2723 | 1250.2585 | 170 | 8.8223 | 1250 | 5 | -7.9303e-07 | -6.6562e-07 | -8.1364e-05 | -6.8293e-05 | 0.00026143 | 0.00026143
|  |  | 4.3223 | 1250.2573 | 171 | 8.8723 | 1250 | 5 | -6.657e-07 | -5.5869e-07 | -6.8301e-05 | -5.7322e-05 | 0.00021959 | 0.00021959
|  |  | 4.3723 | 1250.256 | 172 | 8.9223 | 1250 | 5 | -5.5876e-07 | -4.6886e-07 | -5.7328e-05 | -4.8105e-05 | 0.00018447 | 0.00018447
|  |  | 4.4223 | 1250.2546 | 173 | 8.9723 | 1250 | 5 | -4.6892e-07 | -3.9338e-07 | -4.8111e-05 | -4.0361e-05 | 0.000155 | 0.000155
|  |  | 4.4723 | 1250.2533 | 174 | 9.0223 | 1250 | 5 | -3.9343e-07 | -3.2994e-07 | -4.0366e-05 | -3.3852e-05 | 0.00013027 | 0.00013027
|  |  | 4.5223 | 1250.2518 | 175 | 9.0723 | 1250 | 5 | -3.2999e-07 | -2.7661e-07 | -3.3857e-05 | -2.838e-05 | 0.00010953 | 0.00010953
|  |  | 4.5723 | 1250.2505 | 176 | 9.1223 | 1250 | 5 | -2.7665e-07 | -2.3175e-07 | -2.8384e-05 | -2.3777e-05 | 9.2141e-05 | 9.2141e-05
|  |  | 4.6223 | 1250.2489 | 177 | 9.1723 | 1250 | 5 | -2.3178e-07 | -1.9397e-07 | -2.378e-05 | -1.9902e-05 | 7.7572e-05 | 7.7572e-05
|  |  | 4.6723 | 1250.2474 | 178 | 9.2223 | 1250 | 5 | -1.94e-07 | -1.6214e-07 | -1.9905e-05 | -1.6636e-05 | 6.5377e-05 | 6.5377e-05
|  |  | 4.7223 | 1250.2458 | 179 | 9.2723 | 1250 | 5 | -1.6217e-07 | -1.3527e-07 | -1.6638e-05 | -1.3879e-05 | 5.5185e-05 | 5.5185e-05
|  |  | 4.7723 | 1250.2443 | 180 | 9.3223 | 1250 | 5 | -1.3529e-07 | -1.1255e-07 | -1.3881e-05 | -1.1547e-05 | 4.6678e-05 | 4.6678e-05
|  |  | 4.8223 | 1250.2426 | 181 | 9.3723 | 1250 | 5 | -1.1256e-07 | -9.3263e-08 | -1.1549e-05 | -9.5688e-06 | 3.9605e-05 | 3.9605e-05
|  |  | 4.8723 | 1250.2408 | 182 | 9.4223 | 1250 | 5 | -9.3279e-08 | -7.6836e-08 | -9.5704e-06 | -7.8834e-06 | 3.374e-05 | 3.374e-05
|  |  | 4.9223 | 1250.2391 | 183 | 9.4723 | 1250 | 5 | -7.685e-08 | -6.2762e-08 | -7.8848e-06 | -6.4393e-06 | 2.891e-05 | 2.891e-05
|  |  | 4.9723 | 1250.2374 | 184 | 9.5223 | 1250 | 5 | -6.2774e-08 | -5.0608e-08 | -6.4406e-06 | -5.1924e-06 | 2.4965e-05 | 2.4965e-05
|  |  | 5.0223 | 1250.2356 | 185 | 9.5723 | 1250 | 5 | -5.0619e-08 | -4.0004e-08 | -5.1935e-06 | -4.1045e-06 | 2.1781e-05 | 2.1781e-05
|  |  | 5.0723 | 1250.2338 | 186 | 9.6223 | 1250 | 5 | -4.0014e-08 | -3.0625e-08 | -4.1055e-06 | -3.1421e-06 | 1.9266e-05 | 1.9266e-05
|  |  | 5.1223 | 1250.2319 | 187 | 9.6723 | 1250 | 5 | -3.0634e-08 | -2.2183e-08 | -3.1431e-06 | -2.276e-06 | 1.7341e-05 | 1.7341e-05
|  |  | 5.1723 | 1250.2301 | 188 | 9.7223 | 1250 | 5 | -2.2192e-08 | -1.4421e-08 | -2.2769e-06 | -1.4796e-06 | 1.5945e-05 | 1.5945e-05
|  |  | 5.2223 | 1250.2281 | 189 | 9.7723 | 1250 | 5 | -1.4429e-08 | -7.0997e-09 | -1.4804e-06 | -7.2843e-07 | 1.504e-05 | 1.504e-05
|  |  | 5.2723 | 1250.2262 | 190 | 9.8223 | 1250 | 5 | -7.1076e-09 | 3.8292e-12 | -7.2924e-07 | 3.9287e-10 | 1.4593e-05 | 1.4593e-05
|  |  | 5.3223 | 1250.2241
|  |  | 5.3723 | 1250.2222
|  |  | 5.4223 | 1250.2201 | Results | for bend stiff | ener
|  |  | 5.4723 | 1250.218 | ------- | --------------- | ----
|  |  | 5.5223 | 1250.2159
|  |  | 5.5723 | 1250.2139
|  |  | 5.6223 | 1250.2117 | Node | lenght o | uter curvature | moment she | ar strain
|  |  | 5.6723 | 1250.2095 | number | coord d | iameter | for | ce (OD)
|  |  | 5.7223 | 1250.2073
|  |  | 5.7723 | 1250.2051
|  |  | 5.8223 | 1250.2029
|  |  | 5.8723 | 1250.2006 | 1 | 0 | 1 | -0.0029585 | -295.85 | 108.637 | 0.0014793
|  |  | 5.9223 | 1250.1984 | 2 | 0.10788 | 1 | -0.0028413 | -284.13 | 108.446 | 0.0014207
|  |  | 5.9723 | 1250.196 | 3 | 0.21577 | 1 | -0.0027245 | -272.451 | 108.073 | 0.0013622
|  |  | 6.0223 | 1250.1937 | 4 | 0.32365 | 1 | -0.0026081 | -260.811 | 107.715 | 0.0013041
|  |  | 6.0723 | 1250.1914 | 5 | 0.43153 | 1 | -0.0024921 | -249.21 | 107.373 | 0.0012461
|  |  | 6.1223 | 1250.1891 | 6 | 0.53942 | 1 | -0.0023764 | -237.644 | 107.046 | 0.0011882
|  |  | 6.1723 | 1250.1868 | 7 | 0.6473 | 1 | -0.013038 | -225.007 | 105.924 | 0.0065191
|  |  | 6.2223 | 1250.1844 | 8 | 0.6973 | 0.99438 | -0.023522 | -218.626 | 104.223 | 0.011695
|  |  | 6.2723 | 1250.1821 | 9 | 0.7473 | 0.98875 | -0.02349 | -213.397 | 102.749 | 0.011613
|  |  | 6.3223 | 1250.1797 | 10 | 0.7973 | 0.98313 | -0.023455 | -208.242 | 101.278 | 0.01153
|  |  | 6.3723 | 1250.1774 | 11 | 0.8473 | 0.9775 | -0.023418 | -203.16 | 99.8078 | 0.011446
|  |  | 6.4223 | 1250.1749 | 12 | 0.8973 | 0.97188 | -0.023378 | -198.151 | 98.3402 | 0.01136
|  |  | 6.4723 | 1250.1726 | 13 | 0.9473 | 0.96625 | -0.023335 | -193.215 | 96.8751 | 0.011274
|  |  | 6.5223 | 1250.1702 | 14 | 0.9973 | 0.96062 | -0.02329 | -188.352 | 95.4126 | 0.011186
|  |  | 6.5723 | 1250.1678 | 15 | 1.0473 | 0.955 | -0.023241 | -183.563 | 93.9529 | 0.011098
|  |  | 6.6223 | 1250.1654 | 16 | 1.0973 | 0.94937 | -0.02319 | -178.845 | 92.4962 | 0.011008
|  |  | 6.6723 | 1250.163 | 17 | 1.1473 | 0.94375 | -0.023136 | -174.201 | 91.0427 | 0.010917
|  |  | 6.7223 | 1250.1606 | 18 | 1.1973 | 0.93812 | -0.023078 | -169.629 | 89.5925 | 0.010825
|  |  | 6.7723 | 1250.1582 | 19 | 1.2473 | 0.9325 | -0.023018 | -165.129 | 88.1459 | 0.010732
|  |  | 6.8223 | 1250.1558 | 20 | 1.2973 | 0.92688 | -0.022954 | -160.701 | 86.703 | 0.010638
|  |  | 6.8973 | 1250.1522 | 21 | 1.3473 | 0.92125 | -0.022888 | -156.345 | 85.2641 | 0.010543
|  |  | 6.9973 | 1250.1473 | 22 | 1.3973 | 0.91563 | -0.022818 | -152.06 | 83.8294 | 0.010446
|  |  | 7.0973 | 1250.1426 | 23 | 1.4473 | 0.91 | -0.022745 | -147.848 | 82.3991 | 0.010349
|  |  | 7.1973 | 1250.1377 | 24 | 1.4973 | 0.90438 | -0.022669 | -143.706 | 80.9733 | 0.01025
|  |  | 7.2973 | 1250.1329 | 25 | 1.5473 | 0.89875 | -0.022589 | -139.635 | 79.5523 | 0.010151
|  |  | 7.3973 | 1250.1281 | 26 | 1.5973 | 0.89312 | -0.022506 | -135.636 | 78.1364 | 0.01005
|  |  | 7.4973 | 1250.1233 | 27 | 1.6473 | 0.8875 | -0.022419 | -131.706 | 76.7257 | 0.0099484
|  |  | 7.5973 | 1250.1184 | 28 | 1.6973 | 0.88187 | -0.022329 | -127.847 | 75.3205 | 0.0098456
|  |  | 7.6973 | 1250.1136 | 29 | 1.7473 | 0.87625 | -0.022235 | -124.058 | 73.921 | 0.0097418
|  |  | 7.7973 | 1250.1088 | 30 | 1.7973 | 0.87062 | -0.022138 | -120.339 | 72.5274 | 0.009637
|  |  | 7.8973 | 1250.1039 | 31 | 1.8473 | 0.865 | -0.022037 | -116.689 | 71.1399 | 0.0095311
|  |  | 7.9973 | 1250.0991 | 32 | 1.8973 | 0.85938 | -0.021933 | -113.109 | 69.7589 | 0.0094242
|  |  | 8.0973 | 1250.0942 | 33 | 1.9473 | 0.85375 | -0.021825 | -109.597 | 68.3845 | 0.0093163
|  |  | 8.1973 | 1250.0895 | 34 | 1.9973 | 0.84813 | -0.021713 | -106.153 | 67.017 | 0.0092075
|  |  | 8.2973 | 1250.0846 | 35 | 2.0473 | 0.8425 | -0.021597 | -102.778 | 65.6566 | 0.0090977
|  |  | 8.3973 | 1250.0798 | 36 | 2.0973 | 0.83688 | -0.021477 | -99.4707 | 64.3036 | 0.0089869
|  |  | 8.4973 | 1250.075 | 37 | 2.1473 | 0.83125 | -0.021354 | -96.2307 | 62.9582 | 0.0088752
|  |  | 8.5973 | 1250.0701 | 38 | 2.1973 | 0.82563 | -0.021226 | -93.0576 | 61.6207 | 0.0087625
|  |  | 8.6973 | 1250.0653 | 39 | 2.2473 | 0.82 | -0.021095 | -89.9513 | 60.2914 | 0.008649
|  |  | 8.7973 | 1250.0604 | 40 | 2.2973 | 0.81437 | -0.02096 | -86.9111 | 58.9704 | 0.0085346
|  |  | 8.8973 | 1250.0557 | 41 | 2.3473 | 0.80875 | -0.020821 | -83.9368 | 57.6581 | 0.0084193
|  |  | 8.9973 | 1250.0508 | 42 | 2.3973 | 0.80312 | -0.020677 | -81.028 | 56.3548 | 0.0083032
|  |  | 9.0973 | 1250.046 | 43 | 2.4473 | 0.7975 | -0.02053 | -78.184 | 55.0606 | 0.0081863
|  |  | 9.1973 | 1250.0411 | 44 | 2.4973 | 0.79187 | -0.020378 | -75.4046 | 53.7759 | 0.0080686
|  |  | 9.2973 | 1250.0364 | 45 | 2.5473 | 0.78625 | -0.020223 | -72.6893 | 52.5009 | 0.0079501
|  |  | 9.3973 | 1250.0315 | 46 | 2.5973 | 0.78063 | -0.020063 | -70.0374 | 51.2359 | 0.0078309
|  |  | 9.4973 | 1250.0266 | 47 | 2.6473 | 0.775 | -0.019899 | -67.4487 | 49.9812 | 0.0077109
|  |  | 9.5973 | 1250.0219 | 48 | 2.6973 | 0.76938 | -0.019731 | -64.9225 | 48.7371 | 0.0075903
|  |  | 9.6973 | 1250.017 | 49 | 2.7473 | 0.76375 | -0.019559 | -62.4583 | 47.5038 | 0.007469
|  |  | 9.7973 | 1250.0122 | 50 | 2.7973 | 0.75813 | -0.019382 | -60.0557 | 46.2816 | 0.0073471
|  |  | 9.8473 | 0 | 51 | 2.8473 | 0.7525 | -0.019202 | -57.714 | 45.0708 | 0.0072246
[5 empty] | 52 | 2.8973 | 0.74687 | -0.019017 | -55.4327 | 43.8716 | 0.0071016
[5 empty] | 53 | 2.9473 | 0.74125 | -0.018828 | -53.2112 | 42.6844 | 0.006978
[5 empty] | 54 | 2.9973 | 0.73562 | -0.018634 | -51.049 | 41.5094 | 0.006854
[5 empty] | 55 | 3.0473 | 0.73 | -0.018437 | -48.9454 | 40.3469 | 0.0067295
[5 empty] | 56 | 3.0973 | 0.72437 | -0.018235 | -46.8998 | 39.1972 | 0.0066046
[5 empty] | 57 | 3.1473 | 0.71875 | -0.018029 | -44.9115 | 38.0606 | 0.0064793
[5 empty] | 58 | 3.1973 | 0.71313 | -0.017819 | -42.9801 | 36.9373 | 0.0063537
[5 empty] | 59 | 3.2473 | 0.7075 | -0.017605 | -41.1047 | 35.8276 | 0.0062278
[5 empty] | 60 | 3.2973 | 0.70188 | -0.017387 | -39.2847 | 34.7318 | 0.0061017
[5 empty] | 61 | 3.3473 | 0.69625 | -0.017164 | -37.5194 | 33.6502 | 0.0059754
[5 empty] | 62 | 3.3973 | 0.69063 | -0.016938 | -35.8082 | 32.583 | 0.0058489
[5 empty] | 63 | 3.4473 | 0.685 | -0.016708 | -34.1503 | 31.5306 | 0.0057223
[5 empty] | 64 | 3.4973 | 0.67937 | -0.016473 | -32.545 | 30.4931 | 0.0055957
[5 empty] | 65 | 3.5473 | 0.67375 | -0.016235 | -30.9915 | 29.4709 | 0.0054691
[5 empty] | 66 | 3.5973 | 0.66812 | -0.015993 | -29.4892 | 28.4641 | 0.0053426
[5 empty] | 67 | 3.6473 | 0.6625 | -0.015747 | -28.0372 | 27.4732 | 0.0052162
[5 empty] | 68 | 3.6973 | 0.65687 | -0.015498 | -26.6348 | 26.4982 | 0.00509
[5 empty] | 69 | 3.7473 | 0.65125 | -0.015244 | -25.2811 | 25.5396 | 0.004964
[5 empty] | 70 | 3.7973 | 0.64563 | -0.014988 | -23.9755 | 24.5974 | 0.0048382
[5 empty] | 71 | 3.8473 | 0.64 | -0.014728 | -22.717 | 23.6719 | 0.0047129
[5 empty] | 72 | 3.8973 | 0.63438 | -0.014464 | -21.5049 | 22.7635 | 0.0045879
[5 empty] | 73 | 3.9473 | 0.62875 | -0.014198 | -20.3384 | 21.8722 | 0.0044634
[5 empty] | 74 | 3.9973 | 0.62313 | -0.013928 | -19.2164 | 20.9984 | 0.0043394
[5 empty] | 75 | 4.0473 | 0.6175 | -0.013655 | -18.1384 | 20.1421 | 0.0042161
[5 empty] | 76 | 4.0973 | 0.61187 | -0.01338 | -17.1032 | 19.3037 | 0.0040934
[5 empty] | 77 | 4.1473 | 0.60625 | -0.013102 | -16.1102 | 18.4833 | 0.0039715
[5 empty] | 78 | 4.1973 | 0.60062 | -0.012821 | -15.1584 | 17.6811 | 0.0038503
[5 empty] | 79 | 4.2473 | 0.595 | -0.012538 | -14.2468 | 16.8973 | 0.00373
[5 empty] | 80 | 4.2973 | 0.58937 | -0.012253 | -13.3747 | 16.1319 | 0.0036107
[5 empty] | 81 | 4.3473 | 0.58375 | -0.011965 | -12.5411 | 15.3853 | 0.0034924
[5 empty] | 82 | 4.3973 | 0.57812 | -0.011676 | -11.745 | 14.6575 | 0.0033752
[5 empty] | 83 | 4.4473 | 0.5725 | -0.011385 | -10.9856 | 13.9485 | 0.0032591
[5 empty] | 84 | 4.4973 | 0.56688 | -0.011093 | -10.262 | 13.2587 | 0.0031442
[5 empty] | 85 | 4.5473 | 0.56125 | -0.0108 | -9.5731 | 12.5879 | 0.0030307
[5 empty] | 86 | 4.5973 | 0.55563 | -0.010505 | -8.9181 | 11.9364 | 0.0029185
[5 empty] | 87 | 4.6473 | 0.55 | -0.01021 | -8.296 | 11.3042 | 0.0028077
[5 empty] | 88 | 4.6973 | 0.54438 | -0.0099142 | -7.7058 | 10.6913 | 0.0026985
[5 empty] | 89 | 4.7473 | 0.53875 | -0.0096181 | -7.1467 | 10.0978 | 0.0025909
[5 empty] | 90 | 4.7973 | 0.53312 | -0.009322 | -6.6177 | 9.5237 | 0.0024849
[5 empty] | 91 | 4.8473 | 0.5275 | -0.0090261 | -6.1177 | 8.9689 | 0.0023806
[5 empty] | 92 | 4.8973 | 0.52187 | -0.0087306 | -5.6459 | 8.4335 | 0.0022782
[5 empty] | 93 | 4.9473 | 0.51625 | -0.008436 | -5.2013 | 7.9174 | 0.0021775
[5 empty] | 94 | 4.9973 | 0.51062 | -0.0081425 | -4.783 | 7.4206 | 0.0020789
[5 empty] | 95 | 5.0473 | 0.505 | -0.0078502 | -4.39 | 6.9429 | 0.0019822
[5 empty] | 96 | 5.0973 | 0.49938 | -0.0075597 | -4.0213 | 6.4844 | 0.0018876
[5 empty] | 97 | 5.1473 | 0.49375 | -0.0072711 | -3.6761 | 6.0447 | 0.0017951
[5 empty] | 98 | 5.1973 | 0.48812 | -0.0069848 | -3.3534 | 5.6239 | 0.0017047
[5 empty] | 99 | 5.2473 | 0.4825 | -0.0067011 | -3.0522 | 5.2217 | 0.0016166
[5 empty] | 100 | 5.2973 | 0.47687 | -0.0064203 | -2.7717 | 4.8379 | 0.0015308
[5 empty] | 101 | 5.3473 | 0.47125 | -0.0061427 | -2.511 | 4.4724 | 0.0014474
[5 empty] | 102 | 5.3973 | 0.46563 | -0.0058686 | -2.269 | 4.1248 | 0.0013663
[5 empty] | 103 | 5.4473 | 0.46 | -0.0055984 | -2.0451 | 3.795 | 0.0012876
[5 empty] | 104 | 5.4973 | 0.45437 | -0.0053324 | -1.8382 | 3.4826 | 0.0012114
[5 empty] | 105 | 5.5473 | 0.44875 | -0.0050709 | -1.6475 | 3.1873 | 0.0011378
[5 empty] | 106 | 5.5973 | 0.44312 | -0.0048141 | -1.4721 | 2.9088 | 0.0010666
[5 empty] | 107 | 5.6473 | 0.4375 | -0.0045625 | -1.3113 | 2.6467 | 0.00099805
[5 empty] | 108 | 5.6973 | 0.43188 | -0.0043163 | -1.1642 | 2.4007 | 0.00093206
[5 empty] | 109 | 5.7473 | 0.42625 | -0.0040759 | -1.03 | 2.1703 | 0.00086867
[5 empty] | 110 | 5.7973 | 0.42063 | -0.0038414 | -0.90798 | 1.9552 | 0.00080789
[5 empty] | 111 | 5.8473 | 0.415 | -0.0036132 | -0.79729 | 1.7548 | 0.00074973
[5 empty] | 112 | 5.8973 | 0.40937 | -0.0033915 | -0.69724 | 1.5687 | 0.00069419
[5 empty] | 113 | 5.9473 | 0.40375 | -0.0031766 | -0.60709 | 1.3965 | 0.00064127
[5 empty] | 114 | 5.9973 | 0.39813 | -0.0029687 | -0.52616 | 1.2375 | 0.00059095
[5 empty] | 115 | 6.0473 | 0.3925 | -0.002768 | -0.45378 | 1.0914 | 0.00054322
[5 empty] | 116 | 6.0973 | 0.38688 | -0.0025748 | -0.38929 | 0.95756 | 0.00049805
[5 empty] | 117 | 6.1473 | 0.38125 | -0.0023891 | -0.33208 | 0.83541 | 0.00045542
[5 empty] | 118 | 6.1973 | 0.37562 | -0.0022112 | -0.28154 | 0.72441 | 0.00041529
[5 empty] | 119 | 6.2473 | 0.37 | -0.0020411 | -0.23712 | 0.62399 | 0.00037761
[5 empty] | 120 | 6.2973 | 0.36438 | -0.0018791 | -0.19826 | 0.53358 | 0.00034235
[5 empty] | 121 | 6.3473 | 0.35875 | -0.0017251 | -0.16446 | 0.45258 | 0.00030944
[5 empty] | 122 | 6.3973 | 0.35313 | -0.0015792 | -0.13522 | 0.38042 | 0.00027884
[5 empty] | 123 | 6.4473 | 0.3475 | -0.0014415 | -0.11009 | 0.3165 | 0.00025047
[5 empty] | 124 | 6.4973 | 0.34187 | -0.001312 | -0.088631 | 0.26026 | 0.00022428
[5 empty] | 125 | 6.5473 | 0.33625 | -0.0011907 | -0.070442 | 0.21111 | 0.00020018
[5 empty] | 126 | 6.5973 | 0.33063 | -0.0010775 | -0.055145 | 0.16849 | 0.00017812
[5 empty] | 127 | 6.6473 | 0.325 | -0.00095995 | -0.043667 | 0.13564 | 0.00015599
[5 empty] | 128 | 6.6973 | 0.325 | -0.00083171 | -0.036296 | 0.11476 | 0.00013515
[5 empty] | 129 | 6.7473 | 0.325 | -0.00070917 | -0.030948 | 0.10033 | 0.00011524
[5 empty] | 130 | 6.7973 | 0.325 | -0.00060184 | -0.026264 | 0.088063 | 9.7799e-05
[5 empty] | 131 | 6.8473 | 0.325 | -0.00061533 | -0.011072 | 0.041215 | 9.999e-05

## 8-lin
| Tension: | 1300 | kN
| Angle: | 4 | deg
|  |  | OrcaFlex 10.0d: BStest2.dat (modified 10:33 AM on 9/23/2016 by OrcaFlex 10.0d) |  | ------- | --------------- | -------------------- | ------------
Fx = | 90.6834 | kN |  |  | #NAME? | E analysis resu | lts --------------- | ------------
Fz = | -1296.8333 | kN | Column A: Arc Length (m) |  | ------- | --------------- | -------------------- | ------------
Other columns: Line1 Shear Force (kN)
Period: t = -5.000 to 10.000s
|  |  | Arc Length (m) | Minimum | Key res | ults
|  |  | 0 | 90.6834 | ------- | ----
|  |  | 0.053942 | 91.0956 |  |  |  | BS-engine | OrcaFlex
|  |  | 0.16182 | 89.7476 | BS mome | nt at root end. | ...................: | -243.286 | 243.7372
|  |  | 0.26971 | 90.2736 | BS shea | r force at root | end...............: | 90.4227 | 90.6834
|  |  | 0.37759 | 91.3378 | Riser t | ension at root | end................: | 1296.84 | 1297.2682
|  |  | 0.48547 | 90.0498 | Maximum | BS curvature.. | ...................: | 0.019264 | 0.019288 | 99.88%
|  |  | 0.59336 | 87.5565 | Maximum | BS strain at O | D .................: | 0.009578
|  |  | 0.6723 | 0.95146 | Maximum | curvature..... | ...................: | 0.019264 | 0.019288 | 99.88%
|  |  | 0.7223 | 0.97685 | Z-displ | acment of riser | tip...............: | -0.50042
|  |  | 0.7723 | 0.98088
|  |  | 0.8223 | 0.9845
|  |  | 0.8723 | 0.98885
|  |  | 0.9223 | 0.99473 | Results | for combined m | odel (riser and bend | stiffener)
|  |  | 0.9723 | 1.0027 | ------- | --------------- | -------------------- | ------------
|  |  | 1.0223 | 1.0128
|  |  | 1.0723 | 1.0251
|  |  | 1.1223 | 1.0196 | Element | Lenght t | ension element | curvature cur | vature moment | moment | shear shear
|  |  | 1.1723 | 1.0151 | number | coord | angle | end1 end | 2 end1 | end2 | end1 end2 |  |  |  | end1 | end2 | mid
|  |  | 1.2223 | 1.03 | [10 empty] | 0.019512 | 0.019047 | 0.01928 | 98.8%
|  |  | 1.2723 | 1.0437
|  |  | 1.3223 | 1.0543 | 1 | 0.053942 | 1296.84 | 0.0074186 | -0.0024329 | -0.0023353 | -243.535 | -233.77 | 90.5155 | 90.5155 | 0.0024329 | 0.0023353 | 0.0023841
|  |  | 1.3723 | 1.06 | 2 | 0.16182 | 1296.87 | 0.021854 | -0.0023353 | -0.0022381 | -233.77 | -224.04 | 90.1887 | 90.1887 | 0.0023353 | 0.0022381 | 0.0022867
|  |  | 1.4223 | 1.0585 | 3 | 0.26971 | 1296.89 | 0.035689 | -0.0022381 | -0.0021412 | -224.04 | -214.344 | 89.8755 | 89.8755 | 0.0022381 | 0.0021412 | 0.0021897
|  |  | 1.4723 | 1.0669 | 4 | 0.37759 | 1296.91 | 0.048925 | -0.0021412 | -0.0020447 | -214.344 | -204.68 | 89.5759 | 89.5759 | 0.0021412 | 0.0020447 | 0.002093
|  |  | 1.5223 | 1.0823 | 5 | 0.48547 | 1296.93 | 0.061564 | -0.0020447 | -0.0019485 | -204.68 | -195.047 | 89.2898 | 89.2898 | 0.0020447 | 0.0019485 | 0.0019966
|  |  | 1.5723 | 1.1015 | 6 | 0.59336 | 1296.95 | 0.073608 | -0.0019485 | -0.0018525 | -195.047 | -185.444 | 89.0171 | 89.0171 | 0.0019485 | 0.0018525 | 0.0019005
|  |  | 1.6223 | 1.1017 | 7 | 0.6723 | 1297 | 0.10716 | -0.019512 | -0.019047 | -185.444 | -181.031 | 88.2578 | 88.2578 | 0.019512 | 0.019047 | 0.01928
|  |  | 1.6723 | 1.0987 | 8 | 0.7223 | 1297.09 | 0.16235 | -0.019481 | -0.019013 | -181.031 | -176.681 | 87.0085 | 87.0085 | 0.019481 | 0.019013 | 0.019247
|  |  | 1.7223 | 1.108 | 9 | 0.7723 | 1297.17 | 0.21744 | -0.019449 | -0.018977 | -176.681 | -172.393 | 85.7613 | 85.7613 | 0.019449 | 0.018977 | 0.019213
|  |  | 1.7723 | 1.1254 | 10 | 0.8223 | 1297.25 | 0.27243 | -0.019414 | -0.018938 | -172.393 | -168.167 | 84.5164 | 84.5164 | 0.019414 | 0.018938 | 0.019176
|  |  | 1.8223 | 1.1464 | 11 | 0.8723 | 1297.33 | 0.32731 | -0.019377 | -0.018898 | -168.167 | -164.003 | 83.2738 | 83.2738 | 0.019377 | 0.018898 | 0.019138
|  |  | 1.8723 | 1.1467 | 12 | 0.9223 | 1297.41 | 0.38207 | -0.019338 | -0.018854 | -164.003 | -159.901 | 82.0338 | 82.0338 | 0.019338 | 0.018854 | 0.019096
|  |  | 1.9223 | 1.1406 | 13 | 0.9723 | 1297.49 | 0.43672 | -0.019297 | -0.018809 | -159.901 | -155.862 | 80.7964 | 80.7964 | 0.019297 | 0.018809 | 0.019053
|  |  | 1.9723 | 1.1426 | 14 | 1.0223 | 1297.56 | 0.49124 | -0.019253 | -0.018761 | -155.862 | -151.884 | 79.5619 | 79.5619 | 0.019253 | 0.018761 | 0.019007
|  |  | 2.0223 | 1.1471 | 15 | 1.0723 | 1297.64 | 0.54562 | -0.019206 | -0.018711 | -151.884 | -147.967 | 78.3303 | 78.3303 | 0.019206 | 0.018711 | 0.018959
|  |  | 2.0723 | 1.1678 | 16 | 1.1223 | 1297.71 | 0.59986 | -0.019158 | -0.018658 | -147.967 | -144.112 | 77.1019 | 77.1019 | 0.019158 | 0.018658 | 0.018908
|  |  | 2.1223 | 1.1792 | 17 | 1.1723 | 1297.78 | 0.65395 | -0.019106 | -0.018603 | -144.112 | -140.318 | 75.8769 | 75.8769 | 0.019106 | 0.018603 | 0.018855
|  |  | 2.1723 | 1.1752 | 18 | 1.2223 | 1297.85 | 0.70789 | -0.019052 | -0.018546 | -140.318 | -136.585 | 74.6553 | 74.6553 | 0.019052 | 0.018546 | 0.018799
|  |  | 2.2223 | 1.1883 | 19 | 1.2723 | 1297.92 | 0.76166 | -0.018996 | -0.018485 | -136.585 | -132.914 | 73.4373 | 73.4373 | 0.018996 | 0.018485 | 0.018741
|  |  | 2.2723 | 1.1924 | 20 | 1.3223 | 1297.99 | 0.81527 | -0.018937 | -0.018423 | -132.914 | -129.303 | 72.2231 | 72.2231 | 0.018937 | 0.018423 | 0.01868
|  |  | 2.3223 | 1.2003 | 21 | 1.3723 | 1298.06 | 0.86869 | -0.018875 | -0.018357 | -129.303 | -125.752 | 71.0129 | 71.0129 | 0.018875 | 0.018357 | 0.018616
|  |  | 2.3723 | 1.2051 | 22 | 1.4223 | 1298.12 | 0.92193 | -0.018811 | -0.018289 | -125.752 | -122.262 | 69.8069 | 69.8069 | 0.018811 | 0.018289 | 0.01855
|  |  | 2.4223 | 1.1995 | 23 | 1.4723 | 1298.19 | 0.97497 | -0.018744 | -0.018218 | -122.262 | -118.831 | 68.6052 | 68.6052 | 0.018744 | 0.018218 | 0.018481
|  |  | 2.4723 | 1.2155 | 24 | 1.5223 | 1298.25 | 1.0278 | -0.018674 | -0.018145 | -118.831 | -115.461 | 67.408 | 67.408 | 0.018674 | 0.018145 | 0.018409
|  |  | 2.5223 | 1.2262 | 25 | 1.5723 | 1298.31 | 1.0804 | -0.018602 | -0.018068 | -115.461 | -112.15 | 66.2154 | 66.2154 | 0.018602 | 0.018068 | 0.018335
|  |  | 2.5723 | 1.2239 | 26 | 1.6223 | 1298.37 | 1.1329 | -0.018526 | -0.017989 | -112.15 | -108.899 | 65.0278 | 65.0278 | 0.018526 | 0.017989 | 0.018258
|  |  | 2.6223 | 1.2208 | 27 | 1.6723 | 1298.43 | 1.185 | -0.018448 | -0.017907 | -108.899 | -105.707 | 63.8452 | 63.8452 | 0.018448 | 0.017907 | 0.018178
|  |  | 2.6723 | 1.2286 | 28 | 1.7223 | 1298.49 | 1.237 | -0.018367 | -0.017822 | -105.707 | -102.574 | 62.6678 | 62.6678 | 0.018367 | 0.017822 | 0.018095
|  |  | 2.7223 | 1.2397 | 29 | 1.7723 | 1298.54 | 1.2887 | -0.018283 | -0.017735 | -102.574 | -99.4989 | 61.4959 | 61.4959 | 0.018283 | 0.017735 | 0.018009
|  |  | 2.7723 | 1.2463 | 30 | 1.8223 | 1298.6 | 1.3402 | -0.018196 | -0.017644 | -99.499 | -96.4825 | 60.3296 | 60.3296 | 0.018196 | 0.017644 | 0.01792
|  |  | 2.8223 | 1.2602 | 31 | 1.8723 | 1298.65 | 1.3914 | -0.018106 | -0.01755 | -96.4826 | -93.5242 | 59.1691 | 59.1691 | 0.018106 | 0.01755 | 0.017828
|  |  | 2.8723 | 1.2542 | 32 | 1.9223 | 1298.7 | 1.4423 | -0.018012 | -0.017454 | -93.5243 | -90.6236 | 58.0146 | 58.0146 | 0.018012 | 0.017454 | 0.017733
|  |  | 2.9223 | 1.2595 | 33 | 1.9723 | 1298.76 | 1.493 | -0.017916 | -0.017354 | -90.6237 | -87.7804 | 56.8664 | 56.8664 | 0.017916 | 0.017354 | 0.017635
|  |  | 2.9723 | 1.2685 | 34 | 2.0223 | 1298.81 | 1.5434 | -0.017817 | -0.017251 | -87.7805 | -84.9942 | 55.7245 | 55.7245 | 0.017817 | 0.017251 | 0.017534
|  |  | 3.0223 | 1.254 | 35 | 2.0723 | 1298.85 | 1.5935 | -0.017715 | -0.017146 | -84.9944 | -82.2649 | 54.5892 | 54.5892 | 0.017715 | 0.017146 | 0.01743
|  |  | 3.0723 | 1.2673 | 36 | 2.1223 | 1298.9 | 1.6432 | -0.017609 | -0.017037 | -82.265 | -79.592 | 53.4608 | 53.4608 | 0.017609 | 0.017037 | 0.017323
|  |  | 3.1223 | 1.2815 | 37 | 2.1723 | 1298.95 | 1.6927 | -0.0175 | -0.016925 | -79.5921 | -76.9752 | 52.3394 | 52.3394 | 0.0175 | 0.016925 | 0.017212
|  |  | 3.1723 | 1.2698 | 38 | 2.2223 | 1298.99 | 1.7418 | -0.017388 | -0.01681 | -76.9753 | -74.414 | 51.2252 | 51.2252 | 0.017388 | 0.01681 | 0.017099
|  |  | 3.2223 | 1.2643 | 39 | 2.2723 | 1299.03 | 1.7907 | -0.017273 | -0.016691 | -74.4142 | -71.9082 | 50.1185 | 50.1185 | 0.017273 | 0.016691 | 0.016982
|  |  | 3.2723 | 1.2779 | 40 | 2.3223 | 1299.08 | 1.8392 | -0.017155 | -0.01657 | -71.9084 | -69.4574 | 49.0194 | 49.0194 | 0.017155 | 0.01657 | 0.016862
|  |  | 3.3223 | 1.2845 | 41 | 2.3723 | 1299.12 | 1.8873 | -0.017033 | -0.016445 | -69.4576 | -67.0612 | 47.9282 | 47.9282 | 0.017033 | 0.016445 | 0.016739
|  |  | 3.3723 | 1.2779 | 42 | 2.4223 | 1299.16 | 1.9351 | -0.016908 | -0.016317 | -67.0613 | -64.7191 | 46.845 | 46.845 | 0.016908 | 0.016317 | 0.016613
|  |  | 3.4223 | 1.2718 | 43 | 2.4723 | 1299.19 | 1.9825 | -0.016779 | -0.016186 | -64.7192 | -62.4307 | 45.7701 | 45.7701 | 0.016779 | 0.016186 | 0.016483
|  |  | 3.4723 | 1.2804 | 44 | 2.5223 | 1299.23 | 2.0295 | -0.016648 | -0.016052 | -62.4309 | -60.1957 | 44.7037 | 44.7037 | 0.016648 | 0.016052 | 0.01635
|  |  | 3.5223 | 1.2788 | 45 | 2.5723 | 1299.27 | 2.0761 | -0.016513 | -0.015914 | -60.1958 | -58.0135 | 43.6461 | 43.6461 | 0.016513 | 0.015914 | 0.016213
|  |  | 3.5723 | 1.2627 | 46 | 2.6223 | 1299.3 | 2.1224 | -0.016374 | -0.015773 | -58.0137 | -55.8838 | 42.5973 | 42.5973 | 0.016374 | 0.015773 | 0.016074
|  |  | 3.6223 | 1.2668 | 47 | 2.6723 | 1299.34 | 2.1682 | -0.016233 | -0.015629 | -55.884 | -53.8061 | 41.5578 | 41.5578 | 0.016233 | 0.015629 | 0.015931
|  |  | 3.6723 | 1.268 | 48 | 2.7223 | 1299.37 | 2.2137 | -0.016087 | -0.015482 | -53.8063 | -51.7799 | 40.5275 | 40.5275 | 0.016087 | 0.015482 | 0.015784
|  |  | 3.7223 | 1.2634 | 49 | 2.7723 | 1299.4 | 2.2587 | -0.015939 | -0.015331 | -51.78 | -49.8047 | 39.5069 | 39.5069 | 0.015939 | 0.015331 | 0.015635
|  |  | 3.7723 | 1.27 | 50 | 2.8223 | 1299.43 | 2.3032 | -0.015787 | -0.015177 | -49.8049 | -47.8801 | 38.4961 | 38.4961 | 0.015787 | 0.015177 | 0.015482
|  |  | 3.8223 | 1.2666 | 51 | 2.8723 | 1299.46 | 2.3474 | -0.015631 | -0.015019 | -47.8802 | -46.0055 | 37.4953 | 37.4953 | 0.015631 | 0.015019 | 0.015325
|  |  | 3.8723 | 1.2522 | 52 | 2.9223 | 1299.49 | 2.391 | -0.015473 | -0.014859 | -46.0056 | -44.1804 | 36.5047 | 36.5047 | 0.015473 | 0.014859 | 0.015166
|  |  | 3.9223 | 1.2459 | 53 | 2.9723 | 1299.51 | 2.4343 | -0.015311 | -0.014695 | -44.1806 | -42.4043 | 35.5246 | 35.5246 | 0.015311 | 0.014695 | 0.015003
|  |  | 3.9723 | 1.2485 | 54 | 3.0223 | 1299.54 | 2.477 | -0.015145 | -0.014528 | -42.4045 | -40.6767 | 34.5552 | 34.5552 | 0.015145 | 0.014528 | 0.014837
|  |  | 4.0223 | 1.2417 | 55 | 3.0723 | 1299.57 | 2.5193 | -0.014976 | -0.014358 | -40.6769 | -38.9971 | 33.5966 | 33.5966 | 0.014976 | 0.014358 | 0.014667
|  |  | 4.0723 | 1.2279 | 56 | 3.1223 | 1299.59 | 2.561 | -0.014804 | -0.014184 | -38.9972 | -37.3648 | 32.6491 | 32.6491 | 0.014804 | 0.014184 | 0.014494
|  |  | 4.1223 | 1.23 | 57 | 3.1723 | 1299.61 | 2.6023 | -0.014628 | -0.014008 | -37.3649 | -35.7793 | 31.713 | 31.713 | 0.014628 | 0.014008 | 0.014318
|  |  | 4.1723 | 1.2327 | 58 | 3.2223 | 1299.64 | 2.6431 | -0.01445 | -0.013828 | -35.7795 | -34.24 | 30.7884 | 30.7884 | 0.01445 | 0.013828 | 0.014139
|  |  | 4.2223 | 1.2219 | 59 | 3.2723 | 1299.66 | 2.6833 | -0.014268 | -0.013645 | -34.2402 | -32.7464 | 29.8755 | 29.8755 | 0.014268 | 0.013645 | 0.013956
|  |  | 4.2723 | 1.2042 | 60 | 3.3223 | 1299.68 | 2.723 | -0.014082 | -0.013459 | -32.7466 | -31.2979 | 28.9746 | 28.9746 | 0.014082 | 0.013459 | 0.013771
|  |  | 4.3223 | 1.1872 | 61 | 3.3723 | 1299.7 | 2.7622 | -0.013893 | -0.01327 | -31.298 | -29.8937 | 28.0858 | 28.0858 | 0.013893 | 0.01327 | 0.013582
|  |  | 4.3723 | 1.18 | 62 | 3.4223 | 1299.72 | 2.8008 | -0.013702 | -0.013078 | -29.8939 | -28.5334 | 27.2094 | 27.2094 | 0.013702 | 0.013078 | 0.01339
|  |  | 4.4223 | 1.1732 | 63 | 3.4723 | 1299.73 | 2.8389 | -0.013507 | -0.012883 | -28.5336 | -27.2163 | 26.3456 | 26.3456 | 0.013507 | 0.012883 | 0.013195
|  |  | 4.4723 | 1.159 | 64 | 3.5223 | 1299.75 | 2.8764 | -0.013309 | -0.012685 | -27.2164 | -25.9417 | 25.4944 | 25.4944 | 0.013309 | 0.012685 | 0.012997
|  |  | 4.5223 | 1.1504 | 65 | 3.5723 | 1299.77 | 2.9134 | -0.013108 | -0.012485 | -25.9419 | -24.7091 | 24.6563 | 24.6563 | 0.013108 | 0.012485 | 0.012796
|  |  | 4.5723 | 1.1423 | 66 | 3.6223 | 1299.78 | 2.9497 | -0.012904 | -0.012281 | -24.7092 | -23.5177 | 23.8312 | 23.8312 | 0.012904 | 0.012281 | 0.012592
|  |  | 4.6223 | 1.1313 | 67 | 3.6723 | 1299.8 | 2.9855 | -0.012697 | -0.012075 | -23.5178 | -22.3668 | 23.0195 | 23.0195 | 0.012697 | 0.012075 | 0.012386
|  |  | 4.6723 | 1.1153 | 68 | 3.7223 | 1299.81 | 3.0207 | -0.012487 | -0.011867 | -22.367 | -21.2559 | 22.2213 | 22.2213 | 0.012487 | 0.011867 | 0.012177
|  |  | 4.7223 | 1.094 | 69 | 3.7723 | 1299.82 | 3.0553 | -0.012274 | -0.011655 | -21.256 | -20.1842 | 21.4368 | 21.4368 | 0.012274 | 0.011655 | 0.011965
|  |  | 4.7723 | 1.0884 | 70 | 3.8223 | 1299.84 | 3.0892 | -0.012059 | -0.011442 | -20.1843 | -19.151 | 20.6661 | 20.6661 | 0.012059 | 0.011442 | 0.01175
|  |  | 4.8223 | 1.0819 | 71 | 3.8723 | 1299.85 | 3.1226 | -0.011841 | -0.011226 | -19.1512 | -18.1557 | 19.9094 | 19.9094 | 0.011841 | 0.011226 | 0.011534
|  |  | 4.8723 | 1.0599 | 72 | 3.9223 | 1299.86 | 3.1553 | -0.011621 | -0.011007 | -18.1558 | -17.1975 | 19.1669 | 19.1669 | 0.011621 | 0.011007 | 0.011314
|  |  | 4.9223 | 1.0486 | 73 | 3.9723 | 1299.87 | 3.1874 | -0.011398 | -0.010787 | -17.1976 | -16.2757 | 18.4387 | 18.4387 | 0.011398 | 0.010787 | 0.011093
|  |  | 4.9723 | 1.0369 | 74 | 4.0223 | 1299.88 | 3.2189 | -0.011173 | -0.010565 | -16.2758 | -15.3896 | 17.7249 | 17.7249 | 0.011173 | 0.010565 | 0.010869
|  |  | 5.0223 | 1.0156 | 75 | 4.0723 | 1299.89 | 3.2497 | -0.010946 | -0.01034 | -15.3897 | -14.5384 | 17.0258 | 17.0258 | 0.010946 | 0.01034 | 0.010643
|  |  | 5.0723 | 0.99718 | 76 | 4.1223 | 1299.9 | 3.2799 | -0.010717 | -0.010114 | -14.5385 | -13.7215 | 16.3414 | 16.3414 | 0.010717 | 0.010114 | 0.010415
|  |  | 5.1223 | 0.97632 | 77 | 4.1723 | 1299.91 | 3.3094 | -0.010485 | -0.0098864 | -13.7216 | -12.938 | 15.6719 | 15.6719 | 0.010485 | 0.0098864 | 0.010186
|  |  | 5.1723 | 0.94974 | 78 | 4.2223 | 1299.91 | 3.3382 | -0.010252 | -0.0096571 | -12.9381 | -12.1872 | 15.0173 | 15.0173 | 0.010252 | 0.0096571 | 0.0099546
|  |  | 5.2223 | 0.9162 | 79 | 4.2723 | 1299.92 | 3.3664 | -0.010017 | -0.0094264 | -12.1873 | -11.4684 | 14.3778 | 14.3778 | 0.010017 | 0.0094264 | 0.0097219
|  |  | 5.2723 | 0.89598 | 80 | 4.3223 | 1299.93 | 3.3939 | -0.009781 | -0.0091945 | -11.4685 | -10.7809 | 13.7535 | 13.7535 | 0.009781 | 0.0091945 | 0.0094878
|  |  | 5.3223 | 0.89186 | 81 | 4.3723 | 1299.93 | 3.4208 | -0.0095433 | -0.0089615 | -10.781 | -10.1238 | 13.1444 | 13.1444 | 0.0095433 | 0.0089615 | 0.0092524
|  |  | 5.3723 | 0.86957 | 82 | 4.4223 | 1299.94 | 3.4469 | -0.0093044 | -0.0087276 | -10.1239 | -9.4963 | 12.5507 | 12.5507 | 0.0093044 | 0.0087276 | 0.009016
|  |  | 5.4223 | 0.83596 | 83 | 4.4723 | 1299.94 | 3.4724 | -0.0090644 | -0.008493 | -9.4964 | -8.8978 | 11.9723 | 11.9723 | 0.0090644 | 0.008493 | 0.0087787
|  |  | 5.4723 | 0.79987 | 84 | 4.5223 | 1299.95 | 3.4972 | -0.0088235 | -0.0082578 | -8.8979 | -8.3274 | 11.4094 | 11.4094 | 0.0088235 | 0.0082578 | 0.0085407
|  |  | 5.5223 | 0.77216 | 85 | 4.5723 | 1299.95 | 3.5213 | -0.008582 | -0.0080223 | -8.3275 | -7.7844 | 10.862 | 10.862 | 0.008582 | 0.0080223 | 0.0083021
|  |  | 5.5723 | 0.76565 | 86 | 4.6223 | 1299.96 | 3.5448 | -0.0083399 | -0.0077865 | -7.7845 | -7.268 | 10.3301 | 10.3301 | 0.0083399 | 0.0077865 | 0.0080632
|  |  | 5.6223 | 0.73647 | 87 | 4.6723 | 1299.96 | 3.5675 | -0.0080975 | -0.0075508 | -7.2681 | -6.7774 | 9.8137 | 9.8137 | 0.0080975 | 0.0075508 | 0.0078241
|  |  | 5.6723 | 0.70126 | 88 | 4.7223 | 1299.97 | 3.5896 | -0.0078549 | -0.0073153 | -6.7774 | -6.3118 | 9.3129 | 9.3129 | 0.0078549 | 0.0073153 | 0.0075851
|  |  | 5.7223 | 0.67849 | 89 | 4.7723 | 1299.97 | 3.611 | -0.0076125 | -0.0070802 | -6.3119 | -5.8705 | 8.8276 | 8.8276 | 0.0076125 | 0.0070802 | 0.0073463
|  |  | 5.7723 | 0.64932 | 90 | 4.8223 | 1299.97 | 3.6317 | -0.0073703 | -0.0068457 | -5.8706 | -5.4527 | 8.3578 | 8.3578 | 0.0073703 | 0.0068457 | 0.007108
|  |  | 5.8223 | 0.6357 | 91 | 4.8723 | 1299.98 | 3.6517 | -0.0071287 | -0.0066121 | -5.4527 | -5.0576 | 7.9035 | 7.9035 | 0.0071287 | 0.0066121 | 0.0068704
|  |  | 5.8723 | 0.62209 | 92 | 4.9223 | 1299.98 | 3.6711 | -0.0068878 | -0.0063795 | -5.0576 | -4.6844 | 7.4646 | 7.4646 | 0.0068878 | 0.0063795 | 0.0066337
|  |  | 5.9223 | 0.59447 | 93 | 4.9723 | 1299.98 | 3.6897 | -0.0066479 | -0.0061483 | -4.6844 | -4.3324 | 7.0411 | 7.0411 | 0.0066479 | 0.0061483 | 0.0063981
|  |  | 5.9723 | 0.55977 | 94 | 5.0223 | 1299.98 | 3.7077 | -0.0064092 | -0.0059185 | -4.3324 | -4.0008 | 6.6328 | 6.6328 | 0.0064092 | 0.0059185 | 0.0061639
|  |  | 6.0223 | 0.52624 | 95 | 5.0723 | 1299.99 | 3.725 | -0.0061719 | -0.0056906 | -4.0009 | -3.6889 | 6.2397 | 6.2397 | 0.0061719 | 0.0056906 | 0.0059312
|  |  | 6.0723 | 0.50327 | 96 | 5.1223 | 1299.99 | 3.7417 | -0.0059363 | -0.0054646 | -3.6889 | -3.3958 | 5.8617 | 5.8617 | 0.0059363 | 0.0054646 | 0.0057005
|  |  | 6.1223 | 0.48177 | 97 | 5.1723 | 1299.99 | 3.7577 | -0.0057026 | -0.005241 | -3.3959 | -3.121 | 5.4986 | 5.4986 | 0.0057026 | 0.005241 | 0.0054718
|  |  | 6.1723 | 0.45356 | 98 | 5.2223 | 1299.99 | 3.773 | -0.0054712 | -0.0050197 | -3.121 | -2.8635 | 5.1503 | 5.1503 | 0.0054712 | 0.0050197 | 0.0052455
|  |  | 6.2223 | 0.43073 | 99 | 5.2723 | 1299.99 | 3.7877 | -0.0052421 | -0.0048013 | -2.8635 | -2.6227 | 4.8166 | 4.8166 | 0.0052421 | 0.0048013 | 0.0050217
|  |  | 6.2723 | 0.40645 | 100 | 5.3223 | 1299.99 | 3.8018 | -0.0050158 | -0.0045858 | -2.6227 | -2.3979 | 4.4974 | 4.4974 | 0.0050158 | 0.0045858 | 0.0048008
|  |  | 6.3223 | 0.37431 | 101 | 5.3723 | 1299.99 | 3.8152 | -0.0047924 | -0.0043735 | -2.3979 | -2.1883 | 4.1924 | 4.1924 | 0.0047924 | 0.0043735 | 0.0045829
|  |  | 6.3723 | 0.34773 | 102 | 5.4223 | 1299.99 | 3.8281 | -0.0045722 | -0.0041646 | -2.1883 | -1.9932 | 3.9015 | 3.9015 | 0.0045722 | 0.0041646 | 0.0043684
|  |  | 6.4223 | 0.3207 | 103 | 5.4723 | 1299.99 | 3.8403 | -0.0043555 | -0.0039595 | -1.9933 | -1.812 | 3.6245 | 3.6245 | 0.0043555 | 0.0039595 | 0.0041575
|  |  | 6.4723 | 0.30672 | 104 | 5.5223 | 1300 | 3.8519 | -0.0041424 | -0.0037582 | -1.8121 | -1.644 | 3.361 | 3.361 | 0.0041424 | 0.0037582 | 0.0039503
|  |  | 6.5223 | 0.28 | 105 | 5.5723 | 1300 | 3.8629 | -0.0039333 | -0.0035612 | -1.644 | -1.4885 | 3.1108 | 3.1108 | 0.0039333 | 0.0035612 | 0.0037473
|  |  | 6.5723 | 0.2535 | 106 | 5.6223 | 1300 | 3.8734 | -0.0037284 | -0.0033685 | -1.4885 | -1.3448 | 2.8737 | 2.8737 | 0.0037284 | 0.0033685 | 0.0035485
|  |  | 6.6223 | 0.23972 | 107 | 5.6723 | 1300 | 3.8832 | -0.003528 | -0.0031804 | -1.3449 | -1.2124 | 2.6494 | 2.6494 | 0.003528 | 0.0031804 | 0.0033542
|  |  | 6.6723 | 0.21603 | 108 | 5.7223 | 1300 | 3.8926 | -0.0033321 | -0.0029972 | -1.2124 | -1.0905 | 2.4376 | 2.4376 | 0.0033321 | 0.0029972 | 0.0031647
|  |  | 6.7223 | 0.18104 | 109 | 5.7723 | 1300 | 3.9014 | -0.0031412 | -0.0028189 | -1.0905 | -0.97865 | 2.238 | 2.238 | 0.0031412 | 0.0028189 | 0.0029801
|  |  | 6.7723 | 0.15217 | 110 | 5.8223 | 1300 | 3.9097 | -0.0029554 | -0.0026459 | -0.97867 | -0.87616 | 2.0501 | 2.0501 | 0.0029554 | 0.0026459 | 0.0028006
|  |  | 6.8223 | 0.14365 | 111 | 5.8723 | 1300 | 3.9174 | -0.0027749 | -0.0024782 | -0.87618 | -0.78249 | 1.8738 | 1.8738 | 0.0027749 | 0.0024782 | 0.0026266
|  |  | 6.8973 | 0.15747 | 112 | 5.9223 | 1300 | 3.9247 | -0.0025999 | -0.0023161 | -0.7825 | -0.69708 | 1.7086 | 1.7086 | 0.0025999 | 0.0023161 | 0.002458
|  |  | 6.9973 | 0.10795 | 113 | 5.9723 | 1300 | 3.9315 | -0.0024306 | -0.0021596 | -0.69709 | -0.61938 | 1.5541 | 1.5541 | 0.0024306 | 0.0021596 | 0.0022951
|  |  | 7.0973 | 0.07299 | 114 | 6.0223 | 1300 | 3.9379 | -0.0022671 | -0.0020091 | -0.6194 | -0.54889 | 1.4101 | 1.4101 | 0.0022671 | 0.0020091 | 0.0021381
|  |  | 7.1973 | 0.051921 | 115 | 6.0723 | 1300 | 3.9438 | -0.0021097 | -0.0018644 | -0.5489 | -0.4851 | 1.2761 | 1.2761 | 0.0021097 | 0.0018644 | 0.0019871
|  |  | 7.2973 | 0.039097 | 116 | 6.1223 | 1300 | 3.9493 | -0.0019584 | -0.0017259 | -0.48511 | -0.42752 | 1.1517 | 1.1517 | 0.0019584 | 0.0017259 | 0.0018421
|  |  | 7.3973 | 0.025834 | 117 | 6.1723 | 1300 | 3.9543 | -0.0018133 | -0.0015935 | -0.42753 | -0.37571 | 1.0365 | 1.0365 | 0.0018133 | 0.0015935 | 0.0017034
|  |  | 7.4973 | 0.018369 | 118 | 6.2223 | 1300 | 3.959 | -0.0016746 | -0.0014673 | -0.37571 | -0.32921 | 0.93013 | 0.93013 | 0.0016746 | 0.0014673 | 0.001571
|  |  | 7.5973 | 0.014301 | 119 | 6.2723 | 1300 | 3.9633 | -0.0015423 | -0.0013474 | -0.32921 | -0.28761 | 0.83217 | 0.83217 | 0.0015423 | 0.0013474 | 0.0014449
|  |  | 7.6973 | 0.0066271 | 120 | 6.3223 | 1300 | 3.9673 | -0.0014166 | -0.0012338 | -0.28761 | -0.2505 | 0.74219 | 0.74219 | 0.0014166 | 0.0012338 | 0.0013252
|  |  | 7.7973 | 0.0061145 | 121 | 6.3723 | 1300 | 3.9709 | -0.0012974 | -0.0011265 | -0.25051 | -0.21752 | 0.65979 | 0.65979 | 0.0012974 | 0.0011265 | 0.001212
|  |  | 7.8973 | 0.004203 | 122 | 6.4223 | 1300 | 3.9742 | -0.0011848 | -0.0010256 | -0.21752 | -0.1883 | 0.58453 | 0.58453 | 0.0011848 | 0.0010256 | 0.0011052
|  |  | 7.9973 | 0.0037113 | 123 | 6.4723 | 1300 | 3.9773 | -0.0010787 | -0.0009309 | -0.1883 | -0.1625 | 0.51601 | 0.51601 | 0.0010787 | 0.0009309 | 0.0010048
|  |  | 8.0973 | 0.0051584 | 124 | 6.5223 | 1300 | 3.98 | -0.0009792 | -0.00084248 | -0.16251 | -0.13982 | 0.4538 | 0.4538 | 0.0009792 | 0.00084248 | 0.00091084
|  |  | 8.1973 | 0.0025643 | 125 | 6.5723 | 1300 | 3.9825 | -0.00088622 | -0.00076025 | -0.13982 | -0.11994 | 0.39749 | 0.39749 | 0.00088622 | 0.00076025 | 0.00082324
|  |  | 8.2973 | 0.0034725 | 126 | 6.6223 | 1300 | 3.9847 | -0.00079973 | -0.00068416 | -0.11995 | -0.10261 | 0.34667 | 0.34667 | 0.00079973 | 0.00068416 | 0.00074195
|  |  | 8.3973 | 0.0048599 | 127 | 6.6723 | 1300 | 3.9867 | -0.0007017 | -0.00059862 | -0.10262 | -0.087542 | 0.30149 | 0.30149 | 0.0007017 | 0.00059862 | 0.00065016
|  |  | 8.4973 | 0.0031445 | 128 | 6.7223 | 1300 | 3.9884 | -0.00059864 | -0.00050891 | -0.087545 | -0.074423 | 0.26243 | 0.26243 | 0.00059864 | 0.00050891 | 0.00055377
|  |  | 8.5973 | 0.00076397 | 129 | 6.7723 | 1300 | 3.9899 | -0.00050893 | -0.00043055 | -0.074425 | -0.062964 | 0.22922 | 0.22922 | 0.00050893 | 0.00043055 | 0.00046974
|  |  | 8.6973 | 0.0013489 | 130 | 6.8223 | 1300 | 3.9911 | -0.00043057 | -0.0003618 | -0.062966 | -0.05291 | 0.20113 | 0.20113 | 0.00043057 | 0.0003618 | 0.00039618
|  |  | 8.7973 | 0.001823 | 131 | 6.8723 | 1300 | 3.9924 | -0.0005157 | -0.00043151 | -0.052911 | -0.044273 | 0.17276 | 0.17276 | 0.0005157 | 0.00043151 | 0.00047361
|  |  | 8.8973 | 0.00072941 | 132 | 6.9223 | 1300 | 3.9936 | -0.00043152 | -0.00036107 | -0.044274 | -0.037046 | 0.14456 | 0.14456 | 0.00043152 | 0.00036107 | 0.0003963
|  |  | 8.9973 | 0.0039371 | 133 | 6.9723 | 1300 | 3.9947 | -0.00036108 | -0.00030213 | -0.037047 | -0.030999 | 0.12097 | 0.12097 | 0.00036108 | 0.00030213 | 0.00033161
|  |  | 9.0973 | 0.0028145 | 134 | 7.0223 | 1300 | 3.9955 | -0.00030214 | -0.00025281 | -0.031 | -0.025938 | 0.10122 | 0.10122 | 0.00030214 | 0.00025281 | 0.00027748
|  |  | 9.1973 | 0.0022171 | 135 | 7.0723 | 1300 | 3.9963 | -0.00025282 | -0.00021154 | -0.025939 | -0.021704 | 0.084699 | 0.084699 | 0.00025282 | 0.00021154 | 0.00023218
|  |  | 9.2973 | 0.0021817 | 136 | 7.1223 | 1300 | 3.9969 | -0.00021155 | -0.00017701 | -0.021705 | -0.018161 | 0.070874 | 0.070874 | 0.00021155 | 0.00017701 | 0.00019428
|  |  | 9.3973 | 0.0028165 | 137 | 7.1723 | 1300 | 3.9974 | -0.00017702 | -0.00014812 | -0.018162 | -0.015197 | 0.059305 | 0.059305 | 0.00017702 | 0.00014812 | 0.00016257
|  |  | 9.4973 | 0.00057075 | 138 | 7.2223 | 1300 | 3.9978 | -0.00014812 | -0.00012394 | -0.015197 | -0.012716 | 0.049625 | 0.049625 | 0.00014812 | 0.00012394 | 0.00013603
|  |  | 9.5973 | 0.0027919 | 139 | 7.2723 | 1300 | 3.9982 | -0.00012394 | -0.00010371 | -0.012717 | -0.01064 | 0.041524 | 0.041524 | 0.00012394 | 0.00010371 | 0.00011383
|  |  | 9.6973 | 0.0014893 | 140 | 7.3223 | 1300 | 3.9985 | -0.00010371 | -8.6778e-05 | -0.010641 | -0.0089034 | 0.034747 | 0.034747 | 0.00010371 | 8.6778e-05 | 9.5245e-05
|  |  | 9.7973 | 0.0031577 | 141 | 7.3723 | 1300 | 3.9987 | -8.6782e-05 | -7.2613e-05 | -0.0089038 | -0.0074501 | 0.029075 | 0.029075 | 8.6782e-05 | 7.2613e-05 | 7.9697e-05
|  |  | 9.8473 | 0 | 142 | 7.4223 | 1300 | 3.9989 | -7.2616e-05 | -6.0759e-05 | -0.0074504 | -0.0062339 | 0.024329 | 0.024329 | 7.2616e-05 | 6.0759e-05 | 6.6688e-05
[5 empty] | 143 | 7.4723 | 1300 | 3.9991 | -6.0762e-05 | -5.0841e-05 | -0.0062342 | -0.0052163 | 0.020358 | 0.020358 | 6.0762e-05 | 5.0841e-05 | 5.5802e-05
|  |  | OrcaFlex 10.0d: BStest2.dat (modified 10:33 AM on 9/23/2016 by OrcaFlex 10.0d) |  | 144 | 7.5223 | 1300 | 3.9992 | -5.0844e-05 | -4.2542e-05 | -0.0052166 | -0.0043648 | 0.017035 | 0.017035 | 5.0844e-05 | 4.2542e-05 | 4.6693e-05
[5 empty] | 145 | 7.5723 | 1300 | 3.9994 | -4.2544e-05 | -3.5598e-05 | -0.004365 | -0.0036523 | 0.014254 | 0.014254 | 4.2544e-05 | 3.5598e-05 | 3.9071e-05
|  |  | Column A: Arc Length (m) |  | 146 | 7.6223 | 1300 | 3.9995 | -3.5599e-05 | -2.9787e-05 | -0.0036525 | -0.0030561 | 0.011928 | 0.011928 | 3.5599e-05 | 2.9787e-05 | 3.2693e-05
|  |  | Other columns: Line1 Curvature (rad/m) |  | 147 | 7.6723 | 1300 | 3.9996 | -2.9788e-05 | -2.4924e-05 | -0.0030563 | -0.0025572 | 0.0099808 | 0.0099808 | 2.9788e-05 | 2.4924e-05 | 2.7356e-05
|  |  | Period: t = -5.000 to 10.000s |  | 148 | 7.7223 | 1300 | 3.9996 | -2.4926e-05 | -2.0856e-05 | -0.0025574 | -0.0021398 | 0.0083517 | 0.0083517 | 2.4926e-05 | 2.0856e-05 | 2.2891e-05
[5 empty] | 149 | 7.7723 | 1300 | 3.9997 | -2.0857e-05 | -1.7451e-05 | -0.0021399 | -0.0017905 | 0.0069885 | 0.0069885 | 2.0857e-05 | 1.7451e-05 | 1.9154e-05
|  |  | Arc Length (m) | Minimum | 150 | 7.8223 | 1300 | 3.9997 | -1.7452e-05 | -1.4603e-05 | -0.0017906 | -0.0014982 | 0.0058478 | 0.0058478 | 1.7452e-05 | 1.4603e-05 | 1.6027e-05
|  |  | 0 | 0.0024374 | 151 | 7.8723 | 1300 | 3.9998 | -1.4604e-05 | -1.2219e-05 | -0.0014983 | -0.0012537 | 0.0048933 | 0.0048933 | 1.4604e-05 | 1.2219e-05 | 1.3411e-05
|  |  | 0.053942 | 0.0023882 | 152 | 7.9223 | 1300 | 3.9998 | -1.222e-05 | -1.0224e-05 | -0.0012537 | -0.001049 | 0.0040946 | 0.0040946 | 1.222e-05 | 1.0224e-05 | 1.1222e-05
|  |  | 0.16182 | 0.0022917 | 153 | 7.9723 | 1300 | 3.9998 | -1.0225e-05 | -8.5553e-06 | -0.0010491 | -0.00087777 | 0.0034262 | 0.0034262 | 1.0225e-05 | 8.5553e-06 | 9.3901e-06
|  |  | 0.26971 | 0.0021923 | 154 | 8.0223 | 1300 | 3.9999 | -8.5559e-06 | -7.1587e-06 | -0.00087784 | -0.00073449 | 0.002867 | 0.002867 | 8.5559e-06 | 7.1587e-06 | 7.8573e-06
|  |  | 0.37759 | 0.0020973 | 155 | 8.0723 | 1300 | 3.9999 | -7.1593e-06 | -5.9901e-06 | -0.00073454 | -0.00061459 | 0.002399 | 0.002399 | 7.1593e-06 | 5.9901e-06 | 6.5747e-06
|  |  | 0.48547 | 0.002 | 156 | 8.1223 | 1300 | 3.9999 | -5.9906e-06 | -5.0123e-06 | -0.00061464 | -0.00051426 | 0.0020075 | 0.0020075 | 5.9906e-06 | 5.0123e-06 | 5.5015e-06
|  |  | 0.59336 | 0.001905 | 157 | 8.1723 | 1300 | 3.9999 | -5.0127e-06 | -4.1941e-06 | -0.0005143 | -0.00043032 | 0.0016798 | 0.0016798 | 5.0127e-06 | 4.1941e-06 | 4.6034e-06
|  |  | 0.6723 | 0.019288 | 158 | 8.2223 | 1300 | 3.9999 | -4.1945e-06 | -3.5095e-06 | -0.00043035 | -0.00036007 | 0.0014056 | 0.0014056 | 4.1945e-06 | 3.5095e-06 | 3.852e-06
|  |  | 0.7223 | 0.019259 | 159 | 8.2723 | 1300 | 4 | -3.5098e-06 | -2.9366e-06 | -0.0003601 | -0.00030129 | 0.0011762 | 0.0011762 | 3.5098e-06 | 2.9366e-06 | 3.2232e-06
|  |  | 0.7723 | 0.019226 | 160 | 8.3223 | 1300 | 4 | -2.9368e-06 | -2.4572e-06 | -0.00030132 | -0.00025211 | 0.00098421 | 0.00098421 | 2.9368e-06 | 2.4572e-06 | 2.697e-06
|  |  | 0.8223 | 0.019188 | 161 | 8.3723 | 1300 | 4 | -2.4574e-06 | -2.0561e-06 | -0.00025213 | -0.00021095 | 0.00082357 | 0.00082357 | 2.4574e-06 | 2.0561e-06 | 2.2567e-06
|  |  | 0.8723 | 0.01915 | 162 | 8.4223 | 1300 | 4 | -2.0563e-06 | -1.7204e-06 | -0.00021097 | -0.00017651 | 0.00068915 | 0.00068915 | 2.0563e-06 | 1.7204e-06 | 1.8883e-06
|  |  | 0.9223 | 0.019107 | 163 | 8.4723 | 1300 | 4 | -1.7206e-06 | -1.4396e-06 | -0.00017653 | -0.0001477 | 0.00057668 | 0.00057668 | 1.7206e-06 | 1.4396e-06 | 1.5801e-06
|  |  | 0.9723 | 0.019064 | 164 | 8.5223 | 1300 | 4 | -1.4397e-06 | -1.2045e-06 | -0.00014771 | -0.00012358 | 0.00048256 | 0.00048256 | 1.4397e-06 | 1.2045e-06 | 1.3221e-06
|  |  | 1.0223 | 0.019016 | 165 | 8.5723 | 1300 | 4 | -1.2046e-06 | -1.0079e-06 | -0.0001236 | -0.00010341 | 0.00040381 | 0.00040381 | 1.2046e-06 | 1.0079e-06 | 1.1063e-06
|  |  | 1.0723 | 0.018969 | 166 | 8.6223 | 1300 | 4 | -1.008e-06 | -8.4329e-07 | -0.00010342 | -8.6521e-05 | 0.00033792 | 0.00033792 | 1.008e-06 | 8.4329e-07 | 9.2562e-07
|  |  | 1.1223 | 0.018921 | 167 | 8.6723 | 1300 | 4 | -8.4338e-07 | -7.0557e-07 | -8.6531e-05 | -7.2392e-05 | 0.00028278 | 0.00028278 | 8.4338e-07 | 7.0557e-07 | 7.7448e-07
|  |  | 1.1723 | 0.018864 | 168 | 8.7223 | 1300 | 4 | -7.0565e-07 | -5.9033e-07 | -7.24e-05 | -6.0567e-05 | 0.00023665 | 0.00023665 | 7.0565e-07 | 5.9033e-07 | 6.4799e-07
|  |  | 1.2223 | 0.018806 | 169 | 8.7723 | 1300 | 4 | -5.9039e-07 | -4.9388e-07 | -6.0575e-05 | -5.0672e-05 | 0.00019805 | 0.00019805 | 5.9039e-07 | 4.9388e-07 | 5.4214e-07
|  |  | 1.2723 | 0.018749 | 170 | 8.8223 | 1300 | 4 | -4.9394e-07 | -4.1316e-07 | -5.0678e-05 | -4.239e-05 | 0.00016576 | 0.00016576 | 4.9394e-07 | 4.1316e-07 | 4.5355e-07
|  |  | 1.3223 | 0.018687 | 171 | 8.8723 | 1300 | 4 | -4.1321e-07 | -3.456e-07 | -4.2395e-05 | -3.5458e-05 | 0.00013874 | 0.00013874 | 4.1321e-07 | 3.456e-07 | 3.794e-07
|  |  | 1.3723 | 0.018625 | 172 | 8.9223 | 1300 | 4 | -3.4564e-07 | -2.8904e-07 | -3.5463e-05 | -2.9656e-05 | 0.00011614 | 0.00011614 | 3.4564e-07 | 2.8904e-07 | 3.1734e-07
|  |  | 1.4223 | 0.018559 | 173 | 8.9723 | 1300 | 4 | -2.8908e-07 | -2.4169e-07 | -2.9659e-05 | -2.4797e-05 | 9.7245e-05 | 9.7245e-05 | 2.8908e-07 | 2.4169e-07 | 2.6538e-07
|  |  | 1.4723 | 0.018487 | 174 | 9.0223 | 1300 | 4 | -2.4172e-07 | -2.0203e-07 | -2.4801e-05 | -2.0729e-05 | 8.144e-05 | 8.144e-05 | 2.4172e-07 | 2.0203e-07 | 2.2188e-07
|  |  | 1.5223 | 0.018415 | 175 | 9.0723 | 1300 | 4 | -2.0206e-07 | -1.6881e-07 | -2.0731e-05 | -1.732e-05 | 6.8229e-05 | 6.8229e-05 | 2.0206e-07 | 1.6881e-07 | 1.8544e-07
|  |  | 1.5723 | 0.018339 | 176 | 9.1223 | 1300 | 4 | -1.6883e-07 | -1.4096e-07 | -1.7322e-05 | -1.4463e-05 | 5.7189e-05 | 5.7189e-05 | 1.6883e-07 | 1.4096e-07 | 1.549e-07
|  |  | 1.6223 | 0.018268 | 177 | 9.1723 | 1300 | 4 | -1.4098e-07 | -1.1761e-07 | -1.4465e-05 | -1.2067e-05 | 4.7971e-05 | 4.7971e-05 | 1.4098e-07 | 1.1761e-07 | 1.293e-07
|  |  | 1.6723 | 0.018182 | 178 | 9.2223 | 1300 | 4 | -1.1762e-07 | -9.7996e-08 | -1.2068e-05 | -1.0054e-05 | 4.028e-05 | 4.028e-05 | 1.1762e-07 | 9.7996e-08 | 1.0781e-07
|  |  | 1.7223 | 0.018101 | 179 | 9.2723 | 1300 | 4 | -9.8011e-08 | -8.1505e-08 | -1.0056e-05 | -8.3624e-06 | 3.3872e-05 | 3.3872e-05 | 9.8011e-08 | 8.1505e-08 | 8.9758e-08
|  |  | 1.7723 | 0.01801 | 180 | 9.3223 | 1300 | 4 | -8.1518e-08 | -6.7609e-08 | -8.3638e-06 | -6.9367e-06 | 2.8542e-05 | 2.8542e-05 | 8.1518e-08 | 6.7609e-08 | 7.4564e-08
|  |  | 1.8223 | 0.017924 | 181 | 9.3723 | 1300 | 4 | -6.7621e-08 | -5.5867e-08 | -6.9379e-06 | -5.7319e-06 | 2.4119e-05 | 2.4119e-05 | 6.7621e-08 | 5.5867e-08 | 6.1744e-08
|  |  | 1.8723 | 0.017834 | 182 | 9.4223 | 1300 | 4 | -5.5877e-08 | -4.5903e-08 | -5.7329e-06 | -4.7097e-06 | 2.0465e-05 | 2.0465e-05 | 5.5877e-08 | 4.5903e-08 | 5.089e-08
|  |  | 1.9223 | 0.017738 | 183 | 9.4723 | 1300 | 4 | -4.5912e-08 | -3.7401e-08 | -4.7106e-06 | -3.8374e-06 | 1.7464e-05 | 1.7464e-05 | 4.5912e-08 | 3.7401e-08 | 4.1657e-08
|  |  | 1.9723 | 0.017638 | 184 | 9.5223 | 1300 | 4 | -3.7409e-08 | -3.0091e-08 | -3.8382e-06 | -3.0873e-06 | 1.5017e-05 | 1.5017e-05 | 3.7409e-08 | 3.0091e-08 | 3.375e-08
|  |  | 2.0223 | 0.017538 | 185 | 9.5723 | 1300 | 4 | -3.0098e-08 | -2.3738e-08 | -3.088e-06 | -2.4355e-06 | 1.305e-05 | 1.305e-05 | 3.0098e-08 | 2.3738e-08 | 2.6918e-08
|  |  | 2.0723 | 0.017428 | 186 | 9.6223 | 1300 | 4 | -2.3745e-08 | -1.8142e-08 | -2.4362e-06 | -1.8614e-06 | 1.1496e-05 | 1.1496e-05 | 2.3745e-08 | 1.8142e-08 | 2.0943e-08
|  |  | 2.1223 | 0.017328 | 187 | 9.6723 | 1300 | 4 | -1.8148e-08 | -1.3123e-08 | -1.862e-06 | -1.3465e-06 | 1.031e-05 | 1.031e-05 | 1.8148e-08 | 1.3123e-08 | 1.5636e-08
|  |  | 2.1723 | 0.017214 | 188 | 9.7223 | 1300 | 4 | -1.3129e-08 | -8.5228e-09 | -1.347e-06 | -8.7443e-07 | 9.4511e-06 | 9.4511e-06 | 1.3129e-08 | 8.5228e-09 | 1.0826e-08
|  |  | 2.2223 | 0.017099 | 189 | 9.7723 | 1300 | 4 | -8.5275e-09 | -4.1935e-09 | -8.7492e-07 | -4.3026e-07 | 8.8932e-06 | 8.8932e-06 | 8.5275e-09 | 4.1935e-09 | 6.3605e-09
|  |  | 2.2723 | 0.016985 | 190 | 9.8223 | 1300 | 4 | -4.1984e-09 | 2.624e-12 | -4.3076e-07 | 2.6922e-10 | 8.6206e-06 | 8.6206e-06 | 4.1984e-09 | -2.624e-12 | 2.0979e-09
|  |  | 2.3223 | 0.016861
|  |  | 2.3723 | 0.016742
|  |  | 2.4223 | 0.016613
|  |  | 2.4723 | 0.016479 | Node | lenght x | #NAME? | curvature
|  |  | 2.5223 | 0.016351 | number | coord
|  |  | 2.5723 | 0.016212
|  |  | 2.6223 | 0.016074
|  |  | 2.6723 | 0.015926
|  |  | 2.7223 | 0.015783 | 1 | 0 | 0 | 0 | -0.0024329 |  |  | 0.0024329
|  |  | 2.7723 | 0.015631 | 2 | 0.10788 | 0.10804 | -1.3988e-05 | -0.0023353 |  |  | 0.0023353
|  |  | 2.8223 | 0.015478 | 3 | 0.21577 | 0.21607 | -5.5196e-05 | -0.0022381 |  |  | 0.0022381
|  |  | 2.8723 | 0.015326 | 4 | 0.32365 | 0.32411 | -0.00012249 | -0.0021412 |  |  | 0.0021412
|  |  | 2.9223 | 0.015159 | 5 | 0.43153 | 0.43214 | -0.00021474 | -0.0020447 |  |  | 0.0020447
|  |  | 2.9723 | 0.015001 | 6 | 0.53942 | 0.54018 | -0.00033082 | -0.0019485 |  |  | 0.0019485
|  |  | 3.0223 | 0.014834 | 7 | 0.6473 | 0.64821 | -0.00046962 | -0.010682 |  |  | 0.010682
|  |  | 3.0723 | 0.014658 | 8 | 0.6973 | 0.69828 | -0.00056326 | -0.019264 |  |  | 0.019264
|  |  | 3.1223 | 0.014491 | 9 | 0.7473 | 0.74835 | -0.00070514 | -0.019231 |  |  | 0.019231
|  |  | 3.1723 | 0.014315 | 10 | 0.7973 | 0.79842 | -0.00089515 | -0.019196 |  |  | 0.019196
|  |  | 3.2223 | 0.014133 | 11 | 0.8473 | 0.84849 | -0.0011332 | -0.019158 |  |  | 0.019158
|  |  | 3.2723 | 0.013947 | 12 | 0.8973 | 0.89856 | -0.0014193 | -0.019118 |  |  | 0.019118
|  |  | 3.3223 | 0.013766 | 13 | 0.9473 | 0.94863 | -0.0017531 | -0.019076 |  |  | 0.019076
|  |  | 3.3723 | 0.013576 | 14 | 0.9973 | 0.9987 | -0.0021348 | -0.019031 |  |  | 0.019031
|  |  | 3.4223 | 0.013385 | 15 | 1.0473 | 1.0488 | -0.0025641 | -0.018984 |  |  | 0.018984
|  |  | 3.4723 | 0.013185 | 16 | 1.0973 | 1.0988 | -0.0030409 | -0.018934 |  |  | 0.018934
|  |  | 3.5223 | 0.012994 | 17 | 1.1473 | 1.1489 | -0.0035651 | -0.018882 |  |  | 0.018882
|  |  | 3.5723 | 0.012789 | 18 | 1.1973 | 1.199 | -0.0041366 | -0.018828 |  |  | 0.018828
|  |  | 3.6223 | 0.012584 | 19 | 1.2473 | 1.249 | -0.0047552 | -0.018771 |  |  | 0.018771
|  |  | 3.6723 | 0.012379 | 20 | 1.2973 | 1.2991 | -0.0054208 | -0.018711 |  |  | 0.018711
|  |  | 3.7223 | 0.012169 | 21 | 1.3473 | 1.3492 | -0.0061332 | -0.018649 |  |  | 0.018649
|  |  | 3.7723 | 0.011954 | 22 | 1.3973 | 1.3992 | -0.0068923 | -0.018584 |  |  | 0.018584
|  |  | 3.8223 | 0.011744 | 23 | 1.4473 | 1.4493 | -0.007698 | -0.018517 |  |  | 0.018517
|  |  | 3.8723 | 0.011525 | 24 | 1.4973 | 1.4994 | -0.0085499 | -0.018446 |  |  | 0.018446
|  |  | 3.9223 | 0.011306 | 25 | 1.5473 | 1.5494 | -0.0094481 | -0.018373 |  |  | 0.018373
|  |  | 3.9723 | 0.011082 | 26 | 1.5973 | 1.5995 | -0.010392 | -0.018297 |  |  | 0.018297
|  |  | 4.0223 | 0.010862 | 27 | 1.6473 | 1.6496 | -0.011382 | -0.018219 |  |  | 0.018219
|  |  | 4.0723 | 0.010633 | 28 | 1.6973 | 1.6996 | -0.012418 | -0.018137 |  |  | 0.018137
|  |  | 4.1223 | 0.010405 | 29 | 1.7473 | 1.7497 | -0.013499 | -0.018052 |  |  | 0.018052
|  |  | 4.1723 | 0.010176 | 30 | 1.7973 | 1.7997 | -0.014625 | -0.017965 |  |  | 0.017965
|  |  | 4.2223 | 0.0099468 | 31 | 1.8473 | 1.8498 | -0.015796 | -0.017875 |  |  | 0.017875
|  |  | 4.2723 | 0.0097132 | 32 | 1.8973 | 1.8998 | -0.017012 | -0.017781 |  |  | 0.017781
|  |  | 4.3223 | 0.0094795 | 33 | 1.9473 | 1.9499 | -0.018272 | -0.017685 |  |  | 0.017685
|  |  | 4.3723 | 0.0092411 | 34 | 1.9973 | 1.9999 | -0.019577 | -0.017586 |  |  | 0.017586
|  |  | 4.4223 | 0.0090075 | 35 | 2.0473 | 2.05 | -0.020925 | -0.017483 |  |  | 0.017483
|  |  | 4.4723 | 0.008769 | 36 | 2.0973 | 2.1 | -0.022318 | -0.017377 |  |  | 0.017377
|  |  | 4.5223 | 0.0085306 | 37 | 2.1473 | 2.1501 | -0.023753 | -0.017268 |  |  | 0.017268
|  |  | 4.5723 | 0.0082922 | 38 | 2.1973 | 2.2001 | -0.025232 | -0.017157 |  |  | 0.017157
|  |  | 4.6223 | 0.0080538 | 39 | 2.2473 | 2.2502 | -0.026754 | -0.017041 |  |  | 0.017041
|  |  | 4.6723 | 0.0078154 | 40 | 2.2973 | 2.3002 | -0.028319 | -0.016923 |  |  | 0.016923
|  |  | 4.7223 | 0.0075769 | 41 | 2.3473 | 2.3503 | -0.029926 | -0.016801 |  |  | 0.016801
|  |  | 4.7723 | 0.0073338 | 42 | 2.3973 | 2.4003 | -0.031575 | -0.016677 |  |  | 0.016677
|  |  | 4.8223 | 0.0071001 | 43 | 2.4473 | 2.4504 | -0.033266 | -0.016548 |  |  | 0.016548
|  |  | 4.8723 | 0.0068617 | 44 | 2.4973 | 2.5004 | -0.034998 | -0.016417 |  |  | 0.016417
|  |  | 4.9223 | 0.0066233 | 45 | 2.5473 | 2.5505 | -0.036771 | -0.016282 |  |  | 0.016282
|  |  | 4.9723 | 0.0063896 | 46 | 2.5973 | 2.6005 | -0.038585 | -0.016144 |  |  | 0.016144
|  |  | 5.0223 | 0.006156 | 47 | 2.6473 | 2.6505 | -0.040439 | -0.016003 |  |  | 0.016003
|  |  | 5.0723 | 0.0059223 | 48 | 2.6973 | 2.7006 | -0.042334 | -0.015858 |  |  | 0.015858
|  |  | 5.1223 | 0.0056934 | 49 | 2.7473 | 2.7506 | -0.044268 | -0.01571 |  |  | 0.01571
|  |  | 5.1723 | 0.0054646 | 50 | 2.7973 | 2.8006 | -0.046241 | -0.015559 |  |  | 0.015559
|  |  | 5.2223 | 0.0052404 | 51 | 2.8473 | 2.8507 | -0.048253 | -0.015404 |  |  | 0.015404
|  |  | 5.2723 | 0.0050116 | 52 | 2.8973 | 2.9007 | -0.050304 | -0.015246 |  |  | 0.015246
|  |  | 5.3223 | 0.0047922 | 53 | 2.9473 | 2.9507 | -0.052393 | -0.015085 |  |  | 0.015085
|  |  | 5.3723 | 0.0045776 | 54 | 2.9973 | 3.0007 | -0.054519 | -0.01492 |  |  | 0.01492
|  |  | 5.4223 | 0.0043631 | 55 | 3.0473 | 3.0508 | -0.056683 | -0.014752 |  |  | 0.014752
|  |  | 5.4723 | 0.0041533 | 56 | 3.0973 | 3.1008 | -0.058884 | -0.014581 |  |  | 0.014581
|  |  | 5.5223 | 0.0039434 | 57 | 3.1473 | 3.1508 | -0.061122 | -0.014406 |  |  | 0.014406
|  |  | 5.5723 | 0.0037384 | 58 | 3.1973 | 3.2008 | -0.063395 | -0.014229 |  |  | 0.014229
|  |  | 5.6223 | 0.0035477 | 59 | 3.2473 | 3.2508 | -0.065704 | -0.014048 |  |  | 0.014048
|  |  | 5.6723 | 0.0033474 | 60 | 3.2973 | 3.3009 | -0.068048 | -0.013864 |  |  | 0.013864
|  |  | 5.7223 | 0.0031614 | 61 | 3.3473 | 3.3509 | -0.070427 | -0.013676 |  |  | 0.013676
|  |  | 5.7723 | 0.0029755 | 62 | 3.3973 | 3.4009 | -0.07284 | -0.013486 |  |  | 0.013486
|  |  | 5.8223 | 0.0027943 | 63 | 3.4473 | 3.4509 | -0.075286 | -0.013292 |  |  | 0.013292
|  |  | 5.8723 | 0.0026226 | 64 | 3.4973 | 3.5009 | -0.077766 | -0.013096 |  |  | 0.013096
|  |  | 5.9223 | 0.0024557 | 65 | 3.5473 | 3.5509 | -0.080279 | -0.012896 |  |  | 0.012896
|  |  | 5.9723 | 0.0022936 | 66 | 3.5973 | 3.6009 | -0.082824 | -0.012694 |  |  | 0.012694
|  |  | 6.0223 | 0.0021362 | 67 | 3.6473 | 3.6509 | -0.0854 | -0.012489 |  |  | 0.012489
|  |  | 6.0723 | 0.0019836 | 68 | 3.6973 | 3.7009 | -0.088008 | -0.012281 |  |  | 0.012281
|  |  | 6.1223 | 0.0018406 | 69 | 3.7473 | 3.7509 | -0.090647 | -0.01207 |  |  | 0.01207
|  |  | 6.1723 | 0.0017023 | 70 | 3.7973 | 3.8009 | -0.093315 | -0.011857 |  |  | 0.011857
|  |  | 6.2223 | 0.0015688 | 71 | 3.8473 | 3.8509 | -0.096014 | -0.011642 |  |  | 0.011642
|  |  | 6.2723 | 0.0014448 | 72 | 3.8973 | 3.9009 | -0.098741 | -0.011423 |  |  | 0.011423
|  |  | 6.3223 | 0.0013256 | 73 | 3.9473 | 3.9509 | -0.1015 | -0.011203 |  |  | 0.011203
|  |  | 6.3723 | 0.0012112 | 74 | 3.9973 | 4.0009 | -0.10428 | -0.01098 |  |  | 0.01098
|  |  | 6.4223 | 0.0011063 | 75 | 4.0473 | 4.0509 | -0.10709 | -0.010755 |  |  | 0.010755
|  |  | 6.4723 | 0.0010014 | 76 | 4.0973 | 4.1009 | -0.10993 | -0.010528 |  |  | 0.010528
|  |  | 6.5223 | 0.00091553 | 77 | 4.1473 | 4.1509 | -0.1128 | -0.0103 |  |  | 0.0103
|  |  | 6.5723 | 0.00082016 | 78 | 4.1973 | 4.2009 | -0.11569 | -0.010069 |  |  | 0.010069
|  |  | 6.6223 | 0.00074387 | 79 | 4.2473 | 4.2508 | -0.1186 | -0.0098372 |  |  | 0.0098372
|  |  | 6.6723 | 0.0006485 | 80 | 4.2973 | 4.3008 | -0.12154 | -0.0096037 |  |  | 0.0096037
|  |  | 6.7223 | 0.0005579 | 81 | 4.3473 | 4.3508 | -0.12451 | -0.0093689 |  |  | 0.0093689
|  |  | 6.7723 | 0.0004673 | 82 | 4.3973 | 4.4008 | -0.12749 | -0.009133 |  |  | 0.009133
|  |  | 6.8223 | 0.00039577 | 83 | 4.4473 | 4.4508 | -0.13051 | -0.008896 |  |  | 0.008896
|  |  | 6.8973 | 0.00043869 | 84 | 4.4973 | 4.5008 | -0.13354 | -0.0086583 |  |  | 0.0086583
|  |  | 6.9973 | 0.00030994 | 85 | 4.5473 | 4.5507 | -0.13659 | -0.0084199 |  |  | 0.0084199
|  |  | 7.0973 | 0.00021696 | 86 | 4.5973 | 4.6007 | -0.13967 | -0.0081811 |  |  | 0.0081811
|  |  | 7.1973 | 0.00015259 | 87 | 4.6473 | 4.6507 | -0.14276 | -0.007942 |  |  | 0.007942
|  |  | 7.2973 | 0.00010729 | 88 | 4.6973 | 4.7007 | -0.14588 | -0.0077029 |  |  | 0.0077029
|  |  | 7.3973 | 7.8678e-05 | 89 | 4.7473 | 4.7506 | -0.14901 | -0.0074639 |  |  | 0.0074639
|  |  | 7.4973 | 5.2452e-05 | 90 | 4.7973 | 4.8006 | -0.15217 | -0.0072252 |  |  | 0.0072252
|  |  | 7.5973 | 4.0531e-05 | 91 | 4.8473 | 4.8506 | -0.15534 | -0.0069872 |  |  | 0.0069872
|  |  | 7.6973 | 2.861e-05 | 92 | 4.8973 | 4.9005 | -0.15853 | -0.0067499 |  |  | 0.0067499
|  |  | 7.7973 | 1.9073e-05 | 93 | 4.9473 | 4.9505 | -0.16173 | -0.0065137 |  |  | 0.0065137
|  |  | 7.8973 | 1.6689e-05 | 94 | 4.9973 | 5.0005 | -0.16496 | -0.0062787 |  |  | 0.0062787
|  |  | 7.9973 | 9.5367e-06 | 95 | 5.0473 | 5.0504 | -0.16819 | -0.0060452 |  |  | 0.0060452
|  |  | 8.0973 | 9.5367e-06 | 96 | 5.0973 | 5.1004 | -0.17145 | -0.0058135 |  |  | 0.0058135
|  |  | 8.1973 | 7.1526e-06 | 97 | 5.1473 | 5.1504 | -0.17471 | -0.0055836 |  |  | 0.0055836
|  |  | 8.2973 | 4.7684e-06 | 98 | 5.1973 | 5.2003 | -0.178 | -0.0053561 |  |  | 0.0053561
|  |  | 8.3973 | 4.7684e-06 | 99 | 5.2473 | 5.2503 | -0.18129 | -0.0051309 |  |  | 0.0051309
|  |  | 8.4973 | 4.7684e-06 | 100 | 5.2973 | 5.3003 | -0.1846 | -0.0049085 |  |  | 0.0049085
|  |  | 8.5973 | 4.7684e-06 | 101 | 5.3473 | 5.3502 | -0.18792 | -0.0046891 |  |  | 0.0046891
|  |  | 8.6973 | 2.3842e-06 | 102 | 5.3973 | 5.4002 | -0.19125 | -0.0044728 |  |  | 0.0044728
|  |  | 8.7973 | 2.3842e-06 | 103 | 5.4473 | 5.4501 | -0.19459 | -0.00426 |  |  | 0.00426
|  |  | 8.8973 | 4.7684e-06 | 104 | 5.4973 | 5.5001 | -0.19795 | -0.0040509 |  |  | 0.0040509
|  |  | 8.9973 | 2.3842e-06 | 105 | 5.5473 | 5.55 | -0.20131 | -0.0038458 |  |  | 0.0038458
|  |  | 9.0973 | 2.3842e-06 | 106 | 5.5973 | 5.6 | -0.20468 | -0.0036448 |  |  | 0.0036448
|  |  | 9.1973 | 2.3842e-06 | 107 | 5.6473 | 5.65 | -0.20806 | -0.0034482 |  |  | 0.0034482
|  |  | 9.2973 | 2.3842e-06 | 108 | 5.6973 | 5.6999 | -0.21146 | -0.0032563 |  |  | 0.0032563
|  |  | 9.3973 | 2.3842e-06 | 109 | 5.7473 | 5.7499 | -0.21485 | -0.0030692 |  |  | 0.0030692
|  |  | 9.4973 | 0 | 110 | 5.7973 | 5.7998 | -0.21826 | -0.0028872 |  |  | 0.0028872
|  |  | 9.5973 | 2.3842e-06 | 111 | 5.8473 | 5.8498 | -0.22168 | -0.0027104 |  |  | 0.0027104
|  |  | 9.6973 | 2.3842e-06 | 112 | 5.8973 | 5.8997 | -0.2251 | -0.0025391 |  |  | 0.0025391
|  |  | 9.7973 | 0 | 113 | 5.9473 | 5.9497 | -0.22852 | -0.0023733 |  |  | 0.0023733
|  |  | 9.8473 | 1.541e-06 | 114 | 5.9973 | 5.9996 | -0.23196 | -0.0022134 |  |  | 0.0022134
[5 empty] | 115 | 6.0473 | 6.0496 | -0.2354 | -0.0020594 |  |  | 0.0020594
|  |  | OrcaFlex 10.0d: BStest2.dat (modified 10:33 AM on 9/23/2016 by OrcaFlex 10.0d) |  | 116 | 6.0973 | 6.0995 | -0.23884 | -0.0019114 |  |  | 0.0019114
[5 empty] | 117 | 6.1473 | 6.1495 | -0.24229 | -0.0017696 |  |  | 0.0017696
|  |  | Column A: Arc Length (m) |  | 118 | 6.1973 | 6.1994 | -0.24574 | -0.001634 |  |  | 0.001634
|  |  | Other columns: Line1 Bend Moment (kN.m) |  | 119 | 6.2473 | 6.2494 | -0.2492 | -0.0015048 |  |  | 0.0015048
|  |  | Period: t = -5.000 to 10.000s |  | 120 | 6.2973 | 6.2993 | -0.25266 | -0.001382 |  |  | 0.001382
[5 empty] | 121 | 6.3473 | 6.3493 | -0.25612 | -0.0012656 |  |  | 0.0012656
|  |  | Arc Length (m) | Minimum | 122 | 6.3973 | 6.3993 | -0.25959 | -0.0011557 |  |  | 0.0011557
|  |  | 0 | 243.7372 | 123 | 6.4473 | 6.4492 | -0.26306 | -0.0010521 |  |  | 0.0010521
|  |  | 0.053942 | 238.8164 | 124 | 6.4973 | 6.4992 | -0.26653 | -0.00095505 |  |  | 0.00095505
|  |  | 0.16182 | 229.1736 | 125 | 6.5473 | 6.5491 | -0.27001 | -0.00086435 |  |  | 0.00086435
|  |  | 0.26971 | 219.2287 | 126 | 6.5973 | 6.5991 | -0.27349 | -0.00077999 |  |  | 0.00077999
|  |  | 0.37759 | 209.7258 | 127 | 6.6473 | 6.649 | -0.27697 | -0.00069293 |  |  | 0.00069293
|  |  | 0.48547 | 200.002 | 128 | 6.6973 | 6.6989 | -0.28045 | -0.00059863 |  |  | 0.00059863
|  |  | 0.59336 | 190.4991 | 129 | 6.7473 | 6.7489 | -0.28393 | -0.00050892 |  |  | 0.00050892
|  |  | 0.6723 | 1.979 | 130 | 6.7973 | 6.7988 | -0.28741 | -0.00043056 |  |  | 0.00043056
|  |  | 0.7223 | 1.976 | 131 | 6.8473 | 6.8488 | -0.2909 | -0.00043875 |  |  | 0.00043875
|  |  | 0.7723 | 1.9726 | 132 | 6.8973 | 6.8987 | -0.29439 | -0.00043152 |  |  | 0.00043152
|  |  | 0.8223 | 1.9687 | 133 | 6.9473 | 6.9487 | -0.29787 | -0.00036108 |  |  | 0.00036108
|  |  | 0.8723 | 1.9648 | 134 | 6.9973 | 6.9986 | -0.30136 | -0.00030214 |  |  | 0.00030214
|  |  | 0.9223 | 1.9604 | 135 | 7.0473 | 7.0486 | -0.30485 | -0.00025282 |  |  | 0.00025282
|  |  | 0.9723 | 1.956 | 136 | 7.0973 | 7.0986 | -0.30834 | -0.00021155 |  |  | 0.00021155
|  |  | 1.0223 | 1.9511 | 137 | 7.1473 | 7.1485 | -0.31183 | -0.00017702 |  |  | 0.00017702
|  |  | 1.0723 | 1.9462 | 138 | 7.1973 | 7.1985 | -0.31532 | -0.00014812 |  |  | 0.00014812
|  |  | 1.1223 | 1.9413 | 139 | 7.2473 | 7.2484 | -0.31881 | -0.00012394 |  |  | 0.00012394
|  |  | 1.1723 | 1.9354 | 140 | 7.2973 | 7.2983 | -0.3223 | -0.00010371 |  |  | 0.00010371
|  |  | 1.2223 | 1.9295 | 141 | 7.3473 | 7.3483 | -0.32579 | -8.678e-05 |  |  | 8.678e-05
|  |  | 1.2723 | 1.9237 | 142 | 7.3973 | 7.3982 | -0.32928 | -7.2614e-05 |  |  | 7.2614e-05
|  |  | 1.3223 | 1.9173 | 143 | 7.4473 | 7.4482 | -0.33278 | -6.0761e-05 |  |  | 6.0761e-05
|  |  | 1.3723 | 1.911 | 144 | 7.4973 | 7.4981 | -0.33627 | -5.0842e-05 |  |  | 5.0842e-05
|  |  | 1.4223 | 1.9041 | 145 | 7.5473 | 7.5481 | -0.33976 | -4.2543e-05 |  |  | 4.2543e-05
|  |  | 1.4723 | 1.8968 | 146 | 7.5973 | 7.598 | -0.34325 | -3.5599e-05 |  |  | 3.5599e-05
|  |  | 1.5223 | 1.8894 | 147 | 7.6473 | 7.648 | -0.34674 | -2.9787e-05 |  |  | 2.9787e-05
|  |  | 1.5723 | 1.8816 | 148 | 7.6973 | 7.6979 | -0.35024 | -2.4925e-05 |  |  | 2.4925e-05
|  |  | 1.6223 | 1.8743 | 149 | 7.7473 | 7.7479 | -0.35373 | -2.0856e-05 |  |  | 2.0856e-05
|  |  | 1.6723 | 1.8655 | 150 | 7.7973 | 7.7978 | -0.35722 | -1.7452e-05 |  |  | 1.7452e-05
|  |  | 1.7223 | 1.8571 | 151 | 7.8473 | 7.8478 | -0.36071 | -1.4603e-05 |  |  | 1.4603e-05
|  |  | 1.7723 | 1.8478 | 152 | 7.8973 | 7.8977 | -0.36421 | -1.2219e-05 |  |  | 1.2219e-05
|  |  | 1.8223 | 1.839 | 153 | 7.9473 | 7.9477 | -0.3677 | -1.0225e-05 |  |  | 1.0225e-05
|  |  | 1.8723 | 1.8297 | 154 | 7.9973 | 7.9976 | -0.37119 | -8.5556e-06 |  |  | 8.5556e-06
|  |  | 1.9223 | 1.82 | 155 | 8.0473 | 8.0476 | -0.37468 | -7.159e-06 |  |  | 7.159e-06
|  |  | 1.9723 | 1.8097 | 156 | 8.0973 | 8.0975 | -0.37818 | -5.9904e-06 |  |  | 5.9904e-06
|  |  | 2.0223 | 1.7994 | 157 | 8.1473 | 8.1475 | -0.38167 | -5.0125e-06 |  |  | 5.0125e-06
|  |  | 2.0723 | 1.7882 | 158 | 8.1973 | 8.1974 | -0.38516 | -4.1943e-06 |  |  | 4.1943e-06
|  |  | 2.1223 | 1.7779 | 159 | 8.2473 | 8.2474 | -0.38865 | -3.5096e-06 |  |  | 3.5096e-06
|  |  | 2.1723 | 1.7661 | 160 | 8.2973 | 8.2973 | -0.39215 | -2.9367e-06 |  |  | 2.9367e-06
|  |  | 2.2223 | 1.7544 | 161 | 8.3473 | 8.3473 | -0.39564 | -2.4573e-06 |  |  | 2.4573e-06
|  |  | 2.2723 | 1.7427 | 162 | 8.3973 | 8.3972 | -0.39913 | -2.0562e-06 |  |  | 2.0562e-06
|  |  | 2.3223 | 1.7299 | 163 | 8.4473 | 8.4472 | -0.40263 | -1.7205e-06 |  |  | 1.7205e-06
|  |  | 2.3723 | 1.7177 | 164 | 8.4973 | 8.4971 | -0.40612 | -1.4396e-06 |  |  | 1.4396e-06
|  |  | 2.4223 | 1.7045 | 165 | 8.5473 | 8.5471 | -0.40961 | -1.2046e-06 |  |  | 1.2046e-06
|  |  | 2.4723 | 1.6908 | 166 | 8.5973 | 8.597 | -0.4131 | -1.0079e-06 |  |  | 1.0079e-06
|  |  | 2.5223 | 1.6776 | 167 | 8.6473 | 8.647 | -0.4166 | -8.4333e-07 |  |  | 8.4333e-07
|  |  | 2.5723 | 1.6634 | 168 | 8.6973 | 8.6969 | -0.42009 | -7.0561e-07 |  |  | 7.0561e-07
|  |  | 2.6223 | 1.6492 | 169 | 8.7473 | 8.7469 | -0.42358 | -5.9036e-07 |  |  | 5.9036e-07
|  |  | 2.6723 | 1.634 | 170 | 8.7973 | 8.7968 | -0.42707 | -4.9391e-07 |  |  | 4.9391e-07
|  |  | 2.7223 | 1.6194 | 171 | 8.8473 | 8.8468 | -0.43057 | -4.1318e-07 |  |  | 4.1318e-07
|  |  | 2.7723 | 1.6037 | 172 | 8.8973 | 8.8967 | -0.43406 | -3.4562e-07 |  |  | 3.4562e-07
|  |  | 2.8223 | 1.5881 | 173 | 8.9473 | 8.9466 | -0.43755 | -2.8906e-07 |  |  | 2.8906e-07
|  |  | 2.8723 | 1.5724 | 174 | 8.9973 | 8.9966 | -0.44105 | -2.417e-07 |  |  | 2.417e-07
|  |  | 2.9223 | 1.5553 | 175 | 9.0473 | 9.0465 | -0.44454 | -2.0205e-07 |  |  | 2.0205e-07
|  |  | 2.9723 | 1.5391 | 176 | 9.0973 | 9.0965 | -0.44803 | -1.6882e-07 |  |  | 1.6882e-07
|  |  | 3.0223 | 1.522 | 177 | 9.1473 | 9.1464 | -0.45153 | -1.4098e-07 |  |  | 1.4098e-07
|  |  | 3.0723 | 1.5039 | 178 | 9.1973 | 9.1964 | -0.45502 | -1.1762e-07 |  |  | 1.1762e-07
|  |  | 3.1223 | 1.4868 | 179 | 9.2473 | 9.2463 | -0.45851 | -9.8004e-08 |  |  | 9.8004e-08
|  |  | 3.1723 | 1.4687 | 180 | 9.2973 | 9.2963 | -0.462 | -8.1511e-08 |  |  | 8.1511e-08
|  |  | 3.2223 | 1.4501 | 181 | 9.3473 | 9.3462 | -0.4655 | -6.7615e-08 |  |  | 6.7615e-08
|  |  | 3.2723 | 1.431 | 182 | 9.3973 | 9.3962 | -0.46899 | -5.5872e-08 |  |  | 5.5872e-08
|  |  | 3.3223 | 1.4124 | 183 | 9.4473 | 9.4461 | -0.47248 | -4.5908e-08 |  |  | 4.5908e-08
|  |  | 3.3723 | 1.3929 | 184 | 9.4973 | 9.4961 | -0.47597 | -3.7405e-08 |  |  | 3.7405e-08
|  |  | 3.4223 | 1.3733 | 185 | 9.5473 | 9.546 | -0.47947 | -3.0094e-08 |  |  | 3.0094e-08
|  |  | 3.4723 | 1.3527 | 186 | 9.5973 | 9.596 | -0.48296 | -2.3741e-08 |  |  | 2.3741e-08
|  |  | 3.5223 | 1.3332 | 187 | 9.6473 | 9.6459 | -0.48645 | -1.8145e-08 |  |  | 1.8145e-08
|  |  | 3.5723 | 1.3121 | 188 | 9.6973 | 9.6959 | -0.48995 | -1.3126e-08 |  |  | 1.3126e-08
|  |  | 3.6223 | 1.2911 | 189 | 9.7473 | 9.7458 | -0.49344 | -8.5251e-09 |  |  | 8.5251e-09
|  |  | 3.6723 | 1.2701 | 190 | 9.7973 | 9.7958 | -0.49693 | -4.196e-09 |  |  | 4.196e-09
|  |  | 3.7223 | 1.2485 | 191 | 9.8473 | 9.8457 | -0.50042 | 2.624e-12 |  |  | -2.624e-12
|  |  | 3.7723 | 1.2265
|  |  | 3.8223 | 1.205
|  |  | 3.8723 | 1.1825 | Results | for riser
|  |  | 3.9223 | 1.16 | ------- | ----------
|  |  | 3.9723 | 1.137
|  |  | 4.0223 | 1.1145
|  |  | 4.0723 | 1.091 | Element | Lenght t | ension element | curvature cur | vature moment | moment | shear shear
|  |  | 4.1223 | 1.0675 | number | coord | angle | end1 end | 2 end1 | end2 | end1 end2
|  |  | 4.1723 | 1.044
|  |  | 4.2223 | 1.0205
|  |  | 4.2723 | 0.99657
|  |  | 4.3223 | 0.9726 | 1 | 0.053942 | 1296.84 | 0.0074186 | -0.0024329 | -0.0023353 | -0.24961 | -0.2396 | 0.092774 | 0.092774
|  |  | 4.3723 | 0.94814 | 2 | 0.16182 | 1296.87 | 0.021854 | -0.0023353 | -0.0022381 | -0.2396 | -0.22963 | 0.092439 | 0.092439
|  |  | 4.4223 | 0.92416 | 3 | 0.26971 | 1296.89 | 0.035689 | -0.0022381 | -0.0021412 | -0.22963 | -0.21969 | 0.092118 | 0.092118
|  |  | 4.4723 | 0.8997 | 4 | 0.37759 | 1296.91 | 0.048925 | -0.0021412 | -0.0020447 | -0.21969 | -0.20979 | 0.091811 | 0.091811
|  |  | 4.5223 | 0.87524 | 5 | 0.48547 | 1296.93 | 0.061564 | -0.0020447 | -0.0019485 | -0.20979 | -0.19991 | 0.091517 | 0.091517
|  |  | 4.5723 | 0.85078 | 6 | 0.59336 | 1296.95 | 0.073608 | -0.0019485 | -0.0018525 | -0.19991 | -0.19007 | 0.091238 | 0.091238
|  |  | 4.6223 | 0.82632 | 7 | 0.6723 | 1297 | 0.10716 | -0.019512 | -0.019047 | -2.0019 | -1.9543 | 0.95276 | 0.95276
|  |  | 4.6723 | 0.80186 | 8 | 0.7223 | 1297.09 | 0.16235 | -0.019481 | -0.019013 | -1.9988 | -1.9508 | 0.96067 | 0.96067
|  |  | 4.7223 | 0.77739 | 9 | 0.7723 | 1297.17 | 0.21744 | -0.019449 | -0.018977 | -1.9955 | -1.947 | 0.96861 | 0.96861
|  |  | 4.7723 | 0.75244 | 10 | 0.8223 | 1297.25 | 0.27243 | -0.019414 | -0.018938 | -1.9919 | -1.9431 | 0.97654 | 0.97654
|  |  | 4.8223 | 0.72847 | 11 | 0.8723 | 1297.33 | 0.32731 | -0.019377 | -0.018898 | -1.9881 | -1.9389 | 0.98449 | 0.98449
|  |  | 4.8723 | 0.70401 | 12 | 0.9223 | 1297.41 | 0.38207 | -0.019338 | -0.018854 | -1.9841 | -1.9345 | 0.99244 | 0.99244
|  |  | 4.9223 | 0.67955 | 13 | 0.9723 | 1297.49 | 0.43672 | -0.019297 | -0.018809 | -1.9798 | -1.9298 | 1.0004 | 1.0004
|  |  | 4.9723 | 0.65557 | 14 | 1.0223 | 1297.56 | 0.49124 | -0.019253 | -0.018761 | -1.9753 | -1.9249 | 1.0083 | 1.0083
|  |  | 5.0223 | 0.6316 | 15 | 1.0723 | 1297.64 | 0.54562 | -0.019206 | -0.018711 | -1.9706 | -1.9198 | 1.0163 | 1.0163
|  |  | 5.0723 | 0.60763 | 16 | 1.1223 | 1297.71 | 0.59986 | -0.019158 | -0.018658 | -1.9656 | -1.9143 | 1.0242 | 1.0242
|  |  | 5.1223 | 0.58415 | 17 | 1.1723 | 1297.78 | 0.65395 | -0.019106 | -0.018603 | -1.9603 | -1.9087 | 1.0321 | 1.0321
|  |  | 5.1723 | 0.56066 | 18 | 1.2223 | 1297.85 | 0.70789 | -0.019052 | -0.018546 | -1.9548 | -1.9028 | 1.04 | 1.04
|  |  | 5.2223 | 0.53767 | 19 | 1.2723 | 1297.92 | 0.76166 | -0.018996 | -0.018485 | -1.949 | -1.8966 | 1.0479 | 1.0479
|  |  | 5.2723 | 0.51419 | 20 | 1.3223 | 1297.99 | 0.81527 | -0.018937 | -0.018423 | -1.9429 | -1.8901 | 1.0558 | 1.0558
|  |  | 5.3223 | 0.49168 | 21 | 1.3723 | 1298.06 | 0.86869 | -0.018875 | -0.018357 | -1.9366 | -1.8834 | 1.0636 | 1.0636
|  |  | 5.3723 | 0.46967 | 22 | 1.4223 | 1298.12 | 0.92193 | -0.018811 | -0.018289 | -1.93 | -1.8764 | 1.0714 | 1.0714
|  |  | 5.4223 | 0.44765 | 23 | 1.4723 | 1298.19 | 0.97497 | -0.018744 | -0.018218 | -1.9231 | -1.8692 | 1.0791 | 1.0791
|  |  | 5.4723 | 0.42612 | 24 | 1.5223 | 1298.25 | 1.0278 | -0.018674 | -0.018145 | -1.916 | -1.8616 | 1.0869 | 1.0869
|  |  | 5.5223 | 0.4046 | 25 | 1.5723 | 1298.31 | 1.0804 | -0.018602 | -0.018068 | -1.9085 | -1.8538 | 1.0945 | 1.0945
|  |  | 5.5723 | 0.38356 | 26 | 1.6223 | 1298.37 | 1.1329 | -0.018526 | -0.017989 | -1.9008 | -1.8457 | 1.1021 | 1.1021
|  |  | 5.6223 | 0.36399 | 27 | 1.6723 | 1298.43 | 1.185 | -0.018448 | -0.017907 | -1.8928 | -1.8373 | 1.1097 | 1.1097
|  |  | 5.6723 | 0.34344 | 28 | 1.7223 | 1298.49 | 1.237 | -0.018367 | -0.017822 | -1.8844 | -1.8286 | 1.1172 | 1.1172
|  |  | 5.7223 | 0.32436 | 29 | 1.7723 | 1298.54 | 1.2887 | -0.018283 | -0.017735 | -1.8758 | -1.8196 | 1.1246 | 1.1246
|  |  | 5.7723 | 0.30528 | 30 | 1.8223 | 1298.6 | 1.3402 | -0.018196 | -0.017644 | -1.8669 | -1.8103 | 1.1319 | 1.1319
|  |  | 5.8223 | 0.28669 | 31 | 1.8723 | 1298.65 | 1.3914 | -0.018106 | -0.01755 | -1.8576 | -1.8007 | 1.1392 | 1.1392
|  |  | 5.8723 | 0.26908 | 32 | 1.9223 | 1298.7 | 1.4423 | -0.018012 | -0.017454 | -1.8481 | -1.7908 | 1.1464 | 1.1464
|  |  | 5.9223 | 0.25196 | 33 | 1.9723 | 1298.76 | 1.493 | -0.017916 | -0.017354 | -1.8382 | -1.7805 | 1.1535 | 1.1535
|  |  | 5.9723 | 0.23532 | 34 | 2.0223 | 1298.81 | 1.5434 | -0.017817 | -0.017251 | -1.828 | -1.77 | 1.1605 | 1.1605
|  |  | 6.0223 | 0.21918 | 35 | 2.0723 | 1298.85 | 1.5935 | -0.017715 | -0.017146 | -1.8175 | -1.7591 | 1.1673 | 1.1673
|  |  | 6.0723 | 0.20352 | 36 | 2.1223 | 1298.9 | 1.6432 | -0.017609 | -0.017037 | -1.8067 | -1.748 | 1.1741 | 1.1741
|  |  | 6.1223 | 0.18884 | 37 | 2.1723 | 1298.95 | 1.6927 | -0.0175 | -0.016925 | -1.7955 | -1.7365 | 1.1807 | 1.1807
|  |  | 6.1723 | 0.17466 | 38 | 2.2223 | 1298.99 | 1.7418 | -0.017388 | -0.01681 | -1.784 | -1.7247 | 1.1872 | 1.1872
|  |  | 6.2223 | 0.16096 | 39 | 2.2723 | 1299.03 | 1.7907 | -0.017273 | -0.016691 | -1.7722 | -1.7125 | 1.1936 | 1.1936
|  |  | 6.2723 | 0.14824 | 40 | 2.3223 | 1299.08 | 1.8392 | -0.017155 | -0.01657 | -1.7601 | -1.7001 | 1.1998 | 1.1998
|  |  | 6.3223 | 0.13601 | 41 | 2.3723 | 1299.12 | 1.8873 | -0.017033 | -0.016445 | -1.7476 | -1.6873 | 1.2059 | 1.2059
|  |  | 6.3723 | 0.12427 | 42 | 2.4223 | 1299.16 | 1.9351 | -0.016908 | -0.016317 | -1.7347 | -1.6742 | 1.2118 | 1.2118
|  |  | 6.4223 | 0.1135 | 43 | 2.4723 | 1299.19 | 1.9825 | -0.016779 | -0.016186 | -1.7216 | -1.6607 | 1.2175 | 1.2175
|  |  | 6.4723 | 0.10274 | 44 | 2.5223 | 1299.23 | 2.0295 | -0.016648 | -0.016052 | -1.7081 | -1.6469 | 1.2231 | 1.2231
|  |  | 6.5223 | 0.093933 | 45 | 2.5723 | 1299.27 | 2.0761 | -0.016513 | -0.015914 | -1.6942 | -1.6328 | 1.2284 | 1.2284
|  |  | 6.5723 | 0.084148 | 46 | 2.6223 | 1299.3 | 2.1224 | -0.016374 | -0.015773 | -1.68 | -1.6183 | 1.2336 | 1.2336
|  |  | 6.6223 | 0.076321 | 47 | 2.6723 | 1299.34 | 2.1682 | -0.016233 | -0.015629 | -1.6655 | -1.6035 | 1.2385 | 1.2385
|  |  | 6.6723 | 0.066536 | 48 | 2.7223 | 1299.37 | 2.2137 | -0.016087 | -0.015482 | -1.6506 | -1.5884 | 1.2432 | 1.2432
|  |  | 6.7223 | 0.05724 | 49 | 2.7723 | 1299.4 | 2.2587 | -0.015939 | -0.015331 | -1.6353 | -1.5729 | 1.2477 | 1.2477
|  |  | 6.7723 | 0.047945 | 50 | 2.8223 | 1299.43 | 2.3032 | -0.015787 | -0.015177 | -1.6197 | -1.5571 | 1.2519 | 1.2519
|  |  | 6.8223 | 0.040606 | 51 | 2.8723 | 1299.46 | 2.3474 | -0.015631 | -0.015019 | -1.6038 | -1.541 | 1.2559 | 1.2559
|  |  | 6.8973 | 0.04501 | 52 | 2.9223 | 1299.49 | 2.391 | -0.015473 | -0.014859 | -1.5875 | -1.5245 | 1.2597 | 1.2597
|  |  | 6.9973 | 0.0318 | 53 | 2.9723 | 1299.51 | 2.4343 | -0.015311 | -0.014695 | -1.5709 | -1.5077 | 1.2631 | 1.2631
|  |  | 7.0973 | 0.02226 | 54 | 3.0223 | 1299.54 | 2.477 | -0.015145 | -0.014528 | -1.5539 | -1.4906 | 1.2663 | 1.2663
|  |  | 7.1973 | 0.015656 | 55 | 3.0723 | 1299.57 | 2.5193 | -0.014976 | -0.014358 | -1.5366 | -1.4731 | 1.2691 | 1.2691
|  |  | 7.2973 | 0.011008 | 56 | 3.1223 | 1299.59 | 2.561 | -0.014804 | -0.014184 | -1.5189 | -1.4553 | 1.2716 | 1.2716
|  |  | 7.3973 | 0.0080724 | 57 | 3.1723 | 1299.61 | 2.6023 | -0.014628 | -0.014008 | -1.5009 | -1.4372 | 1.2739 | 1.2739
|  |  | 7.4973 | 0.0053816 | 58 | 3.2223 | 1299.64 | 2.6431 | -0.01445 | -0.013828 | -1.4825 | -1.4187 | 1.2757 | 1.2757
|  |  | 7.5973 | 0.0041585 | 59 | 3.2723 | 1299.66 | 2.6833 | -0.014268 | -0.013645 | -1.4638 | -1.4 | 1.2772 | 1.2772
|  |  | 7.6973 | 0.0029354 | 60 | 3.3223 | 1299.68 | 2.723 | -0.014082 | -0.013459 | -1.4448 | -1.3809 | 1.2784 | 1.2784
|  |  | 7.7973 | 0.0019569 | 61 | 3.3723 | 1299.7 | 2.7622 | -0.013893 | -0.01327 | -1.4255 | -1.3615 | 1.2792 | 1.2792
|  |  | 7.8973 | 0.0017123 | 62 | 3.4223 | 1299.72 | 2.8008 | -0.013702 | -0.013078 | -1.4058 | -1.3418 | 1.2795 | 1.2795
|  |  | 7.9973 | 0.00097847 | 63 | 3.4723 | 1299.73 | 2.8389 | -0.013507 | -0.012883 | -1.3858 | -1.3218 | 1.2795 | 1.2795
|  |  | 8.0973 | 0.00097847 | 64 | 3.5223 | 1299.75 | 2.8764 | -0.013309 | -0.012685 | -1.3655 | -1.3015 | 1.2791 | 1.2791
|  |  | 8.1973 | 0.00073385 | 65 | 3.5723 | 1299.77 | 2.9134 | -0.013108 | -0.012485 | -1.3448 | -1.2809 | 1.2782 | 1.2782
|  |  | 8.2973 | 0.00048923 | 66 | 3.6223 | 1299.78 | 2.9497 | -0.012904 | -0.012281 | -1.3239 | -1.2601 | 1.2769 | 1.2769
|  |  | 8.3973 | 0.00048923 | 67 | 3.6723 | 1299.8 | 2.9855 | -0.012697 | -0.012075 | -1.3027 | -1.2389 | 1.2751 | 1.2751
|  |  | 8.4973 | 0.00048923 | 68 | 3.7223 | 1299.81 | 3.0207 | -0.012487 | -0.011867 | -1.2812 | -1.2175 | 1.2728 | 1.2728
|  |  | 8.5973 | 0.00048923 | 69 | 3.7723 | 1299.82 | 3.0553 | -0.012274 | -0.011655 | -1.2593 | -1.1958 | 1.27 | 1.27
|  |  | 8.6973 | 0.00024462 | 70 | 3.8223 | 1299.84 | 3.0892 | -0.012059 | -0.011442 | -1.2373 | -1.1739 | 1.2668 | 1.2668
|  |  | 8.7973 | 0.00024462 | 71 | 3.8723 | 1299.85 | 3.1226 | -0.011841 | -0.011226 | -1.2149 | -1.1518 | 1.263 | 1.263
|  |  | 8.8973 | 0.00048923 | 72 | 3.9223 | 1299.86 | 3.1553 | -0.011621 | -0.011007 | -1.1923 | -1.1294 | 1.2587 | 1.2587
|  |  | 8.9973 | 0.00024462 | 73 | 3.9723 | 1299.87 | 3.1874 | -0.011398 | -0.010787 | -1.1695 | -1.1068 | 1.2538 | 1.2538
|  |  | 9.0973 | 0.00024462 | 74 | 4.0223 | 1299.88 | 3.2189 | -0.011173 | -0.010565 | -1.1464 | -1.0839 | 1.2484 | 1.2484
|  |  | 9.1973 | 0.00024462 | 75 | 4.0723 | 1299.89 | 3.2497 | -0.010946 | -0.01034 | -1.123 | -1.0609 | 1.2424 | 1.2424
|  |  | 9.2973 | 0.00024462 | 76 | 4.1223 | 1299.9 | 3.2799 | -0.010717 | -0.010114 | -1.0995 | -1.0377 | 1.2359 | 1.2359
|  |  | 9.3973 | 0.00024462 | 77 | 4.1723 | 1299.91 | 3.3094 | -0.010485 | -0.0098864 | -1.0758 | -1.0144 | 1.2287 | 1.2287
|  |  | 9.4973 | 0 | 78 | 4.2223 | 1299.91 | 3.3382 | -0.010252 | -0.0096571 | -1.0519 | -0.99082 | 1.2209 | 1.2209
|  |  | 9.5973 | 0.00024462 | 79 | 4.2723 | 1299.92 | 3.3664 | -0.010017 | -0.0094264 | -1.0278 | -0.96715 | 1.2125 | 1.2125
|  |  | 9.6973 | 0.00024462 | 80 | 4.3223 | 1299.93 | 3.3939 | -0.009781 | -0.0091945 | -1.0035 | -0.94336 | 1.2035 | 1.2035
|  |  | 9.7973 | 0 | 81 | 4.3723 | 1299.93 | 3.4208 | -0.0095433 | -0.0089615 | -0.97914 | -0.91945 | 1.1938 | 1.1938
|  |  | 9.8473 | 0 | 82 | 4.4223 | 1299.94 | 3.4469 | -0.0093044 | -0.0087276 | -0.95463 | -0.89546 | 1.1835 | 1.1835
[5 empty] | 83 | 4.4723 | 1299.94 | 3.4724 | -0.0090644 | -0.008493 | -0.93001 | -0.87138 | 1.1725 | 1.1725
|  |  | OrcaFlex 10.0d: BStest2.dat (modified 10:33 AM on 9/23/2016 by OrcaFlex 10.0d) |  | 84 | 4.5223 | 1299.95 | 3.4972 | -0.0088235 | -0.0082578 | -0.9053 | -0.84725 | 1.1608 | 1.1608
[5 empty] | 85 | 4.5723 | 1299.95 | 3.5213 | -0.008582 | -0.0080223 | -0.88051 | -0.82309 | 1.1485 | 1.1485
|  |  | Column A: Arc Length (m) |  | 86 | 4.6223 | 1299.96 | 3.5448 | -0.0083399 | -0.0077865 | -0.85567 | -0.7989 | 1.1355 | 1.1355
|  |  | Other columns: Line1 Effective Tension (kN) |  | 87 | 4.6723 | 1299.96 | 3.5675 | -0.0080975 | -0.0075508 | -0.8308 | -0.77471 | 1.1218 | 1.1218
|  |  | Period: t = -5.000 to 10.000s |  | 88 | 4.7223 | 1299.97 | 3.5896 | -0.0078549 | -0.0073153 | -0.80592 | -0.75055 | 1.1074 | 1.1074
[5 empty] | 89 | 4.7723 | 1299.97 | 3.611 | -0.0076125 | -0.0070802 | -0.78104 | -0.72642 | 1.0923 | 1.0923
|  |  | Arc Length (m) | Minimum | 90 | 4.8223 | 1299.97 | 3.6317 | -0.0073703 | -0.0068457 | -0.7562 | -0.70237 | 1.0766 | 1.0766
|  |  | 0 | 1297.2682 | 91 | 4.8723 | 1299.98 | 3.6517 | -0.0071287 | -0.0066121 | -0.7314 | -0.6784 | 1.0601 | 1.0601
|  |  | 0.053942 | 1297.2804 | 92 | 4.9223 | 1299.98 | 3.6711 | -0.0068878 | -0.0063795 | -0.70669 | -0.65454 | 1.043 | 1.043
|  |  | 0.16182 | 1297.304 | 93 | 4.9723 | 1299.98 | 3.6897 | -0.0066479 | -0.0061483 | -0.68207 | -0.63081 | 1.0252 | 1.0252
|  |  | 0.26971 | 1297.3265 | 94 | 5.0223 | 1299.98 | 3.7077 | -0.0064092 | -0.0059185 | -0.65758 | -0.60724 | 1.0067 | 1.0067
|  |  | 0.37759 | 1297.348 | 95 | 5.0723 | 1299.99 | 3.725 | -0.0061719 | -0.0056906 | -0.63323 | -0.58386 | 0.98759 | 0.98759
|  |  | 0.48547 | 1297.3684 | 96 | 5.1223 | 1299.99 | 3.7417 | -0.0059363 | -0.0054646 | -0.60906 | -0.56067 | 0.9678 | 0.9678
|  |  | 0.59336 | 1297.3879 | 97 | 5.1723 | 1299.99 | 3.7577 | -0.0057026 | -0.005241 | -0.58509 | -0.53772 | 0.94738 | 0.94738
|  |  | 0.6723 | 1300.3451 | 98 | 5.2223 | 1299.99 | 3.773 | -0.0054712 | -0.0050197 | -0.56134 | -0.51503 | 0.92633 | 0.92633
|  |  | 0.7223 | 1300.3442 | 99 | 5.2723 | 1299.99 | 3.7877 | -0.0052421 | -0.0048013 | -0.53784 | -0.49261 | 0.90469 | 0.90469
|  |  | 0.7723 | 1300.3434 | 100 | 5.3223 | 1299.99 | 3.8018 | -0.0050158 | -0.0045858 | -0.51462 | -0.4705 | 0.88246 | 0.88246
|  |  | 0.8223 | 1300.3424 | 101 | 5.3723 | 1299.99 | 3.8152 | -0.0047924 | -0.0043735 | -0.4917 | -0.44872 | 0.85968 | 0.85968
|  |  | 0.8723 | 1300.3416 | 102 | 5.4223 | 1299.99 | 3.8281 | -0.0045722 | -0.0041646 | -0.46911 | -0.42729 | 0.83637 | 0.83637
|  |  | 0.9223 | 1300.3407 | 103 | 5.4723 | 1299.99 | 3.8403 | -0.0043555 | -0.0039595 | -0.44687 | -0.40624 | 0.81257 | 0.81257
|  |  | 0.9723 | 1300.3398 | 104 | 5.5223 | 1300 | 3.8519 | -0.0041424 | -0.0037582 | -0.42501 | -0.3856 | 0.7883 | 0.7883
|  |  | 1.0223 | 1300.339 | 105 | 5.5723 | 1300 | 3.8629 | -0.0039333 | -0.0035612 | -0.40356 | -0.36538 | 0.76361 | 0.76361
|  |  | 1.0723 | 1300.338 | 106 | 5.6223 | 1300 | 3.8734 | -0.0037284 | -0.0033685 | -0.38254 | -0.34561 | 0.73852 | 0.73852
|  |  | 1.1223 | 1300.3372 | 107 | 5.6723 | 1300 | 3.8832 | -0.003528 | -0.0031804 | -0.36197 | -0.32631 | 0.71309 | 0.71309
|  |  | 1.1723 | 1300.3363 | 108 | 5.7223 | 1300 | 3.8926 | -0.0033321 | -0.0029972 | -0.34188 | -0.30751 | 0.68736 | 0.68736
|  |  | 1.2223 | 1300.3354 | 109 | 5.7723 | 1300 | 3.9014 | -0.0031412 | -0.0028189 | -0.32229 | -0.28922 | 0.66138 | 0.66138
|  |  | 1.2723 | 1300.3346 | 110 | 5.8223 | 1300 | 3.9097 | -0.0029554 | -0.0026459 | -0.30323 | -0.27147 | 0.6352 | 0.6352
|  |  | 1.3223 | 1300.3337 | 111 | 5.8723 | 1300 | 3.9174 | -0.0027749 | -0.0024782 | -0.28471 | -0.25426 | 0.60886 | 0.60886
|  |  | 1.3723 | 1300.3329 | 112 | 5.9223 | 1300 | 3.9247 | -0.0025999 | -0.0023161 | -0.26675 | -0.23763 | 0.58244 | 0.58244
|  |  | 1.4223 | 1300.332 | 113 | 5.9723 | 1300 | 3.9315 | -0.0024306 | -0.0021596 | -0.24938 | -0.22158 | 0.55598 | 0.55598
|  |  | 1.4723 | 1300.3312 | 114 | 6.0223 | 1300 | 3.9379 | -0.0022671 | -0.0020091 | -0.23261 | -0.20613 | 0.52955 | 0.52955
|  |  | 1.5223 | 1300.3303 | 115 | 6.0723 | 1300 | 3.9438 | -0.0021097 | -0.0018644 | -0.21645 | -0.19129 | 0.50321 | 0.50321
|  |  | 1.5723 | 1300.3293 | 116 | 6.1223 | 1300 | 3.9493 | -0.0019584 | -0.0017259 | -0.20093 | -0.17708 | 0.47702 | 0.47702
|  |  | 1.6223 | 1300.3285 | 117 | 6.1723 | 1300 | 3.9543 | -0.0018133 | -0.0015935 | -0.18604 | -0.16349 | 0.45104 | 0.45104
|  |  | 1.6723 | 1300.3276 | 118 | 6.2223 | 1300 | 3.959 | -0.0016746 | -0.0014673 | -0.17181 | -0.15055 | 0.42535 | 0.42535
|  |  | 1.7223 | 1300.3268 | 119 | 6.2723 | 1300 | 3.9633 | -0.0015423 | -0.0013474 | -0.15824 | -0.13824 | 0.4 | 0.4
|  |  | 1.7723 | 1300.3259 | 120 | 6.3223 | 1300 | 3.9673 | -0.0014166 | -0.0012338 | -0.14534 | -0.12659 | 0.37506 | 0.37506
|  |  | 1.8223 | 1300.3251 | 121 | 6.3723 | 1300 | 3.9709 | -0.0012974 | -0.0011265 | -0.13311 | -0.11558 | 0.35059 | 0.35059
|  |  | 1.8723 | 1300.3241 | 122 | 6.4223 | 1300 | 3.9742 | -0.0011848 | -0.0010256 | -0.12156 | -0.10522 | 0.32665 | 0.32665
|  |  | 1.9223 | 1300.3232 | 123 | 6.4723 | 1300 | 3.9773 | -0.0010787 | -0.0009309 | -0.11067 | -0.09551 | 0.30328 | 0.30328
|  |  | 1.9723 | 1300.3224 | 124 | 6.5223 | 1300 | 3.98 | -0.0009792 | -0.00084248 | -0.10047 | -0.086438 | 0.28055 | 0.28055
|  |  | 2.0223 | 1300.3214 | 125 | 6.5723 | 1300 | 3.9825 | -0.00088622 | -0.00076025 | -0.090927 | -0.078002 | 0.25849 | 0.25849
|  |  | 2.0723 | 1300.3206 | 126 | 6.6223 | 1300 | 3.9847 | -0.00079973 | -0.00068416 | -0.082052 | -0.070195 | 0.23715 | 0.23715
|  |  | 2.1223 | 1300.3196 | 127 | 6.6723 | 1300 | 3.9867 | -0.0007017 | -0.00059862 | -0.071994 | -0.061418 | 0.21152 | 0.21152
|  |  | 2.1723 | 1300.3187 | 128 | 6.7223 | 1300 | 3.9884 | -0.00059864 | -0.00050891 | -0.06142 | -0.052214 | 0.18412 | 0.18412
|  |  | 2.2223 | 1300.3177 | 129 | 6.7723 | 1300 | 3.9899 | -0.00050893 | -0.00043055 | -0.052216 | -0.044175 | 0.16082 | 0.16082
|  |  | 2.2723 | 1300.3169 | 130 | 6.8223 | 1300 | 3.9911 | -0.00043057 | -0.0003618 | -0.044176 | -0.037121 | 0.14111 | 0.14111
|  |  | 2.3223 | 1300.3159 | 131 | 6.8723 | 1300 | 3.9924 | -0.0005157 | -0.00043151 | -0.052911 | -0.044273 | 0.17276 | 0.17276
|  |  | 2.3723 | 1300.3149 | 132 | 6.9223 | 1300 | 3.9936 | -0.00043152 | -0.00036107 | -0.044274 | -0.037046 | 0.14456 | 0.14456
|  |  | 2.4223 | 1300.314 | 133 | 6.9723 | 1300 | 3.9947 | -0.00036108 | -0.00030213 | -0.037047 | -0.030999 | 0.12097 | 0.12097
|  |  | 2.4723 | 1300.313 | 134 | 7.0223 | 1300 | 3.9955 | -0.00030214 | -0.00025281 | -0.031 | -0.025938 | 0.10122 | 0.10122
|  |  | 2.5223 | 1300.312 | 135 | 7.0723 | 1300 | 3.9963 | -0.00025282 | -0.00021154 | -0.025939 | -0.021704 | 0.084699 | 0.084699
|  |  | 2.5723 | 1300.311 | 136 | 7.1223 | 1300 | 3.9969 | -0.00021155 | -0.00017701 | -0.021705 | -0.018161 | 0.070874 | 0.070874
|  |  | 2.6223 | 1300.3101 | 137 | 7.1723 | 1300 | 3.9974 | -0.00017702 | -0.00014812 | -0.018162 | -0.015197 | 0.059305 | 0.059305
|  |  | 2.6723 | 1300.3091 | 138 | 7.2223 | 1300 | 3.9978 | -0.00014812 | -0.00012394 | -0.015197 | -0.012716 | 0.049625 | 0.049625
|  |  | 2.7223 | 1300.308 | 139 | 7.2723 | 1300 | 3.9982 | -0.00012394 | -0.00010371 | -0.012717 | -0.01064 | 0.041524 | 0.041524
|  |  | 2.7723 | 1300.307 | 140 | 7.3223 | 1300 | 3.9985 | -0.00010371 | -8.6778e-05 | -0.010641 | -0.0089034 | 0.034747 | 0.034747
|  |  | 2.8223 | 1300.3059 | 141 | 7.3723 | 1300 | 3.9987 | -8.6782e-05 | -7.2613e-05 | -0.0089038 | -0.0074501 | 0.029075 | 0.029075
|  |  | 2.8723 | 1300.3048 | 142 | 7.4223 | 1300 | 3.9989 | -7.2616e-05 | -6.0759e-05 | -0.0074504 | -0.0062339 | 0.024329 | 0.024329
|  |  | 2.9223 | 1300.3037 | 143 | 7.4723 | 1300 | 3.9991 | -6.0762e-05 | -5.0841e-05 | -0.0062342 | -0.0052163 | 0.020358 | 0.020358
|  |  | 2.9723 | 1300.3026 | 144 | 7.5223 | 1300 | 3.9992 | -5.0844e-05 | -4.2542e-05 | -0.0052166 | -0.0043648 | 0.017035 | 0.017035
|  |  | 3.0223 | 1300.3015 | 145 | 7.5723 | 1300 | 3.9994 | -4.2544e-05 | -3.5598e-05 | -0.004365 | -0.0036523 | 0.014254 | 0.014254
|  |  | 3.0723 | 1300.3004 | 146 | 7.6223 | 1300 | 3.9995 | -3.5599e-05 | -2.9787e-05 | -0.0036525 | -0.0030561 | 0.011928 | 0.011928
|  |  | 3.1223 | 1300.2992 | 147 | 7.6723 | 1300 | 3.9996 | -2.9788e-05 | -2.4924e-05 | -0.0030563 | -0.0025572 | 0.0099808 | 0.0099808
|  |  | 3.1723 | 1300.2981 | 148 | 7.7223 | 1300 | 3.9996 | -2.4926e-05 | -2.0856e-05 | -0.0025574 | -0.0021398 | 0.0083517 | 0.0083517
|  |  | 3.2223 | 1300.2969 | 149 | 7.7723 | 1300 | 3.9997 | -2.0857e-05 | -1.7451e-05 | -0.0021399 | -0.0017905 | 0.0069885 | 0.0069885
|  |  | 3.2723 | 1300.2957 | 150 | 7.8223 | 1300 | 3.9997 | -1.7452e-05 | -1.4603e-05 | -0.0017906 | -0.0014982 | 0.0058478 | 0.0058478
|  |  | 3.3223 | 1300.2944 | 151 | 7.8723 | 1300 | 3.9998 | -1.4604e-05 | -1.2219e-05 | -0.0014983 | -0.0012537 | 0.0048933 | 0.0048933
|  |  | 3.3723 | 1300.2932 | 152 | 7.9223 | 1300 | 3.9998 | -1.222e-05 | -1.0224e-05 | -0.0012537 | -0.001049 | 0.0040946 | 0.0040946
|  |  | 3.4223 | 1300.292 | 153 | 7.9723 | 1300 | 3.9998 | -1.0225e-05 | -8.5553e-06 | -0.0010491 | -0.00087777 | 0.0034262 | 0.0034262
|  |  | 3.4723 | 1300.2906 | 154 | 8.0223 | 1300 | 3.9999 | -8.5559e-06 | -7.1587e-06 | -0.00087784 | -0.00073449 | 0.002867 | 0.002867
|  |  | 3.5223 | 1300.2894 | 155 | 8.0723 | 1300 | 3.9999 | -7.1593e-06 | -5.9901e-06 | -0.00073454 | -0.00061459 | 0.002399 | 0.002399
|  |  | 3.5723 | 1300.2881 | 156 | 8.1223 | 1300 | 3.9999 | -5.9906e-06 | -5.0123e-06 | -0.00061464 | -0.00051426 | 0.0020075 | 0.0020075
|  |  | 3.6223 | 1300.2867 | 157 | 8.1723 | 1300 | 3.9999 | -5.0127e-06 | -4.1941e-06 | -0.0005143 | -0.00043032 | 0.0016798 | 0.0016798
|  |  | 3.6723 | 1300.2853 | 158 | 8.2223 | 1300 | 3.9999 | -4.1945e-06 | -3.5095e-06 | -0.00043035 | -0.00036007 | 0.0014056 | 0.0014056
|  |  | 3.7223 | 1300.2839 | 159 | 8.2723 | 1300 | 4 | -3.5098e-06 | -2.9366e-06 | -0.0003601 | -0.00030129 | 0.0011762 | 0.0011762
|  |  | 3.7723 | 1300.2825 | 160 | 8.3223 | 1300 | 4 | -2.9368e-06 | -2.4572e-06 | -0.00030132 | -0.00025211 | 0.00098421 | 0.00098421
|  |  | 3.8223 | 1300.281 | 161 | 8.3723 | 1300 | 4 | -2.4574e-06 | -2.0561e-06 | -0.00025213 | -0.00021095 | 0.00082357 | 0.00082357
|  |  | 3.8723 | 1300.2795 | 162 | 8.4223 | 1300 | 4 | -2.0563e-06 | -1.7204e-06 | -0.00021097 | -0.00017651 | 0.00068915 | 0.00068915
|  |  | 3.9223 | 1300.2781 | 163 | 8.4723 | 1300 | 4 | -1.7206e-06 | -1.4396e-06 | -0.00017653 | -0.0001477 | 0.00057668 | 0.00057668
|  |  | 3.9723 | 1300.2766 | 164 | 8.5223 | 1300 | 4 | -1.4397e-06 | -1.2045e-06 | -0.00014771 | -0.00012358 | 0.00048256 | 0.00048256
|  |  | 4.0223 | 1300.275 | 165 | 8.5723 | 1300 | 4 | -1.2046e-06 | -1.0079e-06 | -0.0001236 | -0.00010341 | 0.00040381 | 0.00040381
|  |  | 4.0723 | 1300.2734 | 166 | 8.6223 | 1300 | 4 | -1.008e-06 | -8.4329e-07 | -0.00010342 | -8.6521e-05 | 0.00033792 | 0.00033792
|  |  | 4.1223 | 1300.2719 | 167 | 8.6723 | 1300 | 4 | -8.4338e-07 | -7.0557e-07 | -8.6531e-05 | -7.2392e-05 | 0.00028278 | 0.00028278
|  |  | 4.1723 | 1300.2703 | 168 | 8.7223 | 1300 | 4 | -7.0565e-07 | -5.9033e-07 | -7.24e-05 | -6.0567e-05 | 0.00023665 | 0.00023665
|  |  | 4.2223 | 1300.2687 | 169 | 8.7723 | 1300 | 4 | -5.9039e-07 | -4.9388e-07 | -6.0575e-05 | -5.0672e-05 | 0.00019805 | 0.00019805
|  |  | 4.2723 | 1300.267 | 170 | 8.8223 | 1300 | 4 | -4.9394e-07 | -4.1316e-07 | -5.0678e-05 | -4.239e-05 | 0.00016576 | 0.00016576
|  |  | 4.3223 | 1300.2653 | 171 | 8.8723 | 1300 | 4 | -4.1321e-07 | -3.456e-07 | -4.2395e-05 | -3.5458e-05 | 0.00013874 | 0.00013874
|  |  | 4.3723 | 1300.2635 | 172 | 8.9223 | 1300 | 4 | -3.4564e-07 | -2.8904e-07 | -3.5463e-05 | -2.9656e-05 | 0.00011614 | 0.00011614
|  |  | 4.4223 | 1300.2618 | 173 | 8.9723 | 1300 | 4 | -2.8908e-07 | -2.4169e-07 | -2.9659e-05 | -2.4797e-05 | 9.7245e-05 | 9.7245e-05
|  |  | 4.4723 | 1300.26 | 174 | 9.0223 | 1300 | 4 | -2.4172e-07 | -2.0203e-07 | -2.4801e-05 | -2.0729e-05 | 8.144e-05 | 8.144e-05
|  |  | 4.5223 | 1300.2582 | 175 | 9.0723 | 1300 | 4 | -2.0206e-07 | -1.6881e-07 | -2.0731e-05 | -1.732e-05 | 6.8229e-05 | 6.8229e-05
|  |  | 4.5723 | 1300.2565 | 176 | 9.1223 | 1300 | 4 | -1.6883e-07 | -1.4096e-07 | -1.7322e-05 | -1.4463e-05 | 5.7189e-05 | 5.7189e-05
|  |  | 4.6223 | 1300.2545 | 177 | 9.1723 | 1300 | 4 | -1.4098e-07 | -1.1761e-07 | -1.4465e-05 | -1.2067e-05 | 4.7971e-05 | 4.7971e-05
|  |  | 4.6723 | 1300.2527 | 178 | 9.2223 | 1300 | 4 | -1.1762e-07 | -9.7996e-08 | -1.2068e-05 | -1.0054e-05 | 4.028e-05 | 4.028e-05
|  |  | 4.7223 | 1300.2509 | 179 | 9.2723 | 1300 | 4 | -9.8011e-08 | -8.1505e-08 | -1.0056e-05 | -8.3624e-06 | 3.3872e-05 | 3.3872e-05
|  |  | 4.7723 | 1300.2489 | 180 | 9.3223 | 1300 | 4 | -8.1518e-08 | -6.7609e-08 | -8.3638e-06 | -6.9367e-06 | 2.8542e-05 | 2.8542e-05
|  |  | 4.8223 | 1300.2469 | 181 | 9.3723 | 1300 | 4 | -6.7621e-08 | -5.5867e-08 | -6.9379e-06 | -5.7319e-06 | 2.4119e-05 | 2.4119e-05
|  |  | 4.8723 | 1300.245 | 182 | 9.4223 | 1300 | 4 | -5.5877e-08 | -4.5903e-08 | -5.7329e-06 | -4.7097e-06 | 2.0465e-05 | 2.0465e-05
|  |  | 4.9223 | 1300.2429 | 183 | 9.4723 | 1300 | 4 | -4.5912e-08 | -3.7401e-08 | -4.7106e-06 | -3.8374e-06 | 1.7464e-05 | 1.7464e-05
|  |  | 4.9723 | 1300.241 | 184 | 9.5223 | 1300 | 4 | -3.7409e-08 | -3.0091e-08 | -3.8382e-06 | -3.0873e-06 | 1.5017e-05 | 1.5017e-05
|  |  | 5.0223 | 1300.2389 | 185 | 9.5723 | 1300 | 4 | -3.0098e-08 | -2.3738e-08 | -3.088e-06 | -2.4355e-06 | 1.305e-05 | 1.305e-05
|  |  | 5.0723 | 1300.2368 | 186 | 9.6223 | 1300 | 4 | -2.3745e-08 | -1.8142e-08 | -2.4362e-06 | -1.8614e-06 | 1.1496e-05 | 1.1496e-05
|  |  | 5.1223 | 1300.2347 | 187 | 9.6723 | 1300 | 4 | -1.8148e-08 | -1.3123e-08 | -1.862e-06 | -1.3465e-06 | 1.031e-05 | 1.031e-05
|  |  | 5.1723 | 1300.2327 | 188 | 9.7223 | 1300 | 4 | -1.3129e-08 | -8.5228e-09 | -1.347e-06 | -8.7443e-07 | 9.4511e-06 | 9.4511e-06
|  |  | 5.2223 | 1300.2305 | 189 | 9.7723 | 1300 | 4 | -8.5275e-09 | -4.1935e-09 | -8.7492e-07 | -4.3026e-07 | 8.8932e-06 | 8.8932e-06
|  |  | 5.2723 | 1300.2284 | 190 | 9.8223 | 1300 | 4 | -4.1984e-09 | 2.624e-12 | -4.3076e-07 | 2.6922e-10 | 8.6206e-06 | 8.6206e-06
|  |  | 5.3223 | 1300.2262
|  |  | 5.3723 | 1300.224
|  |  | 5.4223 | 1300.2218 | Results | for bend stiff | ener
|  |  | 5.4723 | 1300.2196 | ------- | --------------- | ----
|  |  | 5.5223 | 1300.2174
|  |  | 5.5723 | 1300.2151
|  |  | 5.6223 | 1300.2129 | Node | lenght o | uter curvature | moment she | ar strain
|  |  | 5.6723 | 1300.2106 | number | coord d | iameter | for | ce (OD)
|  |  | 5.7223 | 1300.2084
|  |  | 5.7723 | 1300.2061
|  |  | 5.8223 | 1300.2037
|  |  | 5.8723 | 1300.2014 | 1 | 0 | 1 | -0.0024329 | -243.286 | 90.4227 | 0.0012164
|  |  | 5.9223 | 1300.1991 | 2 | 0.10788 | 1 | -0.0023353 | -233.53 | 90.2595 | 0.0011676
|  |  | 5.9723 | 1300.1967 | 3 | 0.21577 | 1 | -0.0022381 | -223.811 | 89.9398 | 0.001119
|  |  | 6.0223 | 1300.1943 | 4 | 0.32365 | 1 | -0.0021412 | -214.124 | 89.6337 | 0.0010706
|  |  | 6.0723 | 1300.192 | 5 | 0.43153 | 1 | -0.0020447 | -204.471 | 89.3412 | 0.0010223
|  |  | 6.1223 | 1300.1896 | 6 | 0.53942 | 1 | -0.0019485 | -194.848 | 89.0621 | 0.00097424
|  |  | 6.1723 | 1300.1873 | 7 | 0.6473 | 1 | -0.010682 | -184.348 | 88.1154 | 0.005341
|  |  | 6.2223 | 1300.1848 | 8 | 0.6973 | 0.99438 | -0.019264 | -179.055 | 86.6764 | 0.009578
|  |  | 6.2723 | 1300.1825 | 9 | 0.7473 | 0.98875 | -0.019231 | -174.708 | 85.4203 | 0.0095074
|  |  | 6.3223 | 1300.1801 | 10 | 0.7973 | 0.98313 | -0.019196 | -170.423 | 84.1663 | 0.0094359
|  |  | 6.3723 | 1300.1777 | 11 | 0.8473 | 0.9775 | -0.019158 | -166.201 | 82.9146 | 0.0093634
|  |  | 6.4223 | 1300.1753 | 12 | 0.8973 | 0.97188 | -0.019118 | -162.042 | 81.6653 | 0.0092901
|  |  | 6.4723 | 1300.1729 | 13 | 0.9473 | 0.96625 | -0.019076 | -157.944 | 80.4187 | 0.0092159
|  |  | 6.5223 | 1300.1705 | 14 | 0.9973 | 0.96062 | -0.019031 | -153.909 | 79.1748 | 0.0091408
|  |  | 6.5723 | 1300.1681 | 15 | 1.0473 | 0.955 | -0.018984 | -149.936 | 77.9338 | 0.0090648
|  |  | 6.6223 | 1300.1656 | 16 | 1.0973 | 0.94937 | -0.018934 | -146.024 | 76.6959 | 0.0089879
|  |  | 6.6723 | 1300.1633 | 17 | 1.1473 | 0.94375 | -0.018882 | -142.175 | 75.4612 | 0.0089101
|  |  | 6.7223 | 1300.1609 | 18 | 1.1973 | 0.93812 | -0.018828 | -138.386 | 74.23 | 0.0088314
|  |  | 6.7723 | 1300.1584 | 19 | 1.2473 | 0.9325 | -0.018771 | -134.66 | 73.0023 | 0.0087519
|  |  | 6.8223 | 1300.156 | 20 | 1.2973 | 0.92688 | -0.018711 | -130.994 | 71.7784 | 0.0086715
|  |  | 6.8973 | 1300.1525 | 21 | 1.3473 | 0.92125 | -0.018649 | -127.389 | 70.5583 | 0.0085902
|  |  | 6.9973 | 1300.1476 | 22 | 1.3973 | 0.91563 | -0.018584 | -123.845 | 69.3424 | 0.008508
|  |  | 7.0973 | 1300.1427 | 23 | 1.4473 | 0.91 | -0.018517 | -120.362 | 68.1308 | 0.008425
|  |  | 7.1973 | 1300.1379 | 24 | 1.4973 | 0.90438 | -0.018446 | -116.939 | 66.9236 | 0.0083411
|  |  | 7.2973 | 1300.1331 | 25 | 1.5473 | 0.89875 | -0.018373 | -113.576 | 65.721 | 0.0082564
|  |  | 7.3973 | 1300.1283 | 26 | 1.5973 | 0.89312 | -0.018297 | -110.273 | 64.5233 | 0.0081709
|  |  | 7.4973 | 1300.1234 | 27 | 1.6473 | 0.8875 | -0.018219 | -107.03 | 63.3306 | 0.0080845
|  |  | 7.5973 | 1300.1185 | 28 | 1.6973 | 0.88187 | -0.018137 | -103.846 | 62.1431 | 0.0079973
|  |  | 7.6973 | 1300.1138 | 29 | 1.7473 | 0.87625 | -0.018052 | -100.721 | 60.961 | 0.0079093
|  |  | 7.7973 | 1300.1089 | 30 | 1.7973 | 0.87062 | -0.017965 | -97.6557 | 59.7845 | 0.0078204
|  |  | 7.8973 | 1300.1041 | 31 | 1.8473 | 0.865 | -0.017875 | -94.6486 | 58.6138 | 0.0077308
|  |  | 7.9973 | 1300.0992 | 32 | 1.8973 | 0.85938 | -0.017781 | -91.6999 | 57.4491 | 0.0076404
|  |  | 8.0973 | 1300.0944 | 33 | 1.9473 | 0.85375 | -0.017685 | -88.8091 | 56.2906 | 0.0075493
|  |  | 8.1973 | 1300.0896 | 34 | 1.9973 | 0.84813 | -0.017586 | -85.9761 | 55.1385 | 0.0074574
|  |  | 8.2973 | 1300.0847 | 35 | 2.0473 | 0.8425 | -0.017483 | -83.2006 | 53.993 | 0.0073647
|  |  | 8.3973 | 1300.08 | 36 | 2.0973 | 0.83688 | -0.017377 | -80.4821 | 52.8543 | 0.0072713
|  |  | 8.4973 | 1300.0751 | 37 | 2.1473 | 0.83125 | -0.017268 | -77.8203 | 51.7227 | 0.0071772
|  |  | 8.5973 | 1300.0702 | 38 | 2.1973 | 0.82563 | -0.017157 | -75.215 | 50.5983 | 0.0070824
|  |  | 8.6973 | 1300.0654 | 39 | 2.2473 | 0.82 | -0.017041 | -72.6657 | 49.4814 | 0.006987
|  |  | 8.7973 | 1300.0605 | 40 | 2.2973 | 0.81437 | -0.016923 | -70.172 | 48.3722 | 0.0068908
|  |  | 8.8973 | 1300.0557 | 41 | 2.3473 | 0.80875 | -0.016801 | -67.7337 | 47.2709 | 0.0067941
|  |  | 8.9973 | 1300.0509 | 42 | 2.3973 | 0.80312 | -0.016677 | -65.3502 | 46.1777 | 0.0066967
|  |  | 9.0973 | 1300.046 | 43 | 2.4473 | 0.7975 | -0.016548 | -63.0213 | 45.0929 | 0.0065987
|  |  | 9.1973 | 1300.0413 | 44 | 2.4973 | 0.79187 | -0.016417 | -60.7464 | 44.0166 | 0.0065001
|  |  | 9.2973 | 1300.0364 | 45 | 2.5473 | 0.78625 | -0.016282 | -58.5252 | 42.9492 | 0.006401
|  |  | 9.3973 | 1300.0315 | 46 | 2.5973 | 0.78063 | -0.016144 | -56.3572 | 41.8907 | 0.0063013
|  |  | 9.4973 | 1300.0267 | 47 | 2.6473 | 0.775 | -0.016003 | -54.242 | 40.8415 | 0.0062011
|  |  | 9.5973 | 1300.0219 | 48 | 2.6973 | 0.76938 | -0.015858 | -52.1791 | 39.8018 | 0.0061004
|  |  | 9.6973 | 1300.0171 | 49 | 2.7473 | 0.76375 | -0.01571 | -50.1681 | 38.7718 | 0.0059993
|  |  | 9.7973 | 1300.0122 | 50 | 2.7973 | 0.75813 | -0.015559 | -48.2084 | 37.7517 | 0.0058978
|  |  | 9.8473 | 0 | 51 | 2.8473 | 0.7525 | -0.015404 | -46.2997 | 36.7417 | 0.0057958
[5 empty] | 52 | 2.8973 | 0.74687 | -0.015246 | -44.4413 | 35.7422 | 0.0056935
[5 empty] | 53 | 2.9473 | 0.74125 | -0.015085 | -42.6328 | 34.7533 | 0.0055908
[5 empty] | 54 | 2.9973 | 0.73562 | -0.01492 | -40.8736 | 33.7752 | 0.0054878
[5 empty] | 55 | 3.0473 | 0.73 | -0.014752 | -39.1632 | 32.8082 | 0.0053845
[5 empty] | 56 | 3.0973 | 0.72437 | -0.014581 | -37.5012 | 31.8525 | 0.005281
[5 empty] | 57 | 3.1473 | 0.71875 | -0.014406 | -35.8868 | 30.9083 | 0.0051773
[5 empty] | 58 | 3.1973 | 0.71313 | -0.014229 | -34.3195 | 29.9759 | 0.0050734
[5 empty] | 59 | 3.2473 | 0.7075 | -0.014048 | -32.7988 | 29.0555 | 0.0049694
[5 empty] | 60 | 3.2973 | 0.70188 | -0.013864 | -31.3241 | 28.1473 | 0.0048652
[5 empty] | 61 | 3.3473 | 0.69625 | -0.013676 | -29.8948 | 27.2514 | 0.0047611
[5 empty] | 62 | 3.3973 | 0.69063 | -0.013486 | -28.5102 | 26.3683 | 0.0046568
[5 empty] | 63 | 3.4473 | 0.685 | -0.013292 | -27.1697 | 25.498 | 0.0045527
[5 empty] | 64 | 3.4973 | 0.67937 | -0.013096 | -25.8727 | 24.6407 | 0.0044485
[5 empty] | 65 | 3.5473 | 0.67375 | -0.012896 | -24.6186 | 23.7967 | 0.0043445
[5 empty] | 66 | 3.5973 | 0.66812 | -0.012694 | -23.4067 | 22.9662 | 0.0042407
[5 empty] | 67 | 3.6473 | 0.6625 | -0.012489 | -22.2364 | 22.1494 | 0.004137
[5 empty] | 68 | 3.6973 | 0.65687 | -0.012281 | -21.1069 | 21.3465 | 0.0040336
[5 empty] | 69 | 3.7473 | 0.65125 | -0.01207 | -20.0175 | 20.5576 | 0.0039305
[5 empty] | 70 | 3.7973 | 0.64563 | -0.011857 | -18.9677 | 19.783 | 0.0038277
[5 empty] | 71 | 3.8473 | 0.64 | -0.011642 | -17.9567 | 19.0228 | 0.0037253
[5 empty] | 72 | 3.8973 | 0.63438 | -0.011423 | -16.9837 | 18.2773 | 0.0036233
[5 empty] | 73 | 3.9473 | 0.62875 | -0.011203 | -16.0482 | 17.5465 | 0.0035219
[5 empty] | 74 | 3.9973 | 0.62313 | -0.01098 | -15.1492 | 16.8307 | 0.003421
[5 empty] | 75 | 4.0473 | 0.6175 | -0.010755 | -14.2861 | 16.1299 | 0.0033207
[5 empty] | 76 | 4.0973 | 0.61187 | -0.010528 | -13.4582 | 15.4445 | 0.003221
[5 empty] | 77 | 4.1473 | 0.60625 | -0.0103 | -12.6648 | 14.7744 | 0.0031221
[5 empty] | 78 | 4.1973 | 0.60062 | -0.010069 | -11.9049 | 14.1198 | 0.0030239
[5 empty] | 79 | 4.2473 | 0.595 | -0.0098372 | -11.178 | 13.4808 | 0.0029266
[5 empty] | 80 | 4.2973 | 0.58937 | -0.0096037 | -10.4832 | 12.8576 | 0.0028301
[5 empty] | 81 | 4.3473 | 0.58375 | -0.0093689 | -9.8197 | 12.2503 | 0.0027346
[5 empty] | 82 | 4.3973 | 0.57812 | -0.009133 | -9.1868 | 11.6589 | 0.00264
[5 empty] | 83 | 4.4473 | 0.5725 | -0.008896 | -8.5836 | 11.0835 | 0.0025465
[5 empty] | 84 | 4.4973 | 0.56688 | -0.0086583 | -8.0095 | 10.5242 | 0.0024541
[5 empty] | 85 | 4.5473 | 0.56125 | -0.0084199 | -7.4636 | 9.981 | 0.0023628
[5 empty] | 86 | 4.5973 | 0.55563 | -0.0081811 | -6.9451 | 9.4541 | 0.0022728
[5 empty] | 87 | 4.6473 | 0.55 | -0.007942 | -6.4532 | 8.9433 | 0.002184
[5 empty] | 88 | 4.6973 | 0.54438 | -0.0077029 | -5.9871 | 8.4487 | 0.0020966
[5 empty] | 89 | 4.7473 | 0.53875 | -0.0074639 | -5.546 | 7.9704 | 0.0020106
[5 empty] | 90 | 4.7973 | 0.53312 | -0.0072252 | -5.1292 | 7.5083 | 0.001926
[5 empty] | 91 | 4.8473 | 0.5275 | -0.0069872 | -4.7358 | 7.0623 | 0.0018429
[5 empty] | 92 | 4.8973 | 0.52187 | -0.0067499 | -4.365 | 6.6325 | 0.0017613
[5 empty] | 93 | 4.9473 | 0.51625 | -0.0065137 | -4.0161 | 6.2188 | 0.0016814
[5 empty] | 94 | 4.9973 | 0.51062 | -0.0062787 | -3.6882 | 5.821 | 0.001603
[5 empty] | 95 | 5.0473 | 0.505 | -0.0060452 | -3.3806 | 5.4391 | 0.0015264
[5 empty] | 96 | 5.0973 | 0.49938 | -0.0058135 | -3.0924 | 5.073 | 0.0014515
[5 empty] | 97 | 5.1473 | 0.49375 | -0.0055836 | -2.823 | 4.7226 | 0.0013785
[5 empty] | 98 | 5.1973 | 0.48812 | -0.0053561 | -2.5714 | 4.3876 | 0.0013072
[5 empty] | 99 | 5.2473 | 0.4825 | -0.0051309 | -2.3371 | 4.0679 | 0.0012378
[5 empty] | 100 | 5.2973 | 0.47687 | -0.0049085 | -2.1191 | 3.7634 | 0.0011704
[5 empty] | 101 | 5.3473 | 0.47125 | -0.0046891 | -1.9168 | 3.4738 | 0.0011049
[5 empty] | 102 | 5.3973 | 0.46563 | -0.0044728 | -1.7294 | 3.199 | 0.0010413
[5 empty] | 103 | 5.4473 | 0.46 | -0.00426 | -1.5562 | 2.9385 | 0.00097981
[5 empty] | 104 | 5.4973 | 0.45437 | -0.0040509 | -1.3964 | 2.6923 | 0.00092032
[5 empty] | 105 | 5.5473 | 0.44875 | -0.0038458 | -1.2494 | 2.46 | 0.0008629
[5 empty] | 106 | 5.5973 | 0.44312 | -0.0036448 | -1.1146 | 2.2412 | 0.00080755
[5 empty] | 107 | 5.6473 | 0.4375 | -0.0034482 | -0.99106 | 2.0358 | 0.0007543
[5 empty] | 108 | 5.6973 | 0.43188 | -0.0032563 | -0.8783 | 1.8433 | 0.00070315
[5 empty] | 109 | 5.7473 | 0.42625 | -0.0030692 | -0.77564 | 1.6634 | 0.00065412
[5 empty] | 110 | 5.7973 | 0.42063 | -0.0028872 | -0.68244 | 1.4957 | 0.00060721
[5 empty] | 111 | 5.8473 | 0.415 | -0.0027104 | -0.59808 | 1.3399 | 0.0005624
[5 empty] | 112 | 5.8973 | 0.40937 | -0.0025391 | -0.52199 | 1.1955 | 0.00051971
[5 empty] | 113 | 5.9473 | 0.40375 | -0.0023733 | -0.45358 | 1.0621 | 0.00047912
[5 empty] | 114 | 5.9973 | 0.39813 | -0.0022134 | -0.3923 | 0.93935 | 0.0004406
[5 empty] | 115 | 6.0473 | 0.3925 | -0.0020594 | -0.3376 | 0.82671 | 0.00040415
[5 empty] | 116 | 6.0973 | 0.38688 | -0.0019114 | -0.28899 | 0.72377 | 0.00036974
[5 empty] | 117 | 6.1473 | 0.38125 | -0.0017696 | -0.24597 | 0.63006 | 0.00033733
[5 empty] | 118 | 6.1973 | 0.37562 | -0.001634 | -0.20806 | 0.54512 | 0.00030689
[5 empty] | 119 | 6.2473 | 0.37 | -0.0015048 | -0.17482 | 0.46848 | 0.00027839
[5 empty] | 120 | 6.2973 | 0.36438 | -0.001382 | -0.14582 | 0.39965 | 0.00025178
[5 empty] | 121 | 6.3473 | 0.35875 | -0.0012656 | -0.12065 | 0.33816 | 0.00022702
[5 empty] | 122 | 6.3973 | 0.35313 | -0.0011557 | -0.098952 | 0.28354 | 0.00020404
[5 empty] | 123 | 6.4473 | 0.3475 | -0.0010521 | -0.080351 | 0.2353 | 0.00018281
[5 empty] | 124 | 6.4973 | 0.34187 | -0.00095505 | -0.064516 | 0.19299 | 0.00016325
[5 empty] | 125 | 6.5473 | 0.33625 | -0.00086435 | -0.051135 | 0.15612 | 0.00014532
[5 empty] | 126 | 6.5973 | 0.33063 | -0.00077999 | -0.039919 | 0.12426 | 0.00012894
[5 empty] | 127 | 6.6473 | 0.325 | -0.00069293 | -0.031521 | 0.099747 | 0.0001126
[5 empty] | 128 | 6.6973 | 0.325 | -0.00059863 | -0.026124 | 0.084141 | 9.7277e-05
[5 empty] | 129 | 6.7473 | 0.325 | -0.00050892 | -0.022209 | 0.073358 | 8.2699e-05
[5 empty] | 130 | 6.7973 | 0.325 | -0.00043056 | -0.01879 | 0.064212 | 6.9966e-05
[5 empty] | 131 | 6.8473 | 0.325 | -0.00043875 | -0.0078945 | 0.03001 | 7.1297e-05

## 1-non
| Tension: | 180 | kN
| Angle: | 21 | deg
|  |  | OrcaFlex 10.0d: BStest2.dat (modified 10:33 AM on 9/23/2016 by OrcaFlex 10.0d) |  |  |  | ------- | ------------- | ---------------------- | ------------
Fx = | 64.5062 | kN |  |  |  |  | #NAME? | E analysis re | sults --------------- | ------------
Fz = | -168.0445 | kN | Column A: Arc Length (m) |  |  |  | ------- | ------------- | ---------------------- | ------------
Other columns: Line1 Shear Force (kN)
Period: t = -5.000 to 10.000s
|  |  | Arc Length (m) | Minimum |  |  | Key res | ults
|  |  | 0 | 64.5062 |  |  | ------- | ----
|  |  | 0.053942 | 66.3474 | [5 empty] | BS-engine | OrcaFlex
|  |  | 0.16182 | 66.6148 |  |  | BS mome | nt at root en | d....................: | -321.933 | 322.1757
|  |  | 0.26971 | 65.7627 |  |  | BS shea | r force at ro | ot end...............: | 64.411 | 64.5062
|  |  | 0.37759 | 65.5173 |  |  | Riser t | ension at roo | t end................: | 168.056 | 168.4794
|  |  | 0.48547 | 66.0977 |  |  | Maximum | BS curvature | .....................: | 0.074038 | 0.073948 | 100.1%
|  |  | 0.59336 | 67.718 |  |  | Maximum | BS strain at | OD .................: | 0.015878
|  |  | 0.6723 | 0.55956 |  |  | Maximum | curvature... | .....................: | 0.083562 | 0.083597 | 99.96%
|  |  | 0.7223 | 0.56597 |  |  | Z-displ | acment of ris | er tip...............: | -1.7668
|  |  | 0.7723 | 0.58642
|  |  | 0.8223 | 0.59089
|  |  | 0.8723 | 0.58892
|  |  | 0.9223 | 0.61004 |  |  | Results | for combined | model (riser and bend | stiffener)
|  |  | 0.9723 | 0.62549 |  |  | ------- | ------------- | ---------------------- | ------------
|  |  | 1.0223 | 0.62651
|  |  | 1.0723 | 0.64391
|  |  | 1.1223 | 0.6698 |  |  | Element | Lenght | tension element | curvature cur | vature moment | moment | shear shear |  |  |  |  | end1 | end2 | mid
|  |  | 1.1723 | 0.67716 |  |  | number | coord | angle | end1 end | 2 end1 | end2 | end1 end2 |  |  |  | Max BS | 0.072699 | 0.072978 | 0.072839 | 100.2%
|  |  | 1.2223 | 0.67856 | [12 empty] | Max overall | 0.089286 | 0.083563 | 0.086424 | 96.69%
|  |  | 1.2723 | 0.71616
|  |  | 1.3223 | 0.74733 |  |  | 1 | 0.053942 | 168.056 | 0.0098782 | -0.0032193 | -0.0031498 | -322.263 | -315.307 | 64.4771 | 64.4771 |  | 0.0032193 | 0.0031498 | 0.0031846
|  |  | 1.3723 | 0.76691 |  |  | 2 | 0.16182 | 168.077 | 0.029348 | -0.0031498 | -0.0030804 | -315.307 | -308.358 | 64.4197 | 64.4197 |  | 0.0031498 | 0.0030804 | 0.0031151
|  |  | 1.4223 | 0.78646 |  |  | 3 | 0.26971 | 168.099 | 0.048389 | -0.0030804 | -0.003011 | -308.357 | -301.414 | 64.3635 | 64.3635 |  | 0.0030804 | 0.003011 | 0.0030457
|  |  | 1.4723 | 0.79707 |  |  | 4 | 0.37759 | 168.12 | 0.067001 | -0.003011 | -0.0029417 | -301.414 | -294.476 | 64.3086 | 64.3086 |  | 0.003011 | 0.0029417 | 0.0029764
|  |  | 1.5223 | 0.81499 |  |  | 5 | 0.48547 | 168.14 | 0.085185 | -0.0029417 | -0.0028725 | -294.476 | -287.544 | 64.255 | 64.255 |  | 0.0029417 | 0.0028725 | 0.0029071
|  |  | 1.5723 | 0.83741 |  |  | 6 | 0.59336 | 168.16 | 0.10294 | -0.0028725 | -0.0028033 | -287.543 | -280.617 | 64.2026 | 64.2026 |  | 0.0028725 | 0.0028033 | 0.0028379
|  |  | 1.6223 | 0.86198 |  |  | 7 | 0.6723 | 168.205 | 0.14307 | -0.021835 | -0.022089 | -280.617 | -277.413 | 64.0852 | 64.0852 |  | 0.021835 | 0.022089 | 0.021962
|  |  | 1.6723 | 0.88684 |  |  | 8 | 0.7223 | 168.276 | 0.20636 | -0.022089 | -0.022346 | -277.413 | -274.218 | 63.8989 | 63.8989 |  | 0.022089 | 0.022346 | 0.022218
|  |  | 1.7223 | 0.9106 |  |  | 9 | 0.7723 | 168.347 | 0.27037 | -0.022346 | -0.022607 | -274.218 | -271.032 | 63.7103 | 63.7103 |  | 0.022346 | 0.022607 | 0.022476
|  |  | 1.7723 | 0.93234 |  |  | 10 | 0.8223 | 168.419 | 0.33514 | -0.022607 | -0.02287 | -271.032 | -267.856 | 63.5195 | 63.5195 |  | 0.022607 | 0.02287 | 0.022738
|  |  | 1.8223 | 0.95165 |  |  | 11 | 0.8723 | 168.491 | 0.40066 | -0.02287 | -0.023135 | -267.856 | -264.689 | 63.3264 | 63.3264 |  | 0.02287 | 0.023135 | 0.023002
|  |  | 1.8723 | 0.96856 |  |  | 12 | 0.9223 | 168.565 | 0.46694 | -0.023135 | -0.023404 | -264.689 | -261.533 | 63.131 | 63.131 |  | 0.023135 | 0.023404 | 0.02327
|  |  | 1.9223 | 0.98362 |  |  | 13 | 0.9723 | 168.638 | 0.53399 | -0.023404 | -0.023676 | -261.533 | -258.386 | 62.9333 | 62.9333 |  | 0.023404 | 0.023676 | 0.02354
|  |  | 1.9723 | 0.99782 |  |  | 14 | 1.0223 | 168.713 | 0.60182 | -0.023676 | -0.023952 | -258.386 | -255.249 | 62.7332 | 62.7332 |  | 0.023676 | 0.023952 | 0.023814
|  |  | 2.0223 | 1.0126 |  |  | 15 | 1.0723 | 168.788 | 0.67043 | -0.023952 | -0.02423 | -255.249 | -252.122 | 62.5307 | 62.5307 |  | 0.023952 | 0.02423 | 0.024091
|  |  | 2.0723 | 1.0496 |  |  | 16 | 1.1223 | 168.863 | 0.73985 | -0.02423 | -0.024521 | -252.122 | -249.006 | 62.3259 | 62.3259 |  | 0.02423 | 0.024521 | 0.024375
|  |  | 2.1223 | 1.0721 |  |  | 17 | 1.1723 | 168.94 | 0.8101 | -0.024521 | -0.024816 | -249.005 | -245.9 | 62.1185 | 62.1185 |  | 0.024521 | 0.024816 | 0.024669
|  |  | 2.1723 | 1.0828 |  |  | 18 | 1.2223 | 169.017 | 0.8812 | -0.024816 | -0.025114 | -245.899 | -242.804 | 61.9085 | 61.9085 |  | 0.024816 | 0.025114 | 0.024965
|  |  | 2.2223 | 1.1048 |  |  | 19 | 1.2723 | 169.094 | 0.95315 | -0.025114 | -0.025416 | -242.804 | -239.719 | 61.6959 | 61.6959 |  | 0.025114 | 0.025416 | 0.025265
|  |  | 2.2723 | 1.1419 |  |  | 20 | 1.3223 | 169.172 | 1.026 | -0.025416 | -0.025721 | -239.718 | -236.644 | 61.4806 | 61.4806 |  | 0.025416 | 0.025721 | 0.025568
|  |  | 2.3223 | 1.1787 |  |  | 21 | 1.3723 | 169.251 | 1.0996 | -0.025721 | -0.026029 | -236.644 | -233.581 | 61.2627 | 61.2627 |  | 0.025721 | 0.026029 | 0.025875
|  |  | 2.3723 | 1.2003 |  |  | 22 | 1.4223 | 169.331 | 1.1742 | -0.026029 | -0.026341 | -233.581 | -230.529 | 61.0421 | 61.0421 |  | 0.026029 | 0.026341 | 0.026185
|  |  | 2.4223 | 1.2315 |  |  | 23 | 1.4723 | 169.411 | 1.2497 | -0.026341 | -0.026656 | -230.528 | -227.487 | 60.8188 | 60.8188 |  | 0.026341 | 0.026656 | 0.026498
|  |  | 2.4723 | 1.2582 |  |  | 24 | 1.5223 | 169.492 | 1.326 | -0.026656 | -0.026975 | -227.487 | -224.457 | 60.5927 | 60.5927 |  | 0.026656 | 0.026975 | 0.026815
|  |  | 2.5223 | 1.2864 |  |  | 25 | 1.5723 | 169.574 | 1.4033 | -0.026974 | -0.027297 | -224.457 | -221.439 | 60.3639 | 60.3639 |  | 0.026974 | 0.027297 | 0.027136
|  |  | 2.5723 | 1.3224 |  |  | 26 | 1.6223 | 169.656 | 1.4815 | -0.027298 | -0.027634 | -221.438 | -218.432 | 60.1323 | 60.1323 |  | 0.027298 | 0.027634 | 0.027466
|  |  | 2.6223 | 1.3533 |  |  | 27 | 1.6723 | 169.739 | 1.5607 | -0.027634 | -0.027974 | -218.431 | -215.436 | 59.8976 | 59.8976 |  | 0.027634 | 0.027974 | 0.027804
|  |  | 2.6723 | 1.3863 |  |  | 28 | 1.7223 | 169.823 | 1.6408 | -0.027974 | -0.028317 | -215.436 | -212.453 | 59.6599 | 59.6599 |  | 0.027974 | 0.028317 | 0.028146
|  |  | 2.7223 | 1.4091 |  |  | 29 | 1.7723 | 169.907 | 1.722 | -0.028317 | -0.028665 | -212.453 | -209.482 | 59.4192 | 59.4192 |  | 0.028317 | 0.028665 | 0.028491
|  |  | 2.7723 | 1.4295 |  |  | 30 | 1.8223 | 169.992 | 1.8041 | -0.028665 | -0.029017 | -209.481 | -206.522 | 59.1754 | 59.1754 |  | 0.028665 | 0.029017 | 0.028841
|  |  | 2.8223 | 1.4876 |  |  | 31 | 1.8723 | 170.078 | 1.8872 | -0.029017 | -0.029372 | -206.522 | -203.576 | 58.9286 | 58.9286 |  | 0.029017 | 0.029372 | 0.029194
|  |  | 2.8723 | 1.5532 |  |  | 32 | 1.9223 | 170.164 | 1.9713 | -0.029372 | -0.029731 | -203.575 | -200.641 | 58.6786 | 58.6786 |  | 0.029372 | 0.029731 | 0.029552
|  |  | 2.9223 | 1.6159 |  |  | 33 | 1.9723 | 170.251 | 2.0565 | -0.029731 | -0.030095 | -200.641 | -197.719 | 58.4254 | 58.4254 |  | 0.029731 | 0.030095 | 0.029913
|  |  | 2.9723 | 1.6847 |  |  | 34 | 2.0223 | 170.339 | 2.1427 | -0.030093 | -0.030465 | -197.719 | -194.811 | 58.1692 | 58.1692 |  | 0.030093 | 0.030465 | 0.030279
|  |  | 3.0223 | 1.7303 |  |  | 35 | 2.0723 | 170.427 | 2.23 | -0.030466 | -0.030847 | -194.81 | -191.915 | 57.9096 | 57.9096 |  | 0.030466 | 0.030847 | 0.030657
|  |  | 3.0723 | 1.7713 |  |  | 36 | 2.1223 | 170.516 | 2.3184 | -0.030847 | -0.031233 | -191.914 | -189.032 | 57.6466 | 57.6466 |  | 0.030847 | 0.031233 | 0.03104
|  |  | 3.1223 | 1.8174 |  |  | 37 | 2.1723 | 170.606 | 2.4079 | -0.031233 | -0.031622 | -189.031 | -186.162 | 57.3801 | 57.3801 |  | 0.031233 | 0.031622 | 0.031428
|  |  | 3.1723 | 1.8591 |  |  | 38 | 2.2223 | 170.697 | 2.4985 | -0.031622 | -0.032016 | -186.162 | -183.306 | 57.1102 | 57.1102 |  | 0.031622 | 0.032016 | 0.031819
|  |  | 3.2223 | 1.9062 |  |  | 39 | 2.2723 | 170.788 | 2.5902 | -0.032016 | -0.032415 | -183.306 | -180.464 | 56.8368 | 56.8368 |  | 0.032016 | 0.032415 | 0.032215
|  |  | 3.2723 | 1.9489 |  |  | 40 | 2.3223 | 170.88 | 2.6831 | -0.032415 | -0.032817 | -180.464 | -177.636 | 56.5598 | 56.5598 |  | 0.032415 | 0.032817 | 0.032616
|  |  | 3.3223 | 1.9969 |  |  | 41 | 2.3723 | 170.972 | 2.7771 | -0.032817 | -0.033224 | -177.635 | -174.821 | 56.2793 | 56.2793 |  | 0.032817 | 0.033224 | 0.033021
|  |  | 3.3723 | 2.0597 |  |  | 42 | 2.4223 | 171.066 | 2.8723 | -0.033223 | -0.033641 | -174.821 | -172.021 | 55.9953 | 55.9953 |  | 0.033223 | 0.033641 | 0.033432
|  |  | 3.4223 | 2.1077 |  |  | 43 | 2.4723 | 171.16 | 2.9686 | -0.033642 | -0.034068 | -172.021 | -169.235 | 55.7075 | 55.7075 |  | 0.033642 | 0.034068 | 0.033855
|  |  | 3.4723 | 2.1498 |  |  | 44 | 2.5223 | 171.254 | 3.0662 | -0.034068 | -0.034497 | -169.235 | -166.464 | 55.4158 | 55.4158 |  | 0.034068 | 0.034497 | 0.034282
|  |  | 3.5223 | 2.2144 |  |  | 45 | 2.5723 | 171.35 | 3.1651 | -0.034497 | -0.034932 | -166.463 | -163.707 | 55.1203 | 55.1203 |  | 0.034497 | 0.034932 | 0.034715
|  |  | 3.5723 | 2.2706 |  |  | 46 | 2.6223 | 171.446 | 3.2651 | -0.034931 | -0.035371 | -163.707 | -160.966 | 54.8209 | 54.8209 |  | 0.034931 | 0.035371 | 0.035151
|  |  | 3.6223 | 2.3263 |  |  | 47 | 2.6723 | 171.542 | 3.3665 | -0.03537 | -0.035814 | -160.965 | -158.24 | 54.5176 | 54.5176 |  | 0.03537 | 0.035814 | 0.035592
|  |  | 3.6723 | 2.3888 |  |  | 48 | 2.7223 | 171.64 | 3.4691 | -0.035814 | -0.036262 | -158.239 | -155.529 | 54.2104 | 54.2104 |  | 0.035814 | 0.036262 | 0.036038
|  |  | 3.7223 | 2.445 |  |  | 49 | 2.7723 | 171.738 | 3.573 | -0.036262 | -0.036721 | -155.528 | -152.833 | 53.8992 | 53.8992 |  | 0.036262 | 0.036721 | 0.036491
|  |  | 3.7723 | 2.5204 |  |  | 50 | 2.8223 | 171.836 | 3.6782 | -0.036722 | -0.037188 | -152.833 | -150.154 | 53.5838 | 53.5838 |  | 0.036722 | 0.037188 | 0.036955
|  |  | 3.8223 | 2.5808 |  |  | 51 | 2.8723 | 171.936 | 3.7847 | -0.037188 | -0.03766 | -150.153 | -147.49 | 53.2643 | 53.2643 |  | 0.037188 | 0.03766 | 0.037424
|  |  | 3.8723 | 2.5785 |  |  | 52 | 2.9223 | 172.036 | 3.8926 | -0.037659 | -0.038136 | -147.489 | -144.842 | 52.9404 | 52.9404 |  | 0.037659 | 0.038136 | 0.037898
|  |  | 3.9223 | 2.659 |  |  | 53 | 2.9723 | 172.136 | 4.0019 | -0.038135 | -0.038616 | -144.842 | -142.211 | 52.6123 | 52.6123 |  | 0.038135 | 0.038616 | 0.038376
|  |  | 3.9723 | 2.7339 |  |  | 54 | 3.0223 | 172.238 | 4.1125 | -0.038616 | -0.039102 | -142.211 | -139.597 | 52.2799 | 52.2799 |  | 0.038616 | 0.039102 | 0.038859
|  |  | 4.0223 | 2.8037 |  |  | 55 | 3.0723 | 172.34 | 4.2245 | -0.039101 | -0.039594 | -139.596 | -136.999 | 51.9432 | 51.9432 |  | 0.039101 | 0.039594 | 0.039347
|  |  | 4.0723 | 2.868 |  |  | 56 | 3.1223 | 172.442 | 4.3379 | -0.039595 | -0.040098 | -136.999 | -134.419 | 51.602 | 51.602 |  | 0.039595 | 0.040098 | 0.039847
|  |  | 4.1223 | 2.944 |  |  | 57 | 3.1723 | 172.545 | 4.4528 | -0.040098 | -0.040606 | -134.418 | -131.855 | 51.2562 | 51.2562 |  | 0.040098 | 0.040606 | 0.040352
|  |  | 4.1723 | 3.0279 |  |  | 58 | 3.2223 | 172.649 | 4.5691 | -0.040606 | -0.04112 | -131.855 | -129.31 | 50.9059 | 50.9059 |  | 0.040606 | 0.04112 | 0.040863
|  |  | 4.2223 | 3.1138 |  |  | 59 | 3.2723 | 172.753 | 4.6869 | -0.041119 | -0.041637 | -129.309 | -126.782 | 50.5509 | 50.5509 |  | 0.041119 | 0.041637 | 0.041378
|  |  | 4.2723 | 3.194 |  |  | 60 | 3.3223 | 172.858 | 4.8062 | -0.041637 | -0.04216 | -126.781 | -124.272 | 50.1912 | 50.1912 |  | 0.041637 | 0.04216 | 0.041898
|  |  | 4.3223 | 3.278 |  |  | 61 | 3.3723 | 172.964 | 4.927 | -0.042158 | -0.042689 | -124.271 | -121.78 | 49.8268 | 49.8268 |  | 0.042158 | 0.042689 | 0.042424
|  |  | 4.3723 | 3.3731 |  |  | 62 | 3.4223 | 173.07 | 5.0493 | -0.042691 | -0.043231 | -121.78 | -119.307 | 49.4577 | 49.4577 |  | 0.042691 | 0.043231 | 0.042961
|  |  | 4.4223 | 3.464 |  |  | 63 | 3.4723 | 173.176 | 5.1731 | -0.04323 | -0.043775 | -119.306 | -116.852 | 49.0835 | 49.0835 |  | 0.04323 | 0.043775 | 0.043503
|  |  | 4.4723 | 3.5527 |  |  | 64 | 3.5223 | 173.283 | 5.2986 | -0.043775 | -0.044323 | -116.852 | -114.417 | 48.7045 | 48.7045 |  | 0.043775 | 0.044323 | 0.044049
|  |  | 4.5223 | 3.6376 |  |  | 65 | 3.5723 | 173.391 | 5.4255 | -0.044323 | -0.044876 | -114.416 | -112 | 48.3204 | 48.3204 |  | 0.044323 | 0.044876 | 0.0446
|  |  | 4.5723 | 3.7338 |  |  | 66 | 3.6223 | 173.499 | 5.5541 | -0.044876 | -0.045434 | -112 | -109.603 | 47.9313 | 47.9313 |  | 0.044876 | 0.045434 | 0.045155
|  |  | 4.6223 | 3.8332 |  |  | 67 | 3.6723 | 173.607 | 5.6843 | -0.045434 | -0.046005 | -109.603 | -107.226 | 47.5372 | 47.5372 |  | 0.045434 | 0.046005 | 0.045719
|  |  | 4.6723 | 3.9433 |  |  | 68 | 3.7223 | 173.716 | 5.8161 | -0.046005 | -0.046579 | -107.226 | -104.869 | 47.1379 | 47.1379 |  | 0.046005 | 0.046579 | 0.046292
|  |  | 4.7223 | 4.0481 |  |  | 69 | 3.7723 | 173.825 | 5.9495 | -0.046579 | -0.047157 | -104.868 | -102.532 | 46.7333 | 46.7333 |  | 0.046579 | 0.047157 | 0.046868
|  |  | 4.7723 | 4.1467 |  |  | 70 | 3.8223 | 173.935 | 6.0846 | -0.047156 | -0.047738 | -102.531 | -100.215 | 46.3234 | 46.3234 |  | 0.047156 | 0.047738 | 0.047447
|  |  | 4.8223 | 4.2729 |  |  | 71 | 3.8723 | 174.045 | 6.2214 | -0.047738 | -0.048323 | -100.215 | -97.9193 | 45.9082 | 45.9082 |  | 0.047738 | 0.048323 | 0.04803
|  |  | 4.8723 | 4.3965 |  |  | 72 | 3.9223 | 174.156 | 6.3598 | -0.048322 | -0.048918 | -97.919 | -95.6446 | 45.4878 | 45.4878 |  | 0.048322 | 0.048918 | 0.04862
|  |  | 4.9223 | 4.5213 |  |  | 73 | 3.9723 | 174.266 | 6.4999 | -0.048919 | -0.049521 | -95.6442 | -93.3911 | 45.0618 | 45.0618 |  | 0.048919 | 0.049521 | 0.04922
|  |  | 4.9723 | 4.6453 |  |  | 74 | 4.0223 | 174.377 | 6.6418 | -0.049521 | -0.050125 | -93.3908 | -91.1593 | 44.6303 | 44.6303 |  | 0.049521 | 0.050125 | 0.049823
|  |  | 5.0223 | 4.7604 |  |  | 75 | 4.0723 | 174.489 | 6.7854 | -0.050125 | -0.050732 | -91.159 | -88.9493 | 44.1932 | 44.1932 |  | 0.050125 | 0.050732 | 0.050428
|  |  | 5.0723 | 4.8915 |  |  | 76 | 4.1223 | 174.6 | 6.9307 | -0.050731 | -0.05134 | -88.949 | -86.7614 | 43.7506 | 43.7506 |  | 0.050731 | 0.05134 | 0.051036
|  |  | 5.1223 | 5.0368 |  |  | 77 | 4.1723 | 174.712 | 7.0778 | -0.051339 | -0.051958 | -86.7611 | -84.596 | 43.3024 | 43.3024 |  | 0.051339 | 0.051958 | 0.051649
|  |  | 5.1723 | 5.1679 |  |  | 78 | 4.2223 | 174.824 | 7.2267 | -0.051959 | -0.052583 | -84.5957 | -82.4533 | 42.8486 | 42.8486 |  | 0.051959 | 0.052583 | 0.052271
|  |  | 5.2223 | 5.3072 |  |  | 79 | 4.2723 | 174.936 | 7.3773 | -0.052583 | -0.053208 | -82.453 | -80.3335 | 42.3889 | 42.3889 |  | 0.052583 | 0.053208 | 0.052895
|  |  | 5.2723 | 5.4693 |  |  | 80 | 4.3223 | 175.048 | 7.5297 | -0.053208 | -0.053834 | -80.3332 | -78.2371 | 41.9235 | 41.9235 |  | 0.053208 | 0.053834 | 0.053521
|  |  | 5.3223 | 5.621 |  |  | 81 | 4.3723 | 175.16 | 7.684 | -0.053833 | -0.054459 | -78.2368 | -76.1642 | 41.4523 | 41.4523 |  | 0.053833 | 0.054459 | 0.054146
|  |  | 5.3723 | 5.7592 |  |  | 82 | 4.4223 | 175.273 | 7.84 | -0.054459 | -0.055096 | -76.1639 | -74.1151 | 40.9753 | 40.9753 |  | 0.054459 | 0.055096 | 0.054777
|  |  | 5.4223 | 5.9107 |  |  | 83 | 4.4723 | 175.385 | 7.9978 | -0.055096 | -0.055734 | -74.1148 | -72.0902 | 40.4925 | 40.4925 |  | 0.055096 | 0.055734 | 0.055415
|  |  | 5.4723 | 6.0722 |  |  | 84 | 4.5223 | 175.497 | 8.1575 | -0.055734 | -0.056371 | -72.09 | -70.0898 | 40.0037 | 40.0037 |  | 0.055734 | 0.056371 | 0.056053
|  |  | 5.5223 | 6.2299 |  |  | 85 | 4.5723 | 175.609 | 8.319 | -0.056371 | -0.057007 | -70.0895 | -68.1141 | 39.509 | 39.509 |  | 0.056371 | 0.057007 | 0.056689
|  |  | 5.5723 | 6.3976 |  |  | 86 | 4.6223 | 175.721 | 8.4823 | -0.057006 | -0.057642 | -68.1138 | -66.1634 | 39.0085 | 39.0085 |  | 0.057006 | 0.057642 | 0.057324
|  |  | 5.6223 | 6.5776 |  |  | 87 | 4.6723 | 175.833 | 8.6474 | -0.057642 | -0.058286 | -66.1631 | -64.238 | 38.502 | 38.502 |  | 0.057642 | 0.058286 | 0.057964
|  |  | 5.6723 | 6.7602 |  |  | 88 | 4.7223 | 175.944 | 8.8144 | -0.058286 | -0.058927 | -64.2378 | -62.3383 | 37.9896 | 37.9896 |  | 0.058286 | 0.058927 | 0.058607
|  |  | 5.7223 | 6.9239 |  |  | 89 | 4.7723 | 176.055 | 8.9832 | -0.058927 | -0.059565 | -62.3381 | -60.4645 | 37.4711 | 37.4711 |  | 0.058927 | 0.059565 | 0.059246
|  |  | 5.7723 | 7.0938 |  |  | 90 | 4.8223 | 176.166 | 9.1539 | -0.059565 | -0.060199 | -60.4643 | -58.617 | 36.9468 | 36.9468 |  | 0.059565 | 0.060199 | 0.059882
|  |  | 5.8223 | 7.2824 |  |  | 91 | 4.8723 | 176.277 | 9.3263 | -0.060197 | -0.060831 | -58.6168 | -56.7959 | 36.4165 | 36.4165 |  | 0.060197 | 0.060831 | 0.060514
|  |  | 5.8723 | 7.4708 |  |  | 92 | 4.9223 | 176.387 | 9.5006 | -0.060832 | -0.061468 | -56.7957 | -55.0017 | 35.8803 | 35.8803 |  | 0.060832 | 0.061468 | 0.06115
|  |  | 5.9223 | 7.648 |  |  | 93 | 4.9723 | 176.496 | 9.6767 | -0.061468 | -0.062097 | -55.0015 | -53.2346 | 35.3382 | 35.3382 |  | 0.061468 | 0.062097 | 0.061783
|  |  | 5.9723 | 7.8109 |  |  | 94 | 5.0223 | 176.605 | 9.8546 | -0.062097 | -0.06272 | -53.2344 | -51.4949 | 34.7902 | 34.7902 |  | 0.062097 | 0.06272 | 0.062409
|  |  | 6.0223 | 7.9654 |  |  | 95 | 5.0723 | 176.713 | 10.0343 | -0.06272 | -0.063336 | -51.4947 | -49.7829 | 34.2363 | 34.2363 |  | 0.06272 | 0.063336 | 0.063028
|  |  | 6.0723 | 8.1085 |  |  | 96 | 5.1223 | 176.821 | 10.2157 | -0.063334 | -0.063947 | -49.7827 | -48.0989 | 33.6767 | 33.6767 |  | 0.063334 | 0.063947 | 0.063641
|  |  | 6.1223 | 8.2343 |  |  | 97 | 5.1723 | 176.928 | 10.3989 | -0.063949 | -0.064558 | -48.0987 | -46.4431 | 33.1113 | 33.1113 |  | 0.063949 | 0.064558 | 0.064253
|  |  | 6.1723 | 8.373 |  |  | 98 | 5.2223 | 177.034 | 10.5838 | -0.064558 | -0.065157 | -46.443 | -44.816 | 32.5401 | 32.5401 |  | 0.064558 | 0.065157 | 0.064857
|  |  | 6.2223 | 8.5058 |  |  | 99 | 5.2723 | 177.139 | 10.7705 | -0.065157 | -0.065744 | -44.8158 | -43.2176 | 31.9633 | 31.9633 |  | 0.065157 | 0.065744 | 0.06545
|  |  | 6.2723 | 8.6764 |  |  | 100 | 5.3223 | 177.243 | 10.9588 | -0.065744 | -0.066321 | -43.2175 | -41.6484 | 31.381 | 31.381 |  | 0.065744 | 0.066321 | 0.066033
|  |  | 6.3223 | 8.8654 |  |  | 101 | 5.3723 | 177.346 | 11.1488 | -0.06632 | -0.066887 | -41.6483 | -40.1086 | 30.7932 | 30.7932 |  | 0.06632 | 0.066887 | 0.066604
|  |  | 6.3723 | 9.0282 |  |  | 102 | 5.4223 | 177.448 | 11.3404 | -0.066888 | -0.067447 | -40.1085 | -38.5985 | 30.2001 | 30.2001 |  | 0.066888 | 0.067447 | 0.067168
|  |  | 6.4223 | 9.1774 |  |  | 103 | 5.4723 | 177.549 | 11.5336 | -0.067447 | -0.067991 | -38.5983 | -37.1183 | 29.6016 | 29.6016 |  | 0.067447 | 0.067991 | 0.067719
|  |  | 6.4723 | 9.3292 |  |  | 104 | 5.5223 | 177.648 | 11.7284 | -0.06799 | -0.068518 | -37.1181 | -35.6682 | 28.998 | 28.998 |  | 0.06799 | 0.068518 | 0.068254
|  |  | 6.5223 | 9.4695 |  |  | 105 | 5.5723 | 177.747 | 11.9247 | -0.068518 | -0.069029 | -35.6681 | -34.2486 | 28.3894 | 28.3894 |  | 0.068518 | 0.069029 | 0.068774
|  |  | 6.5723 | 9.6 |  |  | 106 | 5.6223 | 177.844 | 12.1224 | -0.069029 | -0.069522 | -34.2485 | -32.8597 | 27.7759 | 27.7759 |  | 0.069029 | 0.069522 | 0.069276
|  |  | 6.6223 | 9.7049 |  |  | 107 | 5.6723 | 177.939 | 12.3216 | -0.069521 | -0.069999 | -32.8596 | -31.5017 | 27.1576 | 27.1576 |  | 0.069521 | 0.069999 | 0.06976
|  |  | 6.6723 | 9.3825 |  |  | 108 | 5.7223 | 178.033 | 12.5221 | -0.07 | -0.070458 | -31.5016 | -30.1749 | 26.5348 | 26.5348 |  | 0.07 | 0.070458 | 0.070229
|  |  | 6.7223 | 8.8988 |  |  | 109 | 5.7723 | 178.125 | 12.724 | -0.070458 | -0.070894 | -30.1748 | -28.8794 | 25.9076 | 25.9076 |  | 0.070458 | 0.070894 | 0.070676
|  |  | 6.7723 | 8.5177 |  |  | 110 | 5.8223 | 178.216 | 12.927 | -0.070894 | -0.071307 | -28.8793 | -27.6155 | 25.2762 | 25.2762 |  | 0.070894 | 0.071307 | 0.0711
|  |  | 6.8223 | 8.1091 |  |  | 111 | 5.8723 | 178.305 | 13.1313 | -0.071307 | -0.071695 | -27.6154 | -26.3834 | 24.6407 | 24.6407 |  | 0.071307 | 0.071695 | 0.071501
|  |  | 6.8973 | 11.3317 |  |  | 112 | 5.9223 | 178.392 | 13.3367 | -0.071695 | -0.072058 | -26.3833 | -25.1832 | 24.0015 | 24.0015 |  | 0.071695 | 0.072058 | 0.071877
|  |  | 6.9973 | 9.9276 |  |  | 113 | 5.9723 | 178.478 | 13.5431 | -0.072058 | -0.072393 | -25.1831 | -24.0152 | 23.3588 | 23.3588 |  | 0.072058 | 0.072393 | 0.072225
|  |  | 7.0973 | 8.6947 |  |  | 114 | 6.0223 | 178.561 | 13.7505 | -0.072393 | -0.0727 | -24.0151 | -22.8794 | 22.7127 | 22.7127 |  | 0.072393 | 0.0727 | 0.072546
|  |  | 7.1973 | 7.6183 |  |  | 115 | 6.0723 | 178.642 | 13.9587 | -0.072699 | -0.072978 | -22.8794 | -21.7762 | 22.0636 | 22.0636 |  | 0.072699 | 0.072978 | 0.072839
|  |  | 7.2973 | 6.6758 |  |  | 116 | 6.1223 | 178.722 | 14.1678 | -0.072978 | -0.073225 | -21.7761 | -20.7055 | 21.4118 | 21.4118 |  | 0.072978 | 0.073225 | 0.073102
|  |  | 7.3973 | 5.8538 |  |  | 117 | 6.1723 | 178.799 | 14.3776 | -0.073225 | -0.073441 | -20.7055 | -19.6676 | 20.7574 | 20.7574 |  | 0.073225 | 0.073441 | 0.073333
|  |  | 7.4973 | 5.13 |  |  | 118 | 6.2223 | 178.874 | 14.5879 | -0.073441 | -0.073624 | -19.6675 | -18.6625 | 20.1008 | 20.1008 |  | 0.073441 | 0.073624 | 0.073533
|  |  | 7.5973 | 4.4924 |  |  | 119 | 6.2723 | 178.947 | 14.7988 | -0.073624 | -0.073774 | -18.6624 | -17.6903 | 19.4424 | 19.4424 |  | 0.073624 | 0.073774 | 0.073699
|  |  | 7.6973 | 3.9405 |  |  | 120 | 6.3223 | 179.017 | 15.0102 | -0.073774 | -0.07389 | -17.6902 | -16.7511 | 18.7823 | 18.7823 |  | 0.073774 | 0.07389 | 0.073832
|  |  | 7.7973 | 3.4566 |  |  | 121 | 6.3723 | 179.085 | 15.2218 | -0.07389 | -0.073973 | -16.7511 | -15.845 | 18.1209 | 18.1209 |  | 0.07389 | 0.073973 | 0.073931
|  |  | 7.8973 | 3.0299 |  |  | 122 | 6.4223 | 179.151 | 15.4337 | -0.073972 | -0.074022 | -15.845 | -14.9721 | 17.4585 | 17.4585 |  | 0.073972 | 0.074022 | 0.073997
|  |  | 7.9973 | 2.6613 |  |  | 123 | 6.4723 | 179.215 | 15.6458 | -0.074021 | -0.074039 | -14.972 | -14.1322 | 16.7954 | 16.7954 |  | 0.074021 | 0.074039 | 0.07403
|  |  | 8.0973 | 2.3391 |  |  | 124 | 6.5223 | 179.276 | 15.8579 | -0.074038 | -0.074024 | -14.1322 | -13.3256 | 16.132 | 16.132 |  | 0.074038 | 0.074024 | 0.074031
|  |  | 8.1973 | 2.0555 |  |  | 125 | 6.5723 | 179.334 | 16.0699 | -0.074024 | -0.073981 | -13.3256 | -12.5521 | 15.4685 | 15.4685 |  | 0.074024 | 0.073981 | 0.074002
|  |  | 8.2973 | 1.8099 |  |  | 126 | 6.6223 | 179.39 | 16.2818 | -0.073981 | -0.073911 | -12.5521 | -11.8118 | 14.8051 | 14.8051 |  | 0.073981 | 0.073911 | 0.073946
|  |  | 8.3973 | 1.5941 |  |  | 127 | 6.6723 | 179.443 | 16.4914 | -0.073888 | -0.069271 | -11.8118 | -11.1044 | 14.149 | 14.149 |  | 0.073888 | 0.069271 | 0.07158
|  |  | 8.4973 | 1.4055 |  |  | 128 | 6.7223 | 179.491 | 16.6899 | -0.069269 | -0.064911 | -11.1043 | -10.428 | 13.527 | 13.527 |  | 0.069269 | 0.064911 | 0.06709
|  |  | 8.5973 | 1.2421 |  |  | 129 | 6.7723 | 179.534 | 16.876 | -0.064913 | -0.060784 | -10.4279 | -9.7807 | 12.944 | 12.944 |  | 0.064913 | 0.060784 | 0.062849
|  |  | 8.6973 | 1.1013 |  |  | 130 | 6.8223 | 179.572 | 17.0502 | -0.060786 | -0.056845 | -9.7807 | -9.1608 | 12.3981 | 12.3981 |  | 0.060786 | 0.056845 | 0.058816
|  |  | 8.7973 | 0.97656 |  |  | 131 | 6.8723 | 179.616 | 17.2587 | -0.089286 | -0.083563 | -9.1608 | -8.5735 | 11.7449 | 11.7449 |  | 0.089286 | 0.083563 | 0.086424
|  |  | 8.8973 | 0.86744 |  |  | 132 | 6.9223 | 179.664 | 17.4983 | -0.083562 | -0.078205 | -8.5735 | -8.0238 | 10.9938 | 10.9938 |  | 0.083562 | 0.078205 | 0.080884
|  |  | 8.9973 | 0.77834 |  |  | 133 | 6.9723 | 179.706 | 17.7225 | -0.078205 | -0.07319 | -8.0238 | -7.5093 | 10.2907 | 10.2907 |  | 0.078205 | 0.07319 | 0.075697
|  |  | 9.0973 | 0.70631 |  |  | 134 | 7.0223 | 179.742 | 17.9323 | -0.07319 | -0.068495 | -7.5092 | -7.0276 | 9.6325 | 9.6325 |  | 0.07319 | 0.068495 | 0.070842
|  |  | 9.1973 | 0.6425 |  |  | 135 | 7.0723 | 179.774 | 18.1287 | -0.068495 | -0.064101 | -7.0276 | -6.5768 | 9.0164 | 9.0164 |  | 0.068495 | 0.064101 | 0.066298
|  |  | 9.2973 | 0.58727 |  |  | 136 | 7.1223 | 179.802 | 18.3124 | -0.064101 | -0.059988 | -6.5768 | -6.1548 | 8.4398 | 8.4398 |  | 0.064101 | 0.059988 | 0.062045
|  |  | 9.3973 | 0.54484 |  |  | 137 | 7.1723 | 179.827 | 18.4844 | -0.059988 | -0.056138 | -6.1547 | -5.7598 | 7.9001 | 7.9001 |  | 0.059988 | 0.056138 | 0.058063
|  |  | 9.4973 | 0.51238 |  |  | 138 | 7.2223 | 179.848 | 18.6453 | -0.056138 | -0.052534 | -5.7597 | -5.39 | 7.3949 | 7.3949 |  | 0.056138 | 0.052534 | 0.054336
|  |  | 9.5973 | 0.48779 |  |  | 139 | 7.2723 | 179.867 | 18.796 | -0.052534 | -0.04916 | -5.39 | -5.0439 | 6.9222 | 6.9222 |  | 0.052534 | 0.04916 | 0.050847
|  |  | 9.6973 | 0.472 |  |  | 140 | 7.3223 | 179.883 | 18.9369 | -0.04916 | -0.046003 | -5.0438 | -4.7199 | 6.4797 | 6.4797 |  | 0.04916 | 0.046003 | 0.047581
|  |  | 9.7973 | 0.46576 |  |  | 141 | 7.3723 | 179.898 | 19.0688 | -0.046002 | -0.043046 | -4.7198 | -4.4166 | 6.0657 | 6.0657 |  | 0.046002 | 0.043046 | 0.044524
|  |  | 9.8473 | 0 |  |  | 142 | 7.4223 | 179.91 | 19.1922 | -0.043046 | -0.040279 | -4.4165 | -4.1326 | 5.6782 | 5.6782 |  | 0.043046 | 0.040279 | 0.041663
[7 empty] | 143 | 7.4723 | 179.921 | 19.3077 | -0.040279 | -0.037688 | -4.1326 | -3.8668 | 5.3156 | 5.3156 |  | 0.040279 | 0.037688 | 0.038984
|  |  | OrcaFlex 10.0d: BStest2.dat (modified 10:33 AM on 9/23/2016 by OrcaFlex 10.0d) |  |  |  | 144 | 7.5223 | 179.931 | 19.4157 | -0.037688 | -0.035263 | -3.8668 | -3.618 | 4.9763 | 4.9763 |  | 0.037688 | 0.035263 | 0.036476
[7 empty] | 145 | 7.5723 | 179.94 | 19.5168 | -0.035263 | -0.032993 | -3.618 | -3.3851 | 4.6588 | 4.6588 |  | 0.035263 | 0.032993 | 0.034128
|  |  | Column A: Arc Length (m) |  |  |  | 146 | 7.6223 | 179.947 | 19.6114 | -0.032993 | -0.030867 | -3.3851 | -3.167 | 4.3618 | 4.3618 |  | 0.032993 | 0.030867 | 0.03193
|  |  | Other columns: Line1 Curvature (rad/m) |  |  |  | 147 | 7.6723 | 179.954 | 19.6999 | -0.030867 | -0.028877 | -3.1669 | -2.9628 | 4.0839 | 4.0839 |  | 0.030867 | 0.028877 | 0.029872
|  |  | Period: t = -5.000 to 10.000s |  |  |  | 148 | 7.7223 | 179.959 | 19.7827 | -0.028877 | -0.027013 | -2.9627 | -2.7715 | 3.8239 | 3.8239 |  | 0.028877 | 0.027013 | 0.027945
[5 empty] | Max in BS | 0.073948 | 149 | 7.7723 | 179.964 | 19.8601 | -0.027013 | -0.025268 | -277.2% | -2.5925 | 3.5806 | 3.5806 |  | 0.027013 | 0.025268 | 0.026141
|  |  | Arc Length (m) | Minimum | Overall max | 0.083597 | 150 | 7.8223 | 179.969 | 19.9326 | -0.025268 | -0.023634 | -259.2% | -2.4249 | 3.3531 | 3.3531 |  | 0.025268 | 0.023634 | 0.024451
|  |  | 0 | 0.0032218 |  |  | 151 | 7.8723 | 179.973 | 20.0003 | -0.023634 | -0.022104 | -2.4248 | -2.2678 | 3.1403 | 3.1403 |  | 0.023634 | 0.022104 | 0.022869
|  |  | 0.053942 | 0.003186 |  |  | 152 | 7.9223 | 179.976 | 20.0637 | -0.022103 | -0.02067 | -2.2678 | -2.1208 | 2.9412 | 2.9412 |  | 0.022103 | 0.02067 | 0.021387
|  |  | 0.16182 | 0.0031183 |  |  | 153 | 7.9723 | 179.979 | 20.1229 | -0.02067 | -0.019327 | -2.1207 | -1.983 | 2.7551 | 2.7551 |  | 0.02067 | 0.019327 | 0.019999
|  |  | 0.26971 | 0.0030475 |  |  | 154 | 8.0223 | 179.981 | 20.1783 | -0.019327 | -0.018069 | -1.983 | -1.8539 | 2.581 | 2.581 |  | 0.019327 | 0.018069 | 0.018698
|  |  | 0.37759 | 0.002979 |  |  | 155 | 8.0723 | 179.984 | 20.2302 | -0.018069 | -0.016891 | -1.8539 | -1.733 | 2.4183 | 2.4183 |  | 0.018069 | 0.016891 | 0.01748
|  |  | 0.48547 | 0.0029083 |  |  | 156 | 8.1223 | 179.986 | 20.2786 | -0.016891 | -0.015786 | -1.733 | -1.6197 | 2.2662 | 2.2662 |  | 0.016891 | 0.015786 | 0.016339
|  |  | 0.59336 | 0.0028398 |  |  | 157 | 8.1723 | 179.987 | 20.3238 | -0.015786 | -0.014751 | -1.6197 | -1.5135 | 2.1241 | 2.1241 |  | 0.015786 | 0.014751 | 0.015269
|  |  | 0.6723 | 0.021958 |  |  | 158 | 8.2223 | 179.989 | 20.3661 | -0.014751 | -0.013781 | -1.5135 | -1.4139 | 1.9912 | 1.9912 |  | 0.014751 | 0.013781 | 0.014266
|  |  | 0.7223 | 0.022206 |  |  | 159 | 8.2723 | 179.99 | 20.4056 | -0.013781 | -0.012871 | -1.4139 | -1.3205 | 1.8671 | 1.8671 |  | 0.013781 | 0.012871 | 0.013326
|  |  | 0.7723 | 0.022464 |  |  | 160 | 8.3223 | 179.991 | 20.4425 | -0.012871 | -0.012017 | -1.3205 | -1.233 | 1.7512 | 1.7512 |  | 0.012871 | 0.012017 | 0.012444
|  |  | 0.8223 | 0.022726 |  |  | 161 | 8.3723 | 179.992 | 20.477 | -0.012017 | -0.011217 | -1.233 | -1.1508 | 1.643 | 1.643 |  | 0.012017 | 0.011217 | 0.011617
|  |  | 0.8723 | 0.022988 |  |  | 162 | 8.4223 | 179.993 | 20.5091 | -0.011217 | -0.010465 | -1.1508 | -1.0737 | 1.542 | 1.542 |  | 0.011217 | 0.010465 | 0.010841
|  |  | 0.9223 | 0.023251 |  |  | 163 | 8.4723 | 179.994 | 20.5391 | -0.010465 | -0.0097596 | -1.0737 | -1.0013 | 1.4477 | 1.4477 |  | 0.010465 | 0.0097596 | 0.010112
|  |  | 0.9723 | 0.023527 |  |  | 164 | 8.5223 | 179.995 | 20.5671 | -0.0097595 | -0.0090968 | -1.0013 | -0.93333 | 1.3598 | 1.3598 |  | 0.0097595 | 0.0090968 | 0.0094282
|  |  | 1.0223 | 0.023799 |  |  | 165 | 8.5723 | 179.995 | 20.5932 | -0.0090968 | -0.008474 | -0.93333 | -0.86943 | 1.2779 | 1.2779 |  | 0.0090968 | 0.008474 | 0.0087854
|  |  | 1.0723 | 0.024076 |  |  | 166 | 8.6223 | 179.996 | 20.6175 | -0.008474 | -0.0078884 | -0.86943 | -0.80935 | 1.2016 | 1.2016 |  | 0.008474 | 0.0078884 | 0.0081812
|  |  | 1.1223 | 0.024357 |  |  | 167 | 8.6723 | 179.996 | 20.6401 | -0.0078884 | -0.0073374 | -0.80935 | -0.75282 | 1.1305 | 1.1305 |  | 0.0078884 | 0.0073374 | 0.0076129
|  |  | 1.1723 | 0.024648 |  |  | 168 | 8.7223 | 179.997 | 20.6611 | -0.0073374 | -0.0068186 | -0.75282 | -0.69959 | 1.0645 | 1.0645 |  | 0.0073374 | 0.0068186 | 0.007078
|  |  | 1.2223 | 0.024934 |  |  | 169 | 8.7723 | 179.997 | 20.6807 | -0.0068186 | -0.0063298 | -0.69959 | -0.64943 | 1.003 | 1.003 |  | 0.0068186 | 0.0063298 | 0.0065742
|  |  | 1.2723 | 0.025229 |  |  | 170 | 8.8223 | 179.998 | 20.6988 | -0.0063297 | -0.0058687 | -0.64943 | -0.60213 | 0.94605 | 0.94605 |  | 0.0063297 | 0.0058687 | 0.0060992
|  |  | 1.3223 | 0.025535 |  |  | 171 | 8.8723 | 179.998 | 20.7157 | -0.0058687 | -0.0054334 | -0.60213 | -0.55747 | 0.89319 | 0.89319 |  | 0.0058687 | 0.0054334 | 0.005651
|  |  | 1.3723 | 0.02584 |  |  | 172 | 8.9223 | 179.998 | 20.7312 | -0.0054333 | -0.0050219 | -0.55746 | -0.51525 | 0.84426 | 0.84426 |  | 0.0054333 | 0.0050219 | 0.0052276
|  |  | 1.4223 | 0.026155 |  |  | 173 | 8.9723 | 179.998 | 20.7456 | -0.0050219 | -0.0046325 | -0.51525 | -0.47529 | 0.79903 | 0.79903 |  | 0.0050219 | 0.0046325 | 0.0048272
|  |  | 1.4723 | 0.026474 |  |  | 174 | 9.0223 | 179.998 | 20.7589 | -0.0046325 | -0.0042634 | -0.47529 | -0.43743 | 0.75731 | 0.75731 |  | 0.0046325 | 0.0042634 | 0.0044479
|  |  | 1.5223 | 0.026793 |  |  | 175 | 9.0723 | 179.999 | 20.7711 | -0.0042634 | -0.003913 | -0.43742 | -0.40148 | 0.71892 | 0.71892 |  | 0.0042634 | 0.003913 | 0.0040882
|  |  | 1.5723 | 0.027122 |  |  | 176 | 9.1223 | 179.999 | 20.7824 | -0.003913 | -0.0035798 | -0.40147 | -0.36729 | 0.68368 | 0.68368 |  | 0.003913 | 0.0035798 | 0.0037464
|  |  | 1.6223 | 0.027452 |  |  | 177 | 9.1723 | 179.999 | 20.7926 | -0.0035798 | -0.0032623 | -0.36729 | -0.33471 | 0.65144 | 0.65144 |  | 0.0035798 | 0.0032623 | 0.0034211
|  |  | 1.6723 | 0.02779 |  |  | 178 | 9.2223 | 179.999 | 20.802 | -0.0032623 | -0.0029591 | -0.33471 | -0.30361 | 0.62206 | 0.62206 |  | 0.0032623 | 0.0029591 | 0.0031107
|  |  | 1.7223 | 0.028129 |  |  | 179 | 9.2723 | 179.999 | 20.8105 | -0.0029591 | -0.002669 | -0.30361 | -0.27383 | 0.59541 | 0.59541 |  | 0.0029591 | 0.002669 | 0.002814
|  |  | 1.7723 | 0.028477 |  |  | 180 | 9.3223 | 179.999 | 20.8181 | -0.0026689 | -0.0023905 | -0.27383 | -0.24526 | 0.57137 | 0.57137 |  | 0.0026689 | 0.0023905 | 0.0025297
|  |  | 1.8223 | 0.028825 |  |  | 181 | 9.3723 | 179.999 | 20.825 | -0.0023905 | -0.0021225 | -0.24526 | -0.21777 | 0.54984 | 0.54984 |  | 0.0023905 | 0.0021225 | 0.0022565
|  |  | 1.8723 | 0.029182 |  |  | 182 | 9.4223 | 179.999 | 20.831 | -0.0021225 | -0.0018638 | -0.21777 | -0.19123 | 0.53073 | 0.53073 |  | 0.0021225 | 0.0018638 | 0.0019932
|  |  | 1.9223 | 0.02954 |  |  | 183 | 9.4723 | 179.999 | 20.8364 | -0.0018638 | -0.0016134 | -0.19123 | -0.16553 | 0.51394 | 0.51394 |  | 0.0018638 | 0.0016134 | 0.0017386
|  |  | 1.9723 | 0.029907 |  |  | 184 | 9.5223 | 179.999 | 20.841 | -0.0016133 | -0.0013699 | -0.16553 | -0.14056 | 0.49941 | 0.49941 |  | 0.0016133 | 0.0013699 | 0.0014916
|  |  | 2.0223 | 0.030274 |  |  | 185 | 9.5723 | 179.999 | 20.8449 | -0.0013699 | -0.0011326 | -0.14056 | -0.1162 | 0.48707 | 0.48707 |  | 0.0013699 | 0.0011326 | 0.0012512
|  |  | 2.0723 | 0.030646 |  |  | 186 | 9.6223 | 179.999 | 20.8482 | -0.0011325 | -0.00090014 | -0.1162 | -0.092355 | 0.47687 | 0.47687 |  | 0.0011325 | 0.00090014 | 0.0010163
|  |  | 2.1223 | 0.031033 |  |  | 187 | 9.6723 | 179.999 | 20.8508 | -0.00090012 | -0.00067168 | -0.092353 | -0.068914 | 0.46877 | 0.46877 |  | 0.00090012 | 0.00067168 | 0.0007859
|  |  | 2.1723 | 0.031414 |  |  | 188 | 9.7223 | 179.999 | 20.8527 | -0.00067165 | -0.00044616 | -0.068912 | -0.045776 | 0.46272 | 0.46272 |  | 0.00067165 | 0.00044616 | 0.00055891
|  |  | 2.2223 | 0.031805 |  |  | 189 | 9.7723 | 179.999 | 20.854 | -0.00044614 | -0.0002226 | -0.045773 | -0.022838 | 0.4587 | 0.4587 |  | 0.00044614 | 0.0002226 | 0.00033437
|  |  | 2.2723 | 0.032196 |  |  | 190 | 9.8223 | 179.999 | 20.8546 | -0.00022257 | -1.1354e-08 | -0.022836 | -1.1649e-06 | 0.4567 | 0.4567 |  | 0.00022257 | 1.1354e-08 | 0.00011129
|  |  | 2.3223 | 0.032601
|  |  | 2.3723 | 0.033007
|  |  | 2.4223 | 0.033417
|  |  | 2.4723 | 0.033836 |  |  | Node | lenght | x-coord z-coord | curvature
|  |  | 2.5223 | 0.034256 |  |  | number | coord
|  |  | 2.5723 | 0.034685
|  |  | 2.6223 | 0.035119
|  |  | 2.6723 | 0.035558
|  |  | 2.7223 | 0.036006 |  |  | 1 | 0 | 0 | 0 | -0.0032193 |  |  | 0.0032193
|  |  | 2.7723 | 0.036454 |  |  | 2 | 0.10788 | 0.1079 | -1.8603e-05 | -0.0031498 |  |  | 0.0031498
|  |  | 2.8223 | 0.036917 |  |  | 3 | 0.21577 | 0.21581 | -7.3874e-05 | -0.0030804 |  |  | 0.0030804
|  |  | 2.8723 | 0.037384 |  |  | 4 | 0.32365 | 0.32371 | -0.000165 | -0.003011 |  |  | 0.003011
|  |  | 2.9223 | 0.037861 |  |  | 5 | 0.43153 | 0.43161 | -0.00029118 | -0.0029417 |  |  | 0.0029417
|  |  | 2.9723 | 0.038338 |  |  | 6 | 0.53942 | 0.53951 | -0.00045161 | -0.0028725 |  |  | 0.0028725
|  |  | 3.0223 | 0.038834 |  |  | 7 | 0.6473 | 0.64742 | -0.00064547 | -0.012319 |  |  | 0.012319
|  |  | 3.0723 | 0.03933 |  |  | 8 | 0.6973 | 0.69743 | -0.00077035 | -0.022089 |  |  | 0.022089
|  |  | 3.1223 | 0.039835 |  |  | 9 | 0.7473 | 0.74744 | -0.00095046 | -0.022346 |  |  | 0.022346
|  |  | 3.1723 | 0.040345 |  |  | 10 | 0.7973 | 0.79744 | -0.0011864 | -0.022607 |  |  | 0.022607
|  |  | 3.2223 | 0.04086 |  |  | 11 | 0.8473 | 0.84745 | -0.001479 | -0.02287 |  |  | 0.02287
|  |  | 3.2723 | 0.041385 |  |  | 12 | 0.8973 | 0.89746 | -0.0018287 | -0.023135 |  |  | 0.023135
|  |  | 3.3223 | 0.041909 |  |  | 13 | 0.9473 | 0.94747 | -0.0022362 | -0.023404 |  |  | 0.023404
|  |  | 3.3723 | 0.042443 |  |  | 14 | 0.9973 | 0.99748 | -0.0027023 | -0.023676 |  |  | 0.023676
|  |  | 3.4223 | 0.042987 |  |  | 15 | 1.0473 | 1.0475 | -0.0032276 | -0.023952 |  |  | 0.023952
|  |  | 3.4723 | 0.04353 |  |  | 16 | 1.0973 | 1.0975 | -0.0038127 | -0.02423 |  |  | 0.02423
|  |  | 3.5223 | 0.044079 |  |  | 17 | 1.1473 | 1.1475 | -0.0044585 | -0.024521 |  |  | 0.024521
|  |  | 3.5723 | 0.044641 |  |  | 18 | 1.1973 | 1.1975 | -0.0051655 | -0.024816 |  |  | 0.024816
|  |  | 3.6223 | 0.045199 |  |  | 19 | 1.2473 | 1.2475 | -0.0059346 | -0.025114 |  |  | 0.025114
|  |  | 3.6723 | 0.045772 |  |  | 20 | 1.2973 | 1.2975 | -0.0067665 | -0.025416 |  |  | 0.025416
|  |  | 3.7223 | 0.046344 |  |  | 21 | 1.3473 | 1.3475 | -0.0076619 | -0.025721 |  |  | 0.025721
|  |  | 3.7723 | 0.046921 |  |  | 22 | 1.3973 | 1.3975 | -0.0086217 | -0.026029 |  |  | 0.026029
|  |  | 3.8223 | 0.047512 |  |  | 23 | 1.4473 | 1.4475 | -0.0096465 | -0.026341 |  |  | 0.026341
|  |  | 3.8723 | 0.047998 |  |  | 24 | 1.4973 | 1.4975 | -0.010737 | -0.026656 |  |  | 0.026656
|  |  | 3.9223 | 0.04859 |  |  | 25 | 1.5473 | 1.5475 | -0.011894 | -0.026975 |  |  | 0.026975
|  |  | 3.9723 | 0.049186 |  |  | 26 | 1.5973 | 1.5975 | -0.013119 | -0.027298 |  |  | 0.027298
|  |  | 4.0223 | 0.049787 |  |  | 27 | 1.6473 | 1.6475 | -0.014412 | -0.027634 |  |  | 0.027634
|  |  | 4.0723 | 0.050392 |  |  | 28 | 1.6973 | 1.6975 | -0.015774 | -0.027974 |  |  | 0.027974
|  |  | 4.1223 | 0.050998 |  |  | 29 | 1.7473 | 1.7475 | -0.017206 | -0.028317 |  |  | 0.028317
|  |  | 4.1723 | 0.051613 |  |  | 30 | 1.7973 | 1.7974 | -0.018709 | -0.028665 |  |  | 0.028665
|  |  | 4.2223 | 0.052228 |  |  | 31 | 1.8473 | 1.8474 | -0.020283 | -0.029017 |  |  | 0.029017
|  |  | 4.2723 | 0.052853 |  |  | 32 | 1.8973 | 1.8974 | -0.02193 | -0.029372 |  |  | 0.029372
|  |  | 4.3223 | 0.053473 |  |  | 33 | 1.9473 | 1.9474 | -0.023651 | -0.029731 |  |  | 0.029731
|  |  | 4.3723 | 0.054102 |  |  | 34 | 1.9973 | 1.9974 | -0.025445 | -0.030094 |  |  | 0.030094
|  |  | 4.4223 | 0.054731 |  |  | 35 | 2.0473 | 2.0473 | -0.027315 | -0.030465 |  |  | 0.030465
|  |  | 4.4723 | 0.055366 |  |  | 36 | 2.0973 | 2.0973 | -0.029261 | -0.030847 |  |  | 0.030847
|  |  | 4.5223 | 0.056 |  |  | 37 | 2.1473 | 2.1473 | -0.031284 | -0.031233 |  |  | 0.031233
|  |  | 4.5723 | 0.056634 |  |  | 38 | 2.1973 | 2.1972 | -0.033385 | -0.031622 |  |  | 0.031622
|  |  | 4.6223 | 0.057273 |  |  | 39 | 2.2473 | 2.2472 | -0.035565 | -0.032016 |  |  | 0.032016
|  |  | 4.6723 | 0.057907 |  |  | 40 | 2.2973 | 2.2972 | -0.037825 | -0.032415 |  |  | 0.032415
|  |  | 4.7223 | 0.058551 |  |  | 41 | 2.3473 | 2.3471 | -0.040166 | -0.032817 |  |  | 0.032817
|  |  | 4.7723 | 0.059185 |  |  | 42 | 2.3973 | 2.3971 | -0.042589 | -0.033224 |  |  | 0.033224
|  |  | 4.8223 | 0.059819 |  |  | 43 | 2.4473 | 2.447 | -0.045095 | -0.033642 |  |  | 0.033642
|  |  | 4.8723 | 0.060458 |  |  | 44 | 2.4973 | 2.497 | -0.047685 | -0.034068 |  |  | 0.034068
|  |  | 4.9223 | 0.061088 |  |  | 45 | 2.5473 | 2.5469 | -0.05036 | -0.034497 |  |  | 0.034497
|  |  | 4.9723 | 0.061722 |  |  | 46 | 2.5973 | 2.5968 | -0.053121 | -0.034932 |  |  | 0.034932
|  |  | 5.0223 | 0.062346 |  |  | 47 | 2.6473 | 2.6468 | -0.055969 | -0.03537 |  |  | 0.03537
|  |  | 5.0723 | 0.062966 |  |  | 48 | 2.6973 | 2.6967 | -0.058906 | -0.035814 |  |  | 0.035814
|  |  | 5.1223 | 0.063581 |  |  | 49 | 2.7473 | 2.7466 | -0.061932 | -0.036262 |  |  | 0.036262
|  |  | 5.1723 | 0.064197 |  |  | 50 | 2.7973 | 2.7965 | -0.065049 | -0.036722 |  |  | 0.036722
|  |  | 5.2223 | 0.064793 |  |  | 51 | 2.8473 | 2.8464 | -0.068257 | -0.037188 |  |  | 0.037188
|  |  | 5.2723 | 0.065389 |  |  | 52 | 2.8973 | 2.8963 | -0.071558 | -0.037659 |  |  | 0.037659
|  |  | 5.3223 | 0.065975 |  |  | 53 | 2.9473 | 2.9462 | -0.074953 | -0.038135 |  |  | 0.038135
|  |  | 5.3723 | 0.066552 |  |  | 54 | 2.9973 | 2.9961 | -0.078443 | -0.038616 |  |  | 0.038616
|  |  | 5.4223 | 0.06711 |  |  | 55 | 3.0473 | 3.046 | -0.082029 | -0.039101 |  |  | 0.039101
|  |  | 5.4723 | 0.067663 |  |  | 56 | 3.0973 | 3.0959 | -0.085713 | -0.039595 |  |  | 0.039595
|  |  | 5.5223 | 0.068197 |  |  | 57 | 3.1473 | 3.1457 | -0.089496 | -0.040098 |  |  | 0.040098
|  |  | 5.5723 | 0.068717 |  |  | 58 | 3.1973 | 3.1956 | -0.093378 | -0.040606 |  |  | 0.040606
|  |  | 5.6223 | 0.069218 |  |  | 59 | 3.2473 | 3.2454 | -0.097362 | -0.04112 |  |  | 0.04112
|  |  | 5.6723 | 0.069704 |  |  | 60 | 3.2973 | 3.2953 | -0.10145 | -0.041637 |  |  | 0.041637
|  |  | 5.7223 | 0.070171 |  |  | 61 | 3.3473 | 3.3451 | -0.10564 | -0.042159 |  |  | 0.042159
|  |  | 5.7723 | 0.07061 |  |  | 62 | 3.3973 | 3.3949 | -0.10993 | -0.04269 |  |  | 0.04269
|  |  | 5.8223 | 0.07103 |  |  | 63 | 3.4473 | 3.4447 | -0.11434 | -0.04323 |  |  | 0.04323
|  |  | 5.8723 | 0.071425 |  |  | 64 | 3.4973 | 3.4945 | -0.11884 | -0.043775 |  |  | 0.043775
|  |  | 5.9223 | 0.071797 |  |  | 65 | 3.5473 | 3.5444 | -0.12346 | -0.044323 |  |  | 0.044323
|  |  | 5.9723 | 0.072141 |  |  | 66 | 3.5973 | 3.5941 | -0.12819 | -0.044876 |  |  | 0.044876
|  |  | 6.0223 | 0.072455 |  |  | 67 | 3.6473 | 3.6439 | -0.13303 | -0.045434 |  |  | 0.045434
|  |  | 6.0723 | 0.072756 |  |  | 68 | 3.6973 | 3.6937 | -0.13798 | -0.046005 |  |  | 0.046005
|  |  | 6.1223 | 0.073018 |  |  | 69 | 3.7473 | 3.7434 | -0.14305 | -0.046579 |  |  | 0.046579
|  |  | 6.1723 | 0.073247 |  |  | 70 | 3.7973 | 3.7932 | -0.14824 | -0.047157 |  |  | 0.047157
|  |  | 6.2223 | 0.073447 |  |  | 71 | 3.8473 | 3.8429 | -0.15354 | -0.047738 |  |  | 0.047738
|  |  | 6.2723 | 0.073614 |  |  | 72 | 3.8973 | 3.8926 | -0.15896 | -0.048322 |  |  | 0.048322
|  |  | 6.3223 | 0.073752 |  |  | 73 | 3.9473 | 3.9423 | -0.1645 | -0.048919 |  |  | 0.048919
|  |  | 6.3723 | 0.073857 |  |  | 74 | 3.9973 | 3.992 | -0.17016 | -0.049521 |  |  | 0.049521
|  |  | 6.4223 | 0.073919 |  |  | 75 | 4.0473 | 4.0417 | -0.17594 | -0.050125 |  |  | 0.050125
|  |  | 6.4723 | 0.073948 |  |  | 76 | 4.0973 | 4.0913 | -0.18185 | -0.050731 |  |  | 0.050731
|  |  | 6.5223 | 0.073943 |  |  | 77 | 4.1473 | 4.141 | -0.18788 | -0.05134 |  |  | 0.05134
|  |  | 6.5723 | 0.073905 |  |  | 78 | 4.1973 | 4.1906 | -0.19405 | -0.051959 |  |  | 0.051959
|  |  | 6.6223 | 0.073843 |  |  | 79 | 4.2473 | 4.2402 | -0.20034 | -0.052583 |  |  | 0.052583
|  |  | 6.6723 | 0.071487 |  |  | 80 | 4.2973 | 4.2898 | -0.20676 | -0.053208 |  |  | 0.053208
|  |  | 6.7223 | 0.067024 |  |  | 81 | 4.3473 | 4.3394 | -0.21331 | -0.053833 |  |  | 0.053833
|  |  | 6.7723 | 0.062776 |  |  | 82 | 4.3973 | 4.389 | -0.22 | -0.054459 |  |  | 0.054459
|  |  | 6.8223 | 0.058718 |  |  | 83 | 4.4473 | 4.4385 | -0.22682 | -0.055096 |  |  | 0.055096
|  |  | 6.8973 | 0.083597 |  |  | 84 | 4.4973 | 4.488 | -0.23378 | -0.055734 |  |  | 0.055734
|  |  | 6.9973 | 0.073237 |  |  | 85 | 4.5473 | 4.5375 | -0.24088 | -0.056371 |  |  | 0.056371
|  |  | 7.0973 | 0.064156 |  |  | 86 | 4.5973 | 4.587 | -0.24811 | -0.057007 |  |  | 0.057007
|  |  | 7.1973 | 0.0562 |  |  | 87 | 4.6473 | 4.6365 | -0.25549 | -0.057642 |  |  | 0.057642
|  |  | 7.2973 | 0.049229 |  |  | 88 | 4.6973 | 4.6859 | -0.26301 | -0.058286 |  |  | 0.058286
|  |  | 7.3973 | 0.043118 |  |  | 89 | 4.7473 | 4.7353 | -0.27067 | -0.058927 |  |  | 0.058927
|  |  | 7.4973 | 0.037768 |  |  | 90 | 4.7973 | 4.7847 | -0.27848 | -0.059565 |  |  | 0.059565
|  |  | 7.5973 | 0.033073 |  |  | 91 | 4.8473 | 4.8341 | -0.28643 | -0.060198 |  |  | 0.060198
|  |  | 7.6973 | 0.028958 |  |  | 92 | 4.8973 | 4.8834 | -0.29454 | -0.060832 |  |  | 0.060832
|  |  | 7.7973 | 0.025353 |  |  | 93 | 4.9473 | 4.9328 | -0.30279 | -0.061468 |  |  | 0.061468
|  |  | 7.8973 | 0.02219 |  |  | 94 | 4.9973 | 4.9821 | -0.3112 | -0.062097 |  |  | 0.062097
|  |  | 7.9973 | 0.019412 |  |  | 95 | 5.0473 | 5.0313 | -0.31976 | -0.06272 |  |  | 0.06272
|  |  | 8.0973 | 0.016978 |  |  | 96 | 5.0973 | 5.0806 | -0.32847 | -0.063335 |  |  | 0.063335
|  |  | 8.1973 | 0.014837 |  |  | 97 | 5.1473 | 5.1298 | -0.33734 | -0.063948 |  |  | 0.063948
|  |  | 8.2973 | 0.012956 |  |  | 98 | 5.1973 | 5.179 | -0.34637 | -0.064558 |  |  | 0.064558
|  |  | 8.3973 | 0.011301 |  |  | 99 | 5.2473 | 5.2281 | -0.35555 | -0.065157 |  |  | 0.065157
|  |  | 8.4973 | 0.0098419 |  |  | 100 | 5.2973 | 5.2773 | -0.3649 | -0.065744 |  |  | 0.065744
|  |  | 8.5973 | 0.0085545 |  |  | 101 | 5.3473 | 5.3264 | -0.37441 | -0.06632 |  |  | 0.06632
|  |  | 8.6973 | 0.0074148 |  |  | 102 | 5.3973 | 5.3754 | -0.38407 | -0.066888 |  |  | 0.066888
|  |  | 8.7973 | 0.0064063 |  |  | 103 | 5.4473 | 5.4245 | -0.39391 | -0.067447 |  |  | 0.067447
|  |  | 8.8973 | 0.0055051 |  |  | 104 | 5.4973 | 5.4735 | -0.40391 | -0.067991 |  |  | 0.067991
|  |  | 8.9973 | 0.0046992 |  |  | 105 | 5.5473 | 5.5224 | -0.41407 | -0.068518 |  |  | 0.068518
|  |  | 9.0973 | 0.0039744 |  |  | 106 | 5.5973 | 5.5714 | -0.42441 | -0.069029 |  |  | 0.069029
|  |  | 9.1973 | 0.0033212 |  |  | 107 | 5.6473 | 5.6203 | -0.43491 | -0.069522 |  |  | 0.069522
|  |  | 9.2973 | 0.0027204 |  |  | 108 | 5.6973 | 5.6691 | -0.44558 | -0.07 |  |  | 0.07
|  |  | 9.3973 | 0.0021672 |  |  | 109 | 5.7473 | 5.7179 | -0.45642 | -0.070458 |  |  | 0.070458
|  |  | 9.4973 | 0.0016499 |  |  | 110 | 5.7973 | 5.7667 | -0.46744 | -0.070894 |  |  | 0.070894
|  |  | 9.5973 | 0.0011611 |  |  | 111 | 5.8473 | 5.8155 | -0.47863 | -0.071307 |  |  | 0.071307
|  |  | 9.6973 | 0.00068903 |  |  | 112 | 5.8973 | 5.8642 | -0.48999 | -0.071695 |  |  | 0.071695
|  |  | 9.7973 | 0.00022888 |  |  | 113 | 5.9473 | 5.9128 | -0.50152 | -0.072058 |  |  | 0.072058
|  |  | 9.8473 | 1.857e-06 |  |  | 114 | 5.9973 | 5.9614 | -0.51323 | -0.072393 |  |  | 0.072393
[7 empty] | 115 | 6.0473 | 6.01 | -0.52512 | -0.072699 |  |  | 0.072699
|  |  | OrcaFlex 10.0d: BStest2.dat (modified 10:33 AM on 9/23/2016 by OrcaFlex 10.0d) |  |  |  | 116 | 6.0973 | 6.0586 | -0.53719 | -0.072978 |  |  | 0.072978
[7 empty] | 117 | 6.1473 | 6.107 | -0.54943 | -0.073225 |  |  | 0.073225
|  |  | Column A: Arc Length (m) |  |  |  | 118 | 6.1973 | 6.1555 | -0.56184 | -0.073441 |  |  | 0.073441
|  |  | Other columns: Line1 Bend Moment (kN.m) |  |  |  | 119 | 6.2473 | 6.2039 | -0.57444 | -0.073624 |  |  | 0.073624
|  |  | Period: t = -5.000 to 10.000s |  |  |  | 120 | 6.2973 | 6.2522 | -0.58721 | -0.073774 |  |  | 0.073774
[7 empty] | 121 | 6.3473 | 6.3005 | -0.60016 | -0.07389 |  |  | 0.07389
|  |  | Arc Length (m) | Minimum |  |  | 122 | 6.3973 | 6.3488 | -0.6133 | -0.073972 |  |  | 0.073972
|  |  | 0 | 322.1757 |  |  | 123 | 6.4473 | 6.397 | -0.6266 | -0.074022 |  |  | 0.074022
|  |  | 0.053942 | 318.5962 |  |  | 124 | 6.4973 | 6.4451 | -0.64009 | -0.074038 |  |  | 0.074038
|  |  | 0.16182 | 311.8263 |  |  | 125 | 6.5473 | 6.4933 | -0.65376 | -0.074024 |  |  | 0.074024
|  |  | 0.26971 | 304.7544 |  |  | 126 | 6.5973 | 6.5413 | -0.6676 | -0.073981 |  |  | 0.073981
|  |  | 0.37759 | 297.9035 |  |  | 127 | 6.6473 | 6.5893 | -0.68162 | -0.0739 |  |  | 0.0739
|  |  | 0.48547 | 290.8316 |  |  | 128 | 6.6973 | 6.6373 | -0.69582 | -0.06927 |  |  | 0.06927
|  |  | 0.59336 | 283.9807 |  |  | 129 | 6.7473 | 6.6852 | -0.71018 | -0.064912 |  |  | 0.064912
|  |  | 0.6723 | 2.2529 |  |  | 130 | 6.7973 | 6.733 | -0.7247 | -0.060785 |  |  | 0.060785
|  |  | 0.7223 | 2.2784 |  |  | 131 | 6.8473 | 6.7808 | -0.73936 | -0.073066 |  |  | 0.073066
|  |  | 0.7723 | 2.3048 |  |  | 132 | 6.8973 | 6.8286 | -0.7542 | -0.083562 |  |  | 0.083562
|  |  | 0.8223 | 2.3317 |  |  | 133 | 6.9473 | 6.8763 | -0.76924 | -0.078205 |  |  | 0.078205
|  |  | 0.8723 | 2.3586 |  |  | 134 | 6.9973 | 6.9239 | -0.78446 | -0.07319 |  |  | 0.07319
|  |  | 0.9223 | 2.3855 |  |  | 135 | 7.0473 | 6.9715 | -0.79986 | -0.068495 |  |  | 0.068495
|  |  | 0.9723 | 2.4139 |  |  | 136 | 7.0973 | 7.019 | -0.81542 | -0.064101 |  |  | 0.064101
|  |  | 1.0223 | 2.4418 |  |  | 137 | 7.1473 | 7.0665 | -0.83113 | -0.059988 |  |  | 0.059988
|  |  | 1.0723 | 2.4701 |  |  | 138 | 7.1973 | 7.1139 | -0.84698 | -0.056138 |  |  | 0.056138
|  |  | 1.1223 | 2.499 |  |  | 139 | 7.2473 | 7.1613 | -0.86297 | -0.052534 |  |  | 0.052534
|  |  | 1.1723 | 2.5289 |  |  | 140 | 7.2973 | 7.2087 | -0.87909 | -0.04916 |  |  | 0.04916
|  |  | 1.2223 | 2.5582 |  |  | 141 | 7.3473 | 7.256 | -0.89532 | -0.046002 |  |  | 0.046002
|  |  | 1.2723 | 2.5885 |  |  | 142 | 7.3973 | 7.3033 | -0.91165 | -0.043046 |  |  | 0.043046
|  |  | 1.3223 | 2.6199 |  |  | 143 | 7.4473 | 7.3505 | -0.9281 | -0.040279 |  |  | 0.040279
|  |  | 1.3723 | 2.6512 |  |  | 144 | 7.4973 | 7.3977 | -0.94463 | -0.037688 |  |  | 0.037688
|  |  | 1.4223 | 2.6835 |  |  | 145 | 7.5473 | 7.4448 | -0.96125 | -0.035263 |  |  | 0.035263
|  |  | 1.4723 | 2.7162 |  |  | 146 | 7.5973 | 7.492 | -0.97796 | -0.032993 |  |  | 0.032993
|  |  | 1.5223 | 2.749 |  |  | 147 | 7.6473 | 7.5391 | -0.99475 | -0.030867 |  |  | 0.030867
|  |  | 1.5723 | 2.7828 |  |  | 148 | 7.6973 | 7.5862 | -1.0116 | -0.028877 |  |  | 0.028877
|  |  | 1.6223 | 2.8165 |  |  | 149 | 7.7473 | 7.6332 | -1.0285 | -0.027013 |  |  | 0.027013
|  |  | 1.6723 | 2.8513 |  |  | 150 | 7.7973 | 7.6803 | -1.0455 | -0.025268 |  |  | 0.025268
|  |  | 1.7223 | 2.886 |  |  | 151 | 7.8473 | 7.7273 | -1.0626 | -0.023634 |  |  | 0.023634
|  |  | 1.7723 | 2.9217 |  |  | 152 | 7.8973 | 7.7743 | -1.0797 | -0.022104 |  |  | 0.022104
|  |  | 1.8223 | 2.9574 |  |  | 153 | 7.9473 | 7.8212 | -1.0968 | -0.02067 |  |  | 0.02067
|  |  | 1.8723 | 2.9941 |  |  | 154 | 7.9973 | 7.8682 | -1.114 | -0.019327 |  |  | 0.019327
|  |  | 1.9223 | 3.0308 |  |  | 155 | 8.0473 | 7.9151 | -1.1313 | -0.018069 |  |  | 0.018069
|  |  | 1.9723 | 3.0685 |  |  | 156 | 8.0973 | 7.9621 | -1.1486 | -0.016891 |  |  | 0.016891
|  |  | 2.0223 | 3.1062 |  |  | 157 | 8.1473 | 8.009 | -1.1659 | -0.015786 |  |  | 0.015786
|  |  | 2.0723 | 3.1443 |  |  | 158 | 8.1973 | 8.0559 | -1.1833 | -0.014751 |  |  | 0.014751
|  |  | 2.1223 | 3.1839 |  |  | 159 | 8.2473 | 8.1028 | -1.2007 | -0.013781 |  |  | 0.013781
|  |  | 2.1723 | 3.2231 |  |  | 160 | 8.2973 | 8.1496 | -1.2181 | -0.012871 |  |  | 0.012871
|  |  | 2.2223 | 3.2632 |  |  | 161 | 8.3473 | 8.1965 | -1.2356 | -0.012017 |  |  | 0.012017
|  |  | 2.2723 | 3.3033 |  |  | 162 | 8.3973 | 8.2433 | -1.2531 | -0.011217 |  |  | 0.011217
|  |  | 2.3223 | 3.3449 |  |  | 163 | 8.4473 | 8.2902 | -1.2706 | -0.010465 |  |  | 0.010465
|  |  | 2.3723 | 3.3865 |  |  | 164 | 8.4973 | 8.337 | -1.2881 | -0.0097595 |  |  | 0.0097595
|  |  | 2.4223 | 3.4286 |  |  | 165 | 8.5473 | 8.3838 | -1.3057 | -0.0090968 |  |  | 0.0090968
|  |  | 2.4723 | 3.4716 |  |  | 166 | 8.5973 | 8.4306 | -1.3233 | -0.008474 |  |  | 0.008474
|  |  | 2.5223 | 3.5147 |  |  | 167 | 8.6473 | 8.4774 | -1.3409 | -0.0078884 |  |  | 0.0078884
|  |  | 2.5723 | 3.5587 |  |  | 168 | 8.6973 | 8.5243 | -1.3585 | -0.0073374 |  |  | 0.0073374
|  |  | 2.6223 | 3.6032 |  |  | 169 | 8.7473 | 8.571 | -1.3762 | -0.0068186 |  |  | 0.0068186
|  |  | 2.6723 | 3.6482 |  |  | 170 | 8.7973 | 8.6178 | -1.3939 | -0.0063298 |  |  | 0.0063298
|  |  | 2.7223 | 3.6942 |  |  | 171 | 8.8473 | 8.6646 | -1.4115 | -0.0058687 |  |  | 0.0058687
|  |  | 2.7723 | 3.7402 |  |  | 172 | 8.8973 | 8.7114 | -1.4292 | -0.0054334 |  |  | 0.0054334
|  |  | 2.8223 | 3.7877 |  |  | 173 | 8.9473 | 8.7582 | -1.4469 | -0.0050219 |  |  | 0.0050219
|  |  | 2.8723 | 3.8356 |  |  | 174 | 8.9973 | 8.8049 | -1.4646 | -0.0046325 |  |  | 0.0046325
|  |  | 2.9223 | 3.8845 |  |  | 175 | 9.0473 | 8.8517 | -1.4824 | -0.0042634 |  |  | 0.0042634
|  |  | 2.9723 | 3.9334 |  |  | 176 | 9.0973 | 8.8985 | -1.5001 | -0.003913 |  |  | 0.003913
|  |  | 3.0223 | 3.9843 |  |  | 177 | 9.1473 | 8.9452 | -1.5178 | -0.0035798 |  |  | 0.0035798
|  |  | 3.0723 | 4.0352 |  |  | 178 | 9.1973 | 8.992 | -1.5356 | -0.0032623 |  |  | 0.0032623
|  |  | 3.1223 | 4.0871 |  |  | 179 | 9.2473 | 9.0387 | -1.5534 | -0.0029591 |  |  | 0.0029591
|  |  | 3.1723 | 4.1394 |  |  | 180 | 9.2973 | 9.0855 | -1.5711 | -0.0026689 |  |  | 0.0026689
|  |  | 3.2223 | 4.1923 |  |  | 181 | 9.3473 | 9.1322 | -1.5889 | -0.0023905 |  |  | 0.0023905
|  |  | 3.2723 | 4.2461 |  |  | 182 | 9.3973 | 9.1789 | -1.6067 | -0.0021225 |  |  | 0.0021225
|  |  | 3.3223 | 4.2999 |  |  | 183 | 9.4473 | 9.2257 | -1.6245 | -0.0018638 |  |  | 0.0018638
|  |  | 3.3723 | 4.3547 |  |  | 184 | 9.4973 | 9.2724 | -1.6422 | -0.0016133 |  |  | 0.0016133
|  |  | 3.4223 | 4.4105 |  |  | 185 | 9.5473 | 9.3192 | -1.66 | -0.0013699 |  |  | 0.0013699
|  |  | 3.4723 | 4.4662 |  |  | 186 | 9.5973 | 9.3659 | -1.6778 | -0.0011325 |  |  | 0.0011325
|  |  | 3.5223 | 4.5225 |  |  | 187 | 9.6473 | 9.4126 | -1.6956 | -0.00090013 |  |  | 0.00090013
|  |  | 3.5723 | 4.5802 |  |  | 188 | 9.6973 | 9.4594 | -1.7134 | -0.00067167 |  |  | 0.00067167
|  |  | 3.6223 | 4.6375 |  |  | 189 | 9.7473 | 9.5061 | -1.7312 | -0.00044615 |  |  | 0.00044615
|  |  | 3.6723 | 4.6962 |  |  | 190 | 9.7973 | 9.5528 | -1.749 | -0.00022258 |  |  | 0.00022258
|  |  | 3.7223 | 4.7549 |  |  | 191 | 9.8473 | 9.5996 | -1.7668 | -1.1354e-08 |  |  | 1.1354e-08
|  |  | 3.7723 | 4.8141
|  |  | 3.8223 | 4.8747
|  |  | 3.8723 | 4.9246 |  |  | Results | for riser
|  |  | 3.9223 | 4.9853 |  |  | ------- | ----------
|  |  | 3.9723 | 5.0465
|  |  | 4.0223 | 5.1081
|  |  | 4.0723 | 5.1702 |  |  | Element | Lenght | tension element | curvature cur | vature moment | moment | shear shear
|  |  | 4.1223 | 5.2324 |  |  | number | coord | angle | end1 end | 2 end1 | end2 | end1 end2
|  |  | 4.1723 | 5.2955
|  |  | 4.2223 | 5.3586
|  |  | 4.2723 | 5.4227
|  |  | 4.3223 | 5.4863 |  |  | 1 | 0.539417E- | 01 168.056 | 0.0098782 | -0.0032193 | -0.0031498 | -0.3303 | -0.32317 | 0.66086 | E-01 0.660857E-01
|  |  | 4.3723 | 5.5509 |  |  | 2 | 0.16182 | 168.077 | 0.029348 | -0.0031498 | -0.0030804 | -0.32317 | -0.31605 | 0.66027 | E-01 0.660269E-01
|  |  | 4.4223 | 5.6154 |  |  | 3 | 0.26971 | 168.099 | 0.048389 | -0.0030804 | -0.003011 | -0.31605 | -0.30893 | 0.65969 | E-01 0.659693E-01
|  |  | 4.4723 | 5.6805 |  |  | 4 | 0.37759 | 168.12 | 0.067001 | -0.003011 | -0.0029417 | -0.30893 | -0.30182 | 0.65913 | E-01 0.659130E-01
|  |  | 4.5223 | 5.7456 |  |  | 5 | 0.48547 | 168.14 | 0.085185 | -0.0029417 | -0.0028725 | -0.30182 | -0.29472 | 0.65858 | E-01 0.658581E-01
|  |  | 4.5723 | 5.8106 |  |  | 6 | 0.59336 | 168.16 | 0.10294 | -0.0028725 | -0.0028033 | -0.29472 | -0.28762 | 0.65804 | E-01 0.658044E-01
|  |  | 4.6223 | 5.8762 |  |  | 7 | 0.6723 | 168.205 | 0.14307 | -0.021835 | -0.022089 | -2.2403 | -2.2664 | -0.52199 | -0.52199
|  |  | 4.6723 | 5.9413 |  |  | 8 | 0.7223 | 168.276 | 0.20636 | -0.022089 | -0.022346 | -2.2664 | -2.2927 | -0.52777 | -0.52777
|  |  | 4.7223 | 6.0073 |  |  | 9 | 0.7723 | 168.347 | 0.27037 | -0.022346 | -0.022607 | -2.2927 | -2.3194 | -0.53372 | -0.53372
|  |  | 4.7723 | 6.0724 |  |  | 10 | 0.8223 | 168.419 | 0.33514 | -0.022607 | -0.02287 | -2.3194 | -2.3464 | -0.53967 | -0.53967
|  |  | 4.8223 | 6.1375 |  |  | 11 | 0.8723 | 168.491 | 0.40066 | -0.02287 | -0.023135 | -2.3464 | -2.3737 | -0.54577 | -0.54577
|  |  | 4.8723 | 6.203 |  |  | 12 | 0.9223 | 168.565 | 0.46694 | -0.023135 | -0.023404 | -2.3737 | -2.4013 | -0.55192 | -0.55192
|  |  | 4.9223 | 6.2676 |  |  | 13 | 0.9723 | 168.638 | 0.53399 | -0.023404 | -0.023676 | -2.4013 | -2.4292 | -0.55838 | -0.55838
|  |  | 4.9723 | 6.3327 |  |  | 14 | 1.0223 | 168.713 | 0.60182 | -0.023676 | -0.023952 | -2.4292 | -2.4574 | -0.56461 | -0.56461
|  |  | 5.0223 | 6.3967 |  |  | 15 | 1.0723 | 168.788 | 0.67043 | -0.023952 | -0.02423 | -2.4574 | -2.486 | -0.57112 | -0.57112
|  |  | 5.0723 | 6.4603 |  |  | 16 | 1.1223 | 168.863 | 0.73985 | -0.02423 | -0.024521 | -2.486 | -2.5158 | -0.59756 | -0.59756
|  |  | 5.1223 | 6.5235 |  |  | 17 | 1.1723 | 168.94 | 0.8101 | -0.024521 | -0.024816 | -2.5159 | -2.5461 | -0.60517 | -0.60517
|  |  | 5.1723 | 6.5866 |  |  | 18 | 1.2223 | 169.017 | 0.8812 | -0.024816 | -0.025114 | -2.5461 | -2.5767 | -0.61181 | -0.61181
|  |  | 5.2223 | 6.6477 |  |  | 19 | 1.2723 | 169.094 | 0.95315 | -0.025114 | -0.025416 | -2.5767 | -2.6076 | -0.61875 | -0.61875
|  |  | 5.2723 | 6.7089 |  |  | 20 | 1.3223 | 169.172 | 1.026 | -0.025416 | -0.025721 | -2.6076 | -2.6389 | -0.62565 | -0.62565
|  |  | 5.3223 | 6.7691 |  |  | 21 | 1.3723 | 169.251 | 1.0996 | -0.025721 | -0.026029 | -2.6389 | -2.6705 | -0.63267 | -0.63267
|  |  | 5.3723 | 6.8283 |  |  | 22 | 1.4223 | 169.331 | 1.1742 | -0.026029 | -0.026341 | -2.6705 | -2.7026 | -0.63995 | -0.63995
|  |  | 5.4223 | 6.8855 |  |  | 23 | 1.4723 | 169.411 | 1.2497 | -0.026341 | -0.026656 | -2.7026 | -2.7349 | -0.64714 | -0.64714
|  |  | 5.4723 | 6.9422 |  |  | 24 | 1.5223 | 169.492 | 1.326 | -0.026656 | -0.026975 | -2.7349 | -2.7676 | -0.65424 | -0.65424
|  |  | 5.5223 | 6.997 |  |  | 25 | 1.5723 | 169.574 | 1.4033 | -0.026974 | -0.027297 | -2.7676 | -2.8007 | -0.66297 | -0.66297
|  |  | 5.5723 | 7.0504 |  |  | 26 | 1.6223 | 169.656 | 1.4815 | -0.027298 | -0.027634 | -2.8007 | -2.8352 | -0.68991 | -0.68991
|  |  | 5.6223 | 7.1017 |  |  | 27 | 1.6723 | 169.739 | 1.5607 | -0.027634 | -0.027974 | -2.8352 | -2.8701 | -0.69759 | -0.69759
|  |  | 5.6723 | 7.1516 |  |  | 28 | 1.7223 | 169.823 | 1.6408 | -0.027974 | -0.028317 | -2.8701 | -2.9054 | -0.7053 | -0.7053
|  |  | 5.7223 | 7.1996 |  |  | 29 | 1.7723 | 169.907 | 1.722 | -0.028317 | -0.028665 | -2.9054 | -2.9411 | -0.71349 | -0.71349
|  |  | 5.7723 | 7.2446 |  |  | 30 | 1.8223 | 169.992 | 1.8041 | -0.028665 | -0.029017 | -2.941 | -2.9771 | -0.72145 | -0.72145
|  |  | 5.8223 | 7.2876 |  |  | 31 | 1.8723 | 170.078 | 1.8872 | -0.029017 | -0.029372 | -2.9771 | -3.0136 | -0.72924 | -0.72924
|  |  | 5.8723 | 7.3282 |  |  | 32 | 1.9223 | 170.164 | 1.9713 | -0.029372 | -0.029731 | -3.0136 | -3.0504 | -0.7374 | -0.7374
|  |  | 5.9223 | 7.3664 |  |  | 33 | 1.9723 | 170.251 | 2.0565 | -0.029731 | -0.030095 | -3.0504 | -3.0877 | -0.74555 | -0.74555
|  |  | 5.9723 | 7.4016 |  |  | 34 | 2.0223 | 170.339 | 2.1427 | -0.030093 | -0.030465 | -3.0876 | -3.1257 | -0.7623 | -0.7623
|  |  | 6.0223 | 7.4339 |  |  | 35 | 2.0723 | 170.427 | 2.23 | -0.030466 | -0.030847 | -3.1258 | -3.1649 | -0.78242 | -0.78242
|  |  | 6.0723 | 7.4647 |  |  | 36 | 2.1223 | 170.516 | 2.3184 | -0.030847 | -0.031233 | -3.1649 | -3.2045 | -0.79101 | -0.79101
|  |  | 6.1223 | 7.4917 |  |  | 37 | 2.1723 | 170.606 | 2.4079 | -0.031233 | -0.031622 | -3.2045 | -3.2445 | -0.79987 | -0.79987
|  |  | 6.1723 | 7.5151 |  |  | 38 | 2.2223 | 170.697 | 2.4985 | -0.031622 | -0.032016 | -3.2445 | -3.2849 | -0.80845 | -0.80845
|  |  | 6.2223 | 7.5357 |  |  | 39 | 2.2723 | 170.788 | 2.5902 | -0.032016 | -0.032415 | -3.2849 | -3.3258 | -0.81756 | -0.81756
|  |  | 6.2723 | 7.5528 |  |  | 40 | 2.3223 | 170.88 | 2.6831 | -0.032415 | -0.032817 | -3.3257 | -3.367 | -0.82626 | -0.82626
|  |  | 6.3223 | 7.567 |  |  | 41 | 2.3723 | 170.972 | 2.7771 | -0.032817 | -0.033224 | -3.367 | -3.4088 | -0.83506 | -0.83506
|  |  | 6.3723 | 7.5778 |  |  | 42 | 2.4223 | 171.066 | 2.8723 | -0.033223 | -0.033641 | -3.4087 | -3.4516 | -0.85814 | -0.85814
|  |  | 6.4223 | 7.5841 |  |  | 43 | 2.4723 | 171.16 | 2.9686 | -0.033642 | -0.034068 | -3.4517 | -3.4953 | -0.87285 | -0.87285
|  |  | 6.4723 | 7.5871 |  |  | 44 | 2.5223 | 171.254 | 3.0662 | -0.034068 | -0.034497 | -3.4953 | -3.5394 | -0.88223 | -0.88223
|  |  | 6.5223 | 7.5866 |  |  | 45 | 2.5723 | 171.35 | 3.1651 | -0.034497 | -0.034932 | -3.5394 | -3.584 | -0.89126 | -0.89126
|  |  | 6.5723 | 7.5827 |  |  | 46 | 2.6223 | 171.446 | 3.2651 | -0.034931 | -0.035371 | -3.584 | -3.629 | -0.90094 | -0.90094
|  |  | 6.6223 | 7.5763 |  |  | 47 | 2.6723 | 171.542 | 3.3665 | -0.03537 | -0.035814 | -3.629 | -3.6745 | -0.91048 | -0.91048
|  |  | 6.6723 | 7.3346 |  |  | 48 | 2.7223 | 171.64 | 3.4691 | -0.035814 | -0.036262 | -3.6745 | -3.7205 | -0.91983 | -0.91983
|  |  | 6.7223 | 6.8767 |  |  | 49 | 2.7723 | 171.738 | 3.573 | -0.036262 | -0.036721 | -3.7204 | -3.7676 | -0.94326 | -0.94326
|  |  | 6.7723 | 6.4408 |  |  | 50 | 2.8223 | 171.836 | 3.6782 | -0.036722 | -0.037188 | -3.7677 | -3.8155 | -0.95738 | -0.95738
|  |  | 6.8223 | 6.0244 |  |  | 51 | 2.8723 | 171.936 | 3.7847 | -0.037188 | -0.03766 | -3.8155 | -3.8639 | -0.9671 | -0.9671
|  |  | 6.8973 | 8.577 |  |  | 52 | 2.9223 | 172.036 | 3.8926 | -0.037659 | -0.038136 | -3.8639 | -3.9127 | -0.97676 | -0.97676
|  |  | 6.9973 | 7.5142 |  |  | 53 | 2.9723 | 172.136 | 4.0019 | -0.038135 | -0.038616 | -3.9127 | -3.962 | -0.98689 | -0.98689
|  |  | 7.0973 | 6.5824 |  |  | 54 | 3.0223 | 172.238 | 4.1125 | -0.038616 | -0.039102 | -3.962 | -4.0118 | -0.99635 | -0.99635
|  |  | 7.1973 | 5.7661 |  |  | 55 | 3.0723 | 172.34 | 4.2245 | -0.039101 | -0.039594 | -4.0117 | -4.0624 | -1.0128 | -1.0128
|  |  | 7.2973 | 5.0509 |  |  | 56 | 3.1223 | 172.442 | 4.3379 | -0.039595 | -0.040098 | -4.0625 | -4.1141 | -1.0328 | -1.0328
|  |  | 7.3973 | 4.4239 |  |  | 57 | 3.1723 | 172.545 | 4.4528 | -0.040098 | -0.040606 | -4.1141 | -4.1662 | -1.0428 | -1.0428
|  |  | 7.4973 | 3.875 |  |  | 58 | 3.2223 | 172.649 | 4.5691 | -0.040606 | -0.04112 | -4.1662 | -4.2189 | -1.053 | -1.053
|  |  | 7.5973 | 3.3933 |  |  | 59 | 3.2723 | 172.753 | 4.6869 | -0.041119 | -0.041637 | -4.2188 | -4.272 | -1.0626 | -1.0626
|  |  | 7.6973 | 2.9711 |  |  | 60 | 3.3223 | 172.858 | 4.8062 | -0.041637 | -0.04216 | -4.272 | -4.3256 | -1.0722 | -1.0722
|  |  | 7.7973 | 2.6013 |  |  | 61 | 3.3723 | 172.964 | 4.927 | -0.042158 | -0.042689 | -4.3254 | -4.3799 | -1.09 | -1.09
|  |  | 7.8973 | 2.2767 |  |  | 62 | 3.4223 | 173.07 | 5.0493 | -0.042691 | -0.043231 | -4.3801 | -4.4355 | -1.108 | -1.108
|  |  | 7.9973 | 1.9917 |  |  | 63 | 3.4723 | 173.176 | 5.1731 | -0.04323 | -0.043775 | -4.4355 | -4.4913 | -1.1169 | -1.1169
|  |  | 8.0973 | 1.7419 |  |  | 64 | 3.5223 | 173.283 | 5.2986 | -0.043775 | -0.044323 | -4.4913 | -4.5476 | -1.1256 | -1.1256
|  |  | 8.1973 | 1.5223 |  |  | 65 | 3.5723 | 173.391 | 5.4255 | -0.044323 | -0.044876 | -4.5475 | -4.6043 | -1.135 | -1.135
|  |  | 8.2973 | 1.3293 |  |  | 66 | 3.6223 | 173.499 | 5.5541 | -0.044876 | -0.045434 | -4.6043 | -4.6615 | -1.1447 | -1.1447
|  |  | 8.3973 | 1.1595 |  |  | 67 | 3.6723 | 173.607 | 5.6843 | -0.045434 | -0.046005 | -4.6615 | -4.7201 | -1.1717 | -1.1717
|  |  | 8.4973 | 1.0098 |  |  | 68 | 3.7223 | 173.716 | 5.8161 | -0.046005 | -0.046579 | -4.7201 | -4.779 | -1.1787 | -1.1787
|  |  | 8.5973 | 0.87769 |  |  | 69 | 3.7723 | 173.825 | 5.9495 | -0.046579 | -0.047157 | -4.779 | -4.8383 | -1.1857 | -1.1857
|  |  | 8.6973 | 0.76076 |  |  | 70 | 3.8223 | 173.935 | 6.0846 | -0.047156 | -0.047738 | -4.8383 | -4.8979 | -1.1932 | -1.1932
|  |  | 8.7973 | 0.65729 |  |  | 71 | 3.8723 | 174.045 | 6.2214 | -0.047738 | -0.048323 | -4.8979 | -4.9579 | -1.2009 | -1.2009
|  |  | 8.8973 | 0.56482 |  |  | 72 | 3.9223 | 174.156 | 6.3598 | -0.048322 | -0.048918 | -4.9578 | -5.019 | -1.2237 | -1.2237
|  |  | 8.9973 | 0.48214 |  |  | 73 | 3.9723 | 174.266 | 6.4999 | -0.048919 | -0.049521 | -5.0191 | -5.0809 | -1.2356 | -1.2356
|  |  | 9.0973 | 0.40778 |  |  | 74 | 4.0223 | 174.377 | 6.6418 | -0.049521 | -0.050125 | -5.0809 | -5.1429 | -1.2398 | -1.2398
|  |  | 9.1973 | 0.34075 |  |  | 75 | 4.0723 | 174.489 | 6.7854 | -0.050125 | -0.050732 | -5.1429 | -5.2051 | -1.2443 | -1.2443
|  |  | 9.2973 | 0.27911 |  |  | 76 | 4.1223 | 174.6 | 6.9307 | -0.050731 | -0.05134 | -5.205 | -5.2675 | -1.2493 | -1.2493
|  |  | 9.3973 | 0.22236 |  |  | 77 | 4.1723 | 174.712 | 7.0778 | -0.051339 | -0.051958 | -5.2674 | -5.3309 | -1.2711 | -1.2711
|  |  | 9.4973 | 0.16928 |  |  | 78 | 4.2223 | 174.824 | 7.2267 | -0.051959 | -0.052583 | -5.331 | -5.395 | -1.2799 | -1.2799
|  |  | 9.5973 | 0.11913 |  |  | 79 | 4.2723 | 174.936 | 7.3773 | -0.052583 | -0.053208 | -5.395 | -5.4591 | -1.2824 | -1.2824
|  |  | 9.6973 | 0.070694 |  |  | 80 | 4.3223 | 175.048 | 7.5297 | -0.053208 | -0.053834 | -5.4591 | -5.5233 | -1.284 | -1.284
|  |  | 9.7973 | 0.023483 |  |  | 81 | 4.3723 | 175.16 | 7.684 | -0.053833 | -0.054459 | -5.5233 | -5.5875 | -1.2845 | -1.2845
|  |  | 9.8473 | 0 |  |  | 82 | 4.4223 | 175.273 | 7.84 | -0.054459 | -0.055096 | -5.5874 | -5.6528 | -1.3071 | -1.3071
[7 empty] | 83 | 4.4723 | 175.385 | 7.9978 | -0.055096 | -0.055734 | -5.6529 | -5.7184 | -1.3098 | -1.3098
|  |  | OrcaFlex 10.0d: BStest2.dat (modified 10:33 AM on 9/23/2016 by OrcaFlex 10.0d) |  |  |  | 84 | 4.5223 | 175.497 | 8.1575 | -0.055734 | -0.056371 | -5.7183 | -5.7837 | -1.307 | -1.307
[7 empty] | 85 | 4.5723 | 175.609 | 8.319 | -0.056371 | -0.057007 | -5.7836 | -5.8489 | -1.3052 | -1.3052
|  |  | Column A: Arc Length (m) |  |  |  | 86 | 4.6223 | 175.721 | 8.4823 | -0.057006 | -0.057642 | -5.8488 | -5.9141 | -1.3045 | -1.3045
|  |  | Other columns: Line1 Effective Tension (kN) |  |  |  | 87 | 4.6723 | 175.833 | 8.6474 | -0.057642 | -0.058286 | -5.9141 | -5.9802 | -1.3214 | -1.3214
|  |  | Period: t = -5.000 to 10.000s |  |  |  | 88 | 4.7223 | 175.944 | 8.8144 | -0.058286 | -0.058927 | -5.9801 | -6.046 | -1.3162 | -1.3162
[7 empty] | 89 | 4.7723 | 176.055 | 8.9832 | -0.058927 | -0.059565 | -6.0459 | -6.1114 | -1.3089 | -1.3089
|  |  | Arc Length (m) | Minimum |  |  | 90 | 4.8223 | 176.166 | 9.1539 | -0.059565 | -0.060199 | -6.1114 | -6.1764 | -1.3007 | -1.3007
|  |  | 0 | 168.4794 |  |  | 91 | 4.8723 | 176.277 | 9.3263 | -0.060197 | -0.060831 | -6.1762 | -6.2413 | -1.3008 | -1.3008
|  |  | 0.053942 | 168.491 |  |  | 92 | 4.9223 | 176.387 | 9.5006 | -0.060832 | -0.061468 | -6.2414 | -6.3066 | -1.3044 | -1.3044
|  |  | 0.16182 | 168.5136 |  |  | 93 | 4.9723 | 176.496 | 9.6767 | -0.061468 | -0.062097 | -6.3066 | -6.3712 | -1.2921 | -1.2921
|  |  | 0.26971 | 168.5357 |  |  | 94 | 5.0223 | 176.605 | 9.8546 | -0.062097 | -0.06272 | -6.3712 | -6.4351 | -1.2786 | -1.2786
|  |  | 0.37759 | 168.5574 |  |  | 95 | 5.0723 | 176.713 | 10.0343 | -0.06272 | -0.063336 | -6.4351 | -6.4983 | -1.2637 | -1.2637
|  |  | 0.48547 | 168.5785 |  |  | 96 | 5.1223 | 176.821 | 10.2157 | -0.063334 | -0.063947 | -6.4981 | -6.561 | -1.258 | -1.258
|  |  | 0.59336 | 168.5992 |  |  | 97 | 5.1723 | 176.928 | 10.3989 | -0.063949 | -0.064558 | -6.5612 | -6.6236 | -1.2493 | -1.2493
|  |  | 0.6723 | 178.6107 |  |  | 98 | 5.2223 | 177.034 | 10.5838 | -0.064558 | -0.065157 | -6.6236 | -6.6851 | -1.2294 | -1.2294
|  |  | 0.7223 | 178.609 |  |  | 99 | 5.2723 | 177.139 | 10.7705 | -0.065157 | -0.065744 | -6.6851 | -6.7454 | -1.2065 | -1.2065
|  |  | 0.7723 | 178.6074 |  |  | 100 | 5.3223 | 177.243 | 10.9588 | -0.065744 | -0.066321 | -6.7454 | -6.8045 | -1.1836 | -1.1836
|  |  | 0.8223 | 178.6057 |  |  | 101 | 5.3723 | 177.346 | 11.1488 | -0.06632 | -0.066887 | -6.8044 | -6.8626 | -1.1645 | -1.1645
|  |  | 0.8723 | 178.6041 |  |  | 102 | 5.4223 | 177.448 | 11.3404 | -0.066888 | -0.067447 | -6.8627 | -6.9201 | -1.1471 | -1.1471
|  |  | 0.9223 | 178.6025 |  |  | 103 | 5.4723 | 177.549 | 11.5336 | -0.067447 | -0.067991 | -6.9201 | -6.9759 | -1.1156 | -1.1156
|  |  | 0.9723 | 178.6009 |  |  | 104 | 5.5223 | 177.648 | 11.7284 | -0.06799 | -0.068518 | -6.9758 | -7.03 | -1.0835 | -1.0835
|  |  | 1.0223 | 178.5994 |  |  | 105 | 5.5723 | 177.747 | 11.9247 | -0.068518 | -0.069029 | -7.03 | -7.0824 | -1.0481 | -1.0481
|  |  | 1.0723 | 178.5979 |  |  | 106 | 5.6223 | 177.844 | 12.1224 | -0.069029 | -0.069522 | -7.0824 | -7.133 | -1.0123 | -1.0123
|  |  | 1.1223 | 178.5964 |  |  | 107 | 5.6723 | 177.939 | 12.3216 | -0.069521 | -0.069999 | -7.1329 | -7.1819 | -0.98087 | -0.98087
|  |  | 1.1723 | 178.5949 |  |  | 108 | 5.7223 | 178.033 | 12.5221 | -0.07 | -0.070458 | -7.182 | -7.229 | -0.94098 | -0.94098
|  |  | 1.2223 | 178.5935 |  |  | 109 | 5.7723 | 178.125 | 12.724 | -0.070458 | -0.070894 | -7.229 | -7.2737 | -0.89473 | -0.89473
|  |  | 1.2723 | 178.5921 |  |  | 110 | 5.8223 | 178.216 | 12.927 | -0.070894 | -0.071307 | -7.2737 | -7.3161 | -0.84725 | -0.84725
|  |  | 1.3223 | 178.5908 |  |  | 111 | 5.8723 | 178.305 | 13.1313 | -0.071307 | -0.071695 | -7.3161 | -7.3559 | -0.79772 | -0.79772
|  |  | 1.3723 | 178.5895 |  |  | 112 | 5.9223 | 178.392 | 13.3367 | -0.071695 | -0.072058 | -7.3559 | -7.3931 | -0.74409 | -0.74409
|  |  | 1.4223 | 178.5883 |  |  | 113 | 5.9723 | 178.478 | 13.5431 | -0.072058 | -0.072393 | -7.3931 | -7.4275 | -0.68805 | -0.68805
|  |  | 1.4723 | 178.5871 |  |  | 114 | 6.0223 | 178.561 | 13.7505 | -0.072393 | -0.0727 | -7.4275 | -7.459 | -0.6297 | -0.6297
|  |  | 1.5223 | 178.5859 |  |  | 115 | 6.0723 | 178.642 | 13.9587 | -0.072699 | -0.072978 | -7.4589 | -7.4875 | -0.57185 | -0.57185
|  |  | 1.5723 | 178.5848 |  |  | 116 | 6.1223 | 178.722 | 14.1678 | -0.072978 | -0.073225 | -7.4875 | -7.5129 | -0.5085 | -0.5085
|  |  | 1.6223 | 178.5837 |  |  | 117 | 6.1723 | 178.799 | 14.3776 | -0.073225 | -0.073441 | -7.5129 | -7.5351 | -0.44324 | -0.44324
|  |  | 1.6723 | 178.5827 |  |  | 118 | 6.2223 | 178.874 | 14.5879 | -0.073441 | -0.073624 | -7.535 | -7.5538 | -0.37609 | -0.37609
|  |  | 1.7223 | 178.5817 |  |  | 119 | 6.2723 | 178.947 | 14.7988 | -0.073624 | -0.073774 | -7.5538 | -7.5692 | -0.30794 | -0.30794
|  |  | 1.7723 | 178.5807 |  |  | 120 | 6.3223 | 179.017 | 15.0102 | -0.073774 | -0.07389 | -7.5692 | -7.5811 | -0.23901 | -0.23901
|  |  | 1.8223 | 178.5798 |  |  | 121 | 6.3723 | 179.085 | 15.2218 | -0.07389 | -0.073973 | -7.5811 | -7.5896 | -0.17005 | -0.17005
|  |  | 1.8723 | 178.579 |  |  | 122 | 6.4223 | 179.151 | 15.4337 | -0.073972 | -0.074022 | -7.5895 | -7.5946 | -0.10196 | -0.10196
|  |  | 1.9223 | 178.5782 |  |  | 123 | 6.4723 | 179.215 | 15.6458 | -0.074021 | -0.074039 | -7.5946 | -7.5964 | -0.35446 | E-01 -0.354457E-01
|  |  | 1.9723 | 178.5775 |  |  | 124 | 6.5223 | 179.276 | 15.8579 | -0.074038 | -0.074024 | -7.5963 | -7.5949 | 0.28087 | E-01 0.280872E-01
|  |  | 2.0223 | 178.5768 |  |  | 125 | 6.5723 | 179.334 | 16.0699 | -0.074024 | -0.073981 | -7.5949 | -7.5905 | 0.87717 | E-01 0.877170E-01
|  |  | 2.0723 | 178.5762 |  |  | 126 | 6.6223 | 179.39 | 16.2818 | -0.073981 | -0.073911 | -7.5904 | -7.5833 | 0.14171 | 0.14171
|  |  | 2.1223 | 178.5756 |  |  | 127 | 6.6723 | 179.443 | 16.4914 | -0.073888 | -0.069271 | -7.5809 | -7.1073 | 9.4724 | 9.4724
|  |  | 2.1723 | 178.5751 |  |  | 128 | 6.7223 | 179.491 | 16.6899 | -0.069269 | -0.064911 | -7.107 | -6.6599 | 8.943 | 8.943
|  |  | 2.2223 | 178.5747 |  |  | 129 | 6.7723 | 179.534 | 16.876 | -0.064913 | -0.060784 | -6.6601 | -6.2364 | 8.4734 | 8.4734
|  |  | 2.2723 | 178.5743 |  |  | 130 | 6.8223 | 179.572 | 17.0502 | -0.060786 | -0.056845 | -6.2367 | -5.8323 | 8.0873 | 8.0873
|  |  | 2.3223 | 178.574 |  |  | 131 | 6.8723 | 179.616 | 17.2587 | -0.089286 | -0.083563 | -9.1608 | -8.5735 | 11.7449 | 11.7449
|  |  | 2.3723 | 178.5738 |  |  | 132 | 6.9223 | 179.664 | 17.4983 | -0.083562 | -0.078205 | -8.5735 | -8.0238 | 10.9938 | 10.9938
|  |  | 2.4223 | 178.5737 |  |  | 133 | 6.9723 | 179.706 | 17.7225 | -0.078205 | -0.07319 | -8.0238 | -7.5093 | 10.2907 | 10.2907
|  |  | 2.4723 | 178.5736 |  |  | 134 | 7.0223 | 179.742 | 17.9323 | -0.07319 | -0.068495 | -7.5092 | -7.0276 | 9.6325 | 9.6325
|  |  | 2.5223 | 178.5736 |  |  | 135 | 7.0723 | 179.774 | 18.1287 | -0.068495 | -0.064101 | -7.0276 | -6.5768 | 9.0164 | 9.0164
|  |  | 2.5723 | 178.5737 |  |  | 136 | 7.1223 | 179.802 | 18.3124 | -0.064101 | -0.059988 | -6.5768 | -6.1548 | 8.4398 | 8.4398
|  |  | 2.6223 | 178.5739 |  |  | 137 | 7.1723 | 179.827 | 18.4844 | -0.059988 | -0.056138 | -6.1547 | -5.7598 | 7.9001 | 7.9001
|  |  | 2.6723 | 178.5742 |  |  | 138 | 7.2223 | 179.848 | 18.6453 | -0.056138 | -0.052534 | -5.7597 | -5.39 | 7.3949 | 7.3949
|  |  | 2.7223 | 178.5746 |  |  | 139 | 7.2723 | 179.867 | 18.796 | -0.052534 | -0.04916 | -5.39 | -5.0439 | 6.9222 | 6.9222
|  |  | 2.7723 | 178.5751 |  |  | 140 | 7.3223 | 179.883 | 18.9369 | -0.04916 | -0.046003 | -5.0438 | -4.7199 | 6.4797 | 6.4797
|  |  | 2.8223 | 178.5757 |  |  | 141 | 7.3723 | 179.898 | 19.0688 | -0.046002 | -0.043046 | -4.7198 | -4.4166 | 6.0657 | 6.0657
|  |  | 2.8723 | 178.5765 |  |  | 142 | 7.4223 | 179.91 | 19.1922 | -0.043046 | -0.040279 | -4.4165 | -4.1326 | 5.6782 | 5.6782
|  |  | 2.9223 | 178.5775 |  |  | 143 | 7.4723 | 179.921 | 19.3077 | -0.040279 | -0.037688 | -4.1326 | -3.8668 | 5.3156 | 5.3156
|  |  | 2.9723 | 178.5786 |  |  | 144 | 7.5223 | 179.931 | 19.4157 | -0.037688 | -0.035263 | -3.8668 | -3.618 | 4.9763 | 4.9763
|  |  | 3.0223 | 178.5799 |  |  | 145 | 7.5723 | 179.94 | 19.5168 | -0.035263 | -0.032993 | -3.618 | -3.3851 | 4.6588 | 4.6588
|  |  | 3.0723 | 178.5813 |  |  | 146 | 7.6223 | 179.947 | 19.6114 | -0.032993 | -0.030867 | -3.3851 | -3.167 | 4.3618 | 4.3618
|  |  | 3.1223 | 178.5828 |  |  | 147 | 7.6723 | 179.954 | 19.6999 | -0.030867 | -0.028877 | -3.1669 | -2.9628 | 4.0839 | 4.0839
|  |  | 3.1723 | 178.5845 |  |  | 148 | 7.7223 | 179.959 | 19.7827 | -0.028877 | -0.027013 | -2.9627 | -2.7715 | 3.8239 | 3.8239
|  |  | 3.2223 | 178.5863 |  |  | 149 | 7.7723 | 179.964 | 19.8601 | -0.027013 | -0.025268 | -2.7715 | -2.5925 | 3.5806 | 3.5806
|  |  | 3.2723 | 178.5883 |  |  | 150 | 7.8223 | 179.969 | 19.9326 | -0.025268 | -0.023634 | -2.5925 | -2.4249 | 3.3531 | 3.3531
|  |  | 3.3223 | 178.5905 |  |  | 151 | 7.8723 | 179.973 | 20.0003 | -0.023634 | -0.022104 | -2.4248 | -2.2678 | 3.1403 | 3.1403
|  |  | 3.3723 | 178.5928 |  |  | 152 | 7.9223 | 179.976 | 20.0637 | -0.022103 | -0.02067 | -2.2678 | -2.1208 | 2.9412 | 2.9412
|  |  | 3.4223 | 178.5953 |  |  | 153 | 7.9723 | 179.979 | 20.1229 | -0.02067 | -0.019327 | -2.1207 | -1.983 | 2.7551 | 2.7551
|  |  | 3.4723 | 178.5979 |  |  | 154 | 8.0223 | 179.981 | 20.1783 | -0.019327 | -0.018069 | -1.983 | -1.8539 | 2.581 | 2.581
|  |  | 3.5223 | 178.6008 |  |  | 155 | 8.0723 | 179.984 | 20.2302 | -0.018069 | -0.016891 | -1.8539 | -1.733 | 2.4183 | 2.4183
|  |  | 3.5723 | 178.6039 |  |  | 156 | 8.1223 | 179.986 | 20.2786 | -0.016891 | -0.015786 | -1.733 | -1.6197 | 2.2662 | 2.2662
|  |  | 3.6223 | 178.6071 |  |  | 157 | 8.1723 | 179.987 | 20.3238 | -0.015786 | -0.014751 | -1.6197 | -1.5135 | 2.1241 | 2.1241
|  |  | 3.6723 | 178.6106 |  |  | 158 | 8.2223 | 179.989 | 20.3661 | -0.014751 | -0.013781 | -1.5135 | -1.4139 | 1.9912 | 1.9912
|  |  | 3.7223 | 178.6143 |  |  | 159 | 8.2723 | 179.99 | 20.4056 | -0.013781 | -0.012871 | -1.4139 | -1.3205 | 1.8671 | 1.8671
|  |  | 3.7723 | 178.6183 |  |  | 160 | 8.3223 | 179.991 | 20.4425 | -0.012871 | -0.012017 | -1.3205 | -1.233 | 1.7512 | 1.7512
|  |  | 3.8223 | 178.6225 |  |  | 161 | 8.3723 | 179.992 | 20.477 | -0.012017 | -0.011217 | -1.233 | -1.1508 | 1.643 | 1.643
|  |  | 3.8723 | 178.6267 |  |  | 162 | 8.4223 | 179.993 | 20.5091 | -0.011217 | -0.010465 | -1.1508 | -1.0737 | 1.542 | 1.542
|  |  | 3.9223 | 178.6312 |  |  | 163 | 8.4723 | 179.994 | 20.5391 | -0.010465 | -0.0097596 | -1.0737 | -1.0013 | 1.4477 | 1.4477
|  |  | 3.9723 | 178.636 |  |  | 164 | 8.5223 | 179.995 | 20.5671 | -0.0097595 | -0.0090968 | -1.0013 | -0.93333 | 1.3598 | 1.3598
|  |  | 4.0223 | 178.6411 |  |  | 165 | 8.5723 | 179.995 | 20.5932 | -0.0090968 | -0.008474 | -0.93333 | -0.86943 | 1.2779 | 1.2779
|  |  | 4.0723 | 178.6464 |  |  | 166 | 8.6223 | 179.996 | 20.6175 | -0.008474 | -0.0078884 | -0.86943 | -0.80935 | 1.2016 | 1.2016
|  |  | 4.1223 | 178.652 |  |  | 167 | 8.6723 | 179.996 | 20.6401 | -0.0078884 | -0.0073374 | -0.80935 | -0.75282 | 1.1305 | 1.1305
|  |  | 4.1723 | 178.658 |  |  | 168 | 8.7223 | 179.997 | 20.6611 | -0.0073374 | -0.0068186 | -0.75282 | -0.69959 | 1.0645 | 1.0645
|  |  | 4.2223 | 178.6642 |  |  | 169 | 8.7723 | 179.997 | 20.6807 | -0.0068186 | -0.0063298 | -0.69959 | -0.64943 | 1.003 | 1.003
|  |  | 4.2723 | 178.6708 |  |  | 170 | 8.8223 | 179.998 | 20.6988 | -0.0063297 | -0.0058687 | -0.64943 | -0.60213 | 0.94605 | 0.94605
|  |  | 4.3223 | 178.6777 |  |  | 171 | 8.8723 | 179.998 | 20.7157 | -0.0058687 | -0.0054334 | -0.60213 | -0.55747 | 0.89319 | 0.89319
|  |  | 4.3723 | 178.685 |  |  | 172 | 8.9223 | 179.998 | 20.7312 | -0.0054333 | -0.0050219 | -0.55746 | -0.51525 | 0.84426 | 0.84426
|  |  | 4.4223 | 178.6927 |  |  | 173 | 8.9723 | 179.998 | 20.7456 | -0.0050219 | -0.0046325 | -0.51525 | -0.47529 | 0.79903 | 0.79903
|  |  | 4.4723 | 178.7007 |  |  | 174 | 9.0223 | 179.998 | 20.7589 | -0.0046325 | -0.0042634 | -0.47529 | -0.43743 | 0.75731 | 0.75731
|  |  | 4.5223 | 178.7091 |  |  | 175 | 9.0723 | 179.999 | 20.7711 | -0.0042634 | -0.003913 | -0.43742 | -0.40148 | 0.71892 | 0.71892
|  |  | 4.5723 | 178.7179 |  |  | 176 | 9.1223 | 179.999 | 20.7824 | -0.003913 | -0.0035798 | -0.40147 | -0.36729 | 0.68368 | 0.68368
|  |  | 4.6223 | 178.7272 |  |  | 177 | 9.1723 | 179.999 | 20.7926 | -0.0035798 | -0.0032623 | -0.36729 | -0.33471 | 0.65144 | 0.65144
|  |  | 4.6723 | 178.7369 |  |  | 178 | 9.2223 | 179.999 | 20.802 | -0.0032623 | -0.0029591 | -0.33471 | -0.30361 | 0.62206 | 0.62206
|  |  | 4.7223 | 178.7471 |  |  | 179 | 9.2723 | 179.999 | 20.8105 | -0.0029591 | -0.002669 | -0.30361 | -0.27383 | 0.59541 | 0.59541
|  |  | 4.7723 | 178.7577 |  |  | 180 | 9.3223 | 179.999 | 20.8181 | -0.0026689 | -0.0023905 | -0.27383 | -0.24526 | 0.57137 | 0.57137
|  |  | 4.8223 | 178.7688 |  |  | 181 | 9.3723 | 179.999 | 20.825 | -0.0023905 | -0.0021225 | -0.24526 | -0.21777 | 0.54984 | 0.54984
|  |  | 4.8723 | 178.7805 |  |  | 182 | 9.4223 | 179.999 | 20.831 | -0.0021225 | -0.0018638 | -0.21777 | -0.19123 | 0.53073 | 0.53073
|  |  | 4.9223 | 178.7926 |  |  | 183 | 9.4723 | 179.999 | 20.8364 | -0.0018638 | -0.0016134 | -0.19123 | -0.16553 | 0.51394 | 0.51394
|  |  | 4.9723 | 178.8053 |  |  | 184 | 9.5223 | 179.999 | 20.841 | -0.0016133 | -0.0013699 | -0.16553 | -0.14056 | 0.49941 | 0.49941
|  |  | 5.0223 | 178.8186 |  |  | 185 | 9.5723 | 179.999 | 20.8449 | -0.0013699 | -0.0011326 | -0.14056 | -0.1162 | 0.48707 | 0.48707
|  |  | 5.0723 | 178.8324 |  |  | 186 | 9.6223 | 179.999 | 20.8482 | -0.0011325 | -0.00090014 | -0.1162 | -0.092355 | 0.47687 | 0.47687
|  |  | 5.1223 | 178.8468 |  |  | 187 | 9.6723 | 179.999 | 20.8508 | -0.00090012 | -0.00067168 | -0.092353 | -0.068914 | 0.46877 | 0.46877
|  |  | 5.1723 | 178.8619 |  |  | 188 | 9.7223 | 179.999 | 20.8527 | -0.00067165 | -0.00044616 | -0.068912 | -0.045776 | 0.46272 | 0.46272
|  |  | 5.2223 | 178.8775 |  |  | 189 | 9.7723 | 179.999 | 20.854 | -0.00044614 | -0.0002226 | -0.045773 | -0.022838 | 0.4587 | 0.4587
|  |  | 5.2723 | 178.8939 |  |  | 190 | 9.8223 | 179.999 | 20.8546 | -0.00022257 | -1.1354e-08 | -0.022836 | -1.1649e-06 | 0.4567 | 0.4567
|  |  | 5.3223 | 178.9109
|  |  | 5.3723 | 178.9286
|  |  | 5.4223 | 178.9469 |  |  | Results | for bend sti | ffener
|  |  | 5.4723 | 178.966 |  |  | ------- | ------------- | ------
|  |  | 5.5223 | 178.9859
|  |  | 5.5723 | 179.0065
|  |  | 5.6223 | 179.0278 |  |  | Node | lenght | outer curvature | moment she | ar strain
|  |  | 5.6723 | 179.05 |  |  | number | coord | diameter | for | ce (OD)
|  |  | 5.7223 | 179.0729
|  |  | 5.7723 | 179.0966
|  |  | 5.8223 | 179.1212
|  |  | 5.8723 | 179.1465 |  |  | 1 | 0 | 1 | -0.0032193 | -321.933 | 64.411 | 0.0016097
|  |  | 5.9223 | 179.1726 |  |  | 2 | 0.10788 | 1 | -0.0031498 | -314.984 | 64.3823 | 0.0015749
|  |  | 5.9723 | 179.1996 |  |  | 3 | 0.21577 | 1 | -0.0030804 | -308.041 | 64.3256 | 0.0015402
|  |  | 6.0223 | 179.2272 |  |  | 4 | 0.32365 | 1 | -0.003011 | -301.105 | 64.2702 | 0.0015055
|  |  | 6.0723 | 179.2555 |  |  | 5 | 0.43153 | 1 | -0.0029417 | -294.174 | 64.2159 | 0.0014709
|  |  | 6.1223 | 179.2843 |  |  | 6 | 0.53942 | 1 | -0.0028725 | -287.249 | 64.163 | 0.0014362
|  |  | 6.1723 | 179.3138 |  |  | 7 | 0.6473 | 1 | -0.012319 | -279.353 | 64.372 | 0.0061595
|  |  | 6.2223 | 179.3439 |  |  | 8 | 0.6973 | 0.99438 | -0.022089 | -275.146 | 64.5169 | 0.010982
|  |  | 6.2723 | 179.3747 |  |  | 9 | 0.7473 | 0.98875 | -0.022346 | -271.925 | 64.3353 | 0.011048
|  |  | 6.3223 | 179.4062 |  |  | 10 | 0.7973 | 0.98313 | -0.022607 | -268.713 | 64.1516 | 0.011113
|  |  | 6.3723 | 179.4384 |  |  | 11 | 0.8473 | 0.9775 | -0.02287 | -265.509 | 63.9657 | 0.011177
|  |  | 6.4223 | 179.4713 |  |  | 12 | 0.8973 | 0.97188 | -0.023135 | -262.316 | 63.7776 | 0.011242
|  |  | 6.4723 | 179.5047 |  |  | 13 | 0.9473 | 0.96625 | -0.023404 | -259.131 | 63.5873 | 0.011307
|  |  | 6.5223 | 179.5387 |  |  | 14 | 0.9973 | 0.96062 | -0.023676 | -255.957 | 63.3947 | 0.011372
|  |  | 6.5723 | 179.5731 |  |  | 15 | 1.0473 | 0.955 | -0.023952 | -252.791 | 63.1998 | 0.011437
|  |  | 6.6223 | 179.6078 |  |  | 16 | 1.0973 | 0.94937 | -0.02423 | -249.636 | 63.0126 | 0.011502
|  |  | 6.6723 | 179.6408 |  |  | 17 | 1.1473 | 0.94375 | -0.024521 | -246.49 | 62.8236 | 0.011571
|  |  | 6.7223 | 179.6703 |  |  | 18 | 1.1973 | 0.93812 | -0.024816 | -243.353 | 62.622 | 0.01164
|  |  | 6.7723 | 179.6966 |  |  | 19 | 1.2473 | 0.9325 | -0.025114 | -240.227 | 62.4175 | 0.011709
|  |  | 6.8223 | 179.7198 |  |  | 20 | 1.2973 | 0.92688 | -0.025416 | -237.111 | 62.2105 | 0.011779
|  |  | 6.8973 | 179.7859 |  |  | 21 | 1.3473 | 0.92125 | -0.025721 | -234.005 | 62.0008 | 0.011848
|  |  | 6.9973 | 179.8643 |  |  | 22 | 1.3973 | 0.91563 | -0.026029 | -230.91 | 61.7887 | 0.011916
|  |  | 7.0973 | 179.9234 |  |  | 23 | 1.4473 | 0.91 | -0.026341 | -227.826 | 61.574 | 0.011985
|  |  | 7.1973 | 179.9677 |  |  | 24 | 1.4973 | 0.90438 | -0.026656 | -224.752 | 61.3564 | 0.012053
|  |  | 7.2973 | 180.0007 |  |  | 25 | 1.5473 | 0.89875 | -0.026975 | -221.689 | 61.1369 | 0.012122
|  |  | 7.3973 | 180.0249 |  |  | 26 | 1.5973 | 0.89312 | -0.027298 | -218.638 | 60.9245 | 0.01219
|  |  | 7.4973 | 180.0424 |  |  | 27 | 1.6473 | 0.8875 | -0.027634 | -215.596 | 60.7087 | 0.012263
|  |  | 7.5973 | 180.0548 |  |  | 28 | 1.6973 | 0.88187 | -0.027974 | -212.566 | 60.4802 | 0.012335
|  |  | 7.6973 | 180.0633 |  |  | 29 | 1.7473 | 0.87625 | -0.028317 | -209.547 | 60.2489 | 0.012407
|  |  | 7.7973 | 180.0687 |  |  | 30 | 1.7973 | 0.87062 | -0.028665 | -206.54 | 60.0148 | 0.012478
|  |  | 7.8973 | 180.0719 |  |  | 31 | 1.8473 | 0.865 | -0.029017 | -203.545 | 59.7773 | 0.01255
|  |  | 7.9973 | 180.0732 |  |  | 32 | 1.8973 | 0.85938 | -0.029372 | -200.562 | 59.5369 | 0.012621
|  |  | 8.0973 | 180.0732 |  |  | 33 | 1.9473 | 0.85375 | -0.029731 | -197.591 | 59.2935 | 0.012691
|  |  | 8.1973 | 180.0721 |  |  | 34 | 1.9973 | 0.84813 | -0.030094 | -194.632 | 59.0512 | 0.012762
|  |  | 8.2973 | 180.0702 |  |  | 35 | 2.0473 | 0.8425 | -0.030465 | -191.685 | 58.8117 | 0.012833
|  |  | 8.3973 | 180.0677 |  |  | 36 | 2.0973 | 0.83688 | -0.030847 | -188.75 | 58.5648 | 0.012908
|  |  | 8.4973 | 180.0648 |  |  | 37 | 2.1473 | 0.83125 | -0.031233 | -185.827 | 58.3088 | 0.012981
|  |  | 8.5973 | 180.0615 |  |  | 38 | 2.1973 | 0.82563 | -0.031622 | -182.918 | 58.0493 | 0.013054
|  |  | 8.6973 | 180.0578 |  |  | 39 | 2.2473 | 0.82 | -0.032016 | -180.021 | 57.7865 | 0.013127
|  |  | 8.7973 | 180.054 |  |  | 40 | 2.2973 | 0.81437 | -0.032415 | -177.138 | 57.5202 | 0.013199
|  |  | 8.8973 | 180.05 |  |  | 41 | 2.3473 | 0.80875 | -0.032817 | -174.268 | 57.2502 | 0.01327
|  |  | 8.9973 | 180.0459 |  |  | 42 | 2.3973 | 0.80312 | -0.033224 | -171.412 | 56.9839 | 0.013341
|  |  | 9.0973 | 180.0417 |  |  | 43 | 2.4473 | 0.7975 | -0.033642 | -168.569 | 56.7169 | 0.013415
|  |  | 9.1973 | 180.0374 |  |  | 44 | 2.4973 | 0.79187 | -0.034068 | -165.74 | 56.4392 | 0.013489
|  |  | 9.2973 | 180.0331 |  |  | 45 | 2.5473 | 0.78625 | -0.034497 | -162.924 | 56.1548 | 0.013562
|  |  | 9.3973 | 180.0287 |  |  | 46 | 2.5973 | 0.78063 | -0.034932 | -160.123 | 55.8667 | 0.013634
|  |  | 9.4973 | 180.0243 |  |  | 47 | 2.6473 | 0.775 | -0.03537 | -157.337 | 55.575 | 0.013706
|  |  | 9.5973 | 180.0198 |  |  | 48 | 2.6973 | 0.76938 | -0.035814 | -154.565 | 55.2792 | 0.013777
|  |  | 9.6973 | 180.0153 |  |  | 49 | 2.7473 | 0.76375 | -0.036262 | -151.808 | 54.9863 | 0.013848
|  |  | 9.7973 | 180.0108 |  |  | 50 | 2.7973 | 0.75813 | -0.036722 | -149.065 | 54.6918 | 0.01392
|  |  | 9.8473 | 0 |  |  | 51 | 2.8473 | 0.7525 | -0.037188 | -146.338 | 54.3863 | 0.013992
[7 empty] | 52 | 2.8973 | 0.74687 | -0.037659 | -143.626 | 54.0743 | 0.014063
[7 empty] | 53 | 2.9473 | 0.74125 | -0.038135 | -140.929 | 53.7582 | 0.014134
[7 empty] | 54 | 2.9973 | 0.73562 | -0.038616 | -138.249 | 53.4377 | 0.014204
[7 empty] | 55 | 3.0473 | 0.73 | -0.039101 | -135.585 | 53.1161 | 0.014272
[7 empty] | 56 | 3.0973 | 0.72437 | -0.039595 | -132.937 | 52.7954 | 0.014341
[7 empty] | 57 | 3.1473 | 0.71875 | -0.040098 | -130.304 | 52.4669 | 0.01441
[7 empty] | 58 | 3.1973 | 0.71313 | -0.040606 | -127.689 | 52.1289 | 0.014479
[7 empty] | 59 | 3.2473 | 0.7075 | -0.04112 | -125.091 | 51.7862 | 0.014546
[7 empty] | 60 | 3.2973 | 0.70188 | -0.041637 | -122.51 | 51.4385 | 0.014612
[7 empty] | 61 | 3.3473 | 0.69625 | -0.042159 | -119.946 | 51.0901 | 0.014677
[7 empty] | 62 | 3.3973 | 0.69063 | -0.04269 | -117.4 | 50.7412 | 0.014741
[7 empty] | 63 | 3.4473 | 0.685 | -0.04323 | -114.871 | 50.383 | 0.014807
[7 empty] | 64 | 3.4973 | 0.67937 | -0.043775 | -112.361 | 50.0152 | 0.01487
[7 empty] | 65 | 3.5473 | 0.67375 | -0.044323 | -109.869 | 49.6428 | 0.014931
[7 empty] | 66 | 3.5973 | 0.66812 | -0.044876 | -107.396 | 49.2658 | 0.014991
[7 empty] | 67 | 3.6473 | 0.6625 | -0.045434 | -104.941 | 48.8925 | 0.01505
[7 empty] | 68 | 3.6973 | 0.65687 | -0.046005 | -102.506 | 48.5128 | 0.01511
[7 empty] | 69 | 3.7473 | 0.65125 | -0.046579 | -100.089 | 48.1178 | 0.015167
[7 empty] | 70 | 3.7973 | 0.64563 | -0.047157 | -97.6932 | 47.7178 | 0.015223
[7 empty] | 71 | 3.8473 | 0.64 | -0.047738 | -95.317 | 47.3129 | 0.015276
[7 empty] | 72 | 3.8973 | 0.63438 | -0.048322 | -92.9612 | 46.9103 | 0.015327
[7 empty] | 73 | 3.9473 | 0.62875 | -0.048919 | -90.6253 | 46.5045 | 0.015379
[7 empty] | 74 | 3.9973 | 0.62313 | -0.049521 | -88.3101 | 46.0838 | 0.015429
[7 empty] | 75 | 4.0473 | 0.6175 | -0.050125 | -86.0163 | 45.6538 | 0.015476
[7 empty] | 76 | 4.0973 | 0.61187 | -0.050731 | -83.7441 | 45.2187 | 0.015521
[7 empty] | 77 | 4.1473 | 0.60625 | -0.05134 | -81.4938 | 44.7867 | 0.015562
[7 empty] | 78 | 4.1973 | 0.60062 | -0.051959 | -79.2649 | 44.351 | 0.015604
[7 empty] | 79 | 4.2473 | 0.595 | -0.052583 | -77.0581 | 43.8999 | 0.015644
[7 empty] | 80 | 4.2973 | 0.58937 | -0.053208 | -74.8742 | 43.4394 | 0.01568
[7 empty] | 81 | 4.3473 | 0.58375 | -0.053833 | -72.7136 | 42.9721 | 0.015713
[7 empty] | 82 | 4.3973 | 0.57812 | -0.054459 | -70.5765 | 42.5096 | 0.015742
[7 empty] | 83 | 4.4473 | 0.5725 | -0.055096 | -68.4621 | 42.0423 | 0.015771
[7 empty] | 84 | 4.4973 | 0.56688 | -0.055734 | -66.3718 | 41.5565 | 0.015797
[7 empty] | 85 | 4.5473 | 0.56125 | -0.056371 | -64.306 | 41.0624 | 0.015819
[7 empty] | 86 | 4.5973 | 0.55563 | -0.057007 | -62.2651 | 40.5636 | 0.015837
[7 empty] | 87 | 4.6473 | 0.55 | -0.057642 | -60.2492 | 40.0682 | 0.015852
[7 empty] | 88 | 4.6973 | 0.54438 | -0.058286 | -58.2578 | 39.5646 | 0.015865
[7 empty] | 89 | 4.7473 | 0.53875 | -0.058927 | -56.2923 | 39.0429 | 0.015874
[7 empty] | 90 | 4.7973 | 0.53312 | -0.059565 | -54.3531 | 38.5137 | 0.015878
[7 empty] | 91 | 4.8473 | 0.5275 | -0.060198 | -52.4406 | 37.9824 | 0.015877
[7 empty] | 92 | 4.8973 | 0.52187 | -0.060832 | -50.5545 | 37.451 | 0.015873
[7 empty] | 93 | 4.9473 | 0.51625 | -0.061468 | -48.695 | 36.9075 | 0.015866
[7 empty] | 94 | 4.9973 | 0.51062 | -0.062097 | -46.8633 | 36.3495 | 0.015854
[7 empty] | 95 | 5.0473 | 0.505 | -0.06272 | -45.0597 | 35.7844 | 0.015837
[7 empty] | 96 | 5.0973 | 0.49938 | -0.063335 | -43.2846 | 35.2173 | 0.015814
[7 empty] | 97 | 5.1473 | 0.49375 | -0.063948 | -41.5377 | 34.6476 | 0.015787
[7 empty] | 98 | 5.1973 | 0.48812 | -0.064558 | -39.8194 | 34.0651 | 0.015756
[7 empty] | 99 | 5.2473 | 0.4825 | -0.065157 | -38.1308 | 33.4697 | 0.015719
[7 empty] | 100 | 5.2973 | 0.47687 | -0.065744 | -36.4722 | 32.8672 | 0.015676
[7 empty] | 101 | 5.3473 | 0.47125 | -0.06632 | -34.8439 | 32.2612 | 0.015627
[7 empty] | 102 | 5.3973 | 0.46563 | -0.066888 | -33.2459 | 31.6525 | 0.015572
[7 empty] | 103 | 5.4473 | 0.46 | -0.067447 | -31.6783 | 31.0322 | 0.015513
[7 empty] | 104 | 5.4973 | 0.45437 | -0.067991 | -30.1424 | 30.3993 | 0.015447
[7 empty] | 105 | 5.5473 | 0.44875 | -0.068518 | -28.6382 | 29.7595 | 0.015374
[7 empty] | 106 | 5.5973 | 0.44312 | -0.069029 | -27.1662 | 29.1128 | 0.015294
[7 empty] | 107 | 5.6473 | 0.4375 | -0.069522 | -25.7267 | 28.4633 | 0.015208
[7 empty] | 108 | 5.6973 | 0.43188 | -0.07 | -24.3197 | 27.8071 | 0.015116
[7 empty] | 109 | 5.7473 | 0.42625 | -0.070458 | -22.9458 | 27.1391 | 0.015016
[7 empty] | 110 | 5.7973 | 0.42063 | -0.070894 | -21.6056 | 26.4629 | 0.01491
[7 empty] | 111 | 5.8473 | 0.415 | -0.071307 | -20.2994 | 25.7809 | 0.014796
[7 empty] | 112 | 5.8973 | 0.40937 | -0.071695 | -19.0274 | 25.092 | 0.014675
[7 empty] | 113 | 5.9473 | 0.40375 | -0.072058 | -17.79 | 24.3962 | 0.014547
[7 empty] | 114 | 5.9973 | 0.39813 | -0.072393 | -16.5876 | 23.6946 | 0.014411
[7 empty] | 115 | 6.0473 | 0.3925 | -0.072699 | -15.4204 | 22.989 | 0.014267
[7 empty] | 116 | 6.0973 | 0.38688 | -0.072978 | -14.2886 | 22.2779 | 0.014117
[7 empty] | 117 | 6.1473 | 0.38125 | -0.073225 | -13.1926 | 21.5605 | 0.013959
[7 empty] | 118 | 6.1973 | 0.37562 | -0.073441 | -12.1325 | 20.8388 | 0.013793
[7 empty] | 119 | 6.2473 | 0.37 | -0.073624 | -11.1086 | 20.1136 | 0.01362
[7 empty] | 120 | 6.2973 | 0.36438 | -0.073774 | -10.1211 | 19.3858 | 0.013441
[7 empty] | 121 | 6.3473 | 0.35875 | -0.07389 | -9.17 | 18.6561 | 0.013254
[7 empty] | 122 | 6.3973 | 0.35313 | -0.073972 | -8.2554 | 17.9257 | 0.013061
[7 empty] | 123 | 6.4473 | 0.3475 | -0.074022 | -7.3774 | 17.1957 | 0.012861
[7 empty] | 124 | 6.4973 | 0.34187 | -0.074038 | -6.5359 | 16.4674 | 0.012656
[7 empty] | 125 | 6.5473 | 0.33625 | -0.074024 | -5.7307 | 15.7423 | 0.012445
[7 empty] | 126 | 6.5973 | 0.33063 | -0.073981 | -4.9617 | 15.0221 | 0.01223
[7 empty] | 127 | 6.6473 | 0.325 | -0.0739 | -4.2297 | 9.67 | 0.012009
[7 empty] | 128 | 6.6973 | 0.325 | -0.06927 | -3.9972 | 4.6303 | 0.011256
[7 empty] | 129 | 6.7473 | 0.325 | -0.064912 | -3.768 | 4.5273 | 0.010548
[7 empty] | 130 | 6.7973 | 0.325 | -0.060785 | -3.5442 | 4.3907 | 0.0098776
[7 empty] | 131 | 6.8473 | 0.325 | -0.073066 | -1.6643 | 2.1554 | 0.011873

## 2-non
| Tension: | 400 | kN
| Angle: | 18 | deg
|  |  | OrcaFlex 10.0d: BStest2.dat (modified 10:33 AM on 9/23/2016 by OrcaFlex 10.0d) |  | ------- | --------------- | -------------------- | ------------
Fx = | 123.6068 | kN |  |  | #NAME? | E analysis resu | lts --------------- | ------------
Fz = | -380.4226 | kN | Column A: Arc Length (m) |  | ------- | --------------- | -------------------- | ------------
Other columns: Line1 Shear Force (kN)
Period: t = -5.000 to 10.000s
|  |  | Arc Length (m) | Minimum | Key res | ults
|  |  | 0 | 123.6068 | ------- | ----
|  |  | 0.053942 | 122.452 |  |  |  | BS-engine | OrcaFlex
|  |  | 0.16182 | 121.6501 | BS mome | nt at root end. | ...................: | -500.873 | 501.3385
|  |  | 0.26971 | 121.6603 | BS shea | r force at root | end...............: | 123.366 | 123.6068
|  |  | 0.37759 | 120.6693 | Riser t | ension at root | end................: | 380.456 | 380.8575
|  |  | 0.48547 | 119.4359 | Maximum | BS curvature.. | ...................: | 0.055503 | 0.055461 | 100.1%
|  |  | 0.59336 | 118.6971 | Maximum | BS strain at O | D .................: | 0.01825
|  |  | 0.6723 | 1.1705 | Maximum | curvature..... | ...................: | 0.055503 | 0.055461 | 100.1%
|  |  | 0.7223 | 1.2048 | Z-displ | acment of riser | tip...............: | -1.8069
|  |  | 0.7723 | 1.2403
|  |  | 0.8223 | 1.2528
|  |  | 0.8723 | 1.2576
|  |  | 0.9223 | 1.2891 | Results | for combined m | odel (riser and bend | stiffener)
|  |  | 0.9723 | 1.3226 | ------- | --------------- | -------------------- | ------------
|  |  | 1.0223 | 1.3336
|  |  | 1.0723 | 1.3557
|  |  | 1.1223 | 1.3833 | Element | Lenght t | ension element | curvature cur | vature moment | moment | shear shear |  |  |  |  | end1 | end2 | mid
|  |  | 1.1723 | 1.4104 | number | coord | angle | end1 end | 2 end1 | end2 | end1 end2 |  |  |  | Max BS | 0.055497 | 0.05551 | 0.0555 | 100%
|  |  | 1.2223 | 1.4308 | [10 empty] | Max overall | 0.055497 | 0.05551 | 0.0555 | 100%
|  |  | 1.2723 | 1.4574
|  |  | 1.3223 | 1.4833 | 1 | 0.053942 | 380.456 | 0.015343 | -0.0050087 | -0.0048756 | -501.387 | -488.064 | 123.492 | 123.492 |  | 0.0050087 | 0.0048756 | 0.0049422
|  |  | 1.3723 | 1.5012 | 2 | 0.16182 | 380.52 | 0.045481 | -0.0048756 | -0.0047428 | -488.062 | -474.763 | 123.267 | 123.267 |  | 0.0048756 | 0.0047428 | 0.0048092
|  |  | 1.4223 | 1.5426 | 3 | 0.26971 | 380.583 | 0.074797 | -0.0047427 | -0.0046101 | -474.758 | -461.483 | 123.049 | 123.049 |  | 0.0047427 | 0.0046101 | 0.0046764
|  |  | 1.4723 | 1.5797 | 4 | 0.37759 | 380.645 | 0.10329 | -0.00461 | -0.0044776 | -461.475 | -448.223 | 122.837 | 122.837 |  | 0.00461 | 0.0044776 | 0.0045438
|  |  | 1.5223 | 1.6039 | 5 | 0.48547 | 380.704 | 0.13097 | -0.0044775 | -0.0043454 | -448.213 | -434.983 | 122.631 | 122.631 |  | 0.0044775 | 0.0043454 | 0.0044115
|  |  | 1.5723 | 1.626 | 6 | 0.59336 | 380.761 | 0.15783 | -0.0043452 | -0.0042133 | -434.97 | -421.762 | 122.431 | 122.431 |  | 0.0043452 | 0.0042133 | 0.0042793
|  |  | 1.6223 | 1.6557 | 7 | 0.6723 | 380.895 | 0.22052 | -0.034484 | -0.034774 | -421.753 | -415.65 | 122.054 | 122.054 |  | 0.034484 | 0.034774 | 0.034629
|  |  | 1.6723 | 1.6832 | 8 | 0.7223 | 381.107 | 0.32014 | -0.034773 | -0.035064 | -415.645 | -409.577 | 121.352 | 121.352 |  | 0.034773 | 0.035064 | 0.034919
|  |  | 1.7223 | 1.7173 | 9 | 0.7723 | 381.319 | 0.42059 | -0.035064 | -0.035356 | -409.57 | -403.538 | 120.645 | 120.645 |  | 0.035064 | 0.035356 | 0.03521
|  |  | 1.7723 | 1.7468 | 10 | 0.8223 | 381.531 | 0.52188 | -0.035355 | -0.035649 | -403.528 | -397.532 | 119.934 | 119.934 |  | 0.035355 | 0.035649 | 0.035502
|  |  | 1.8223 | 1.7794 | 11 | 0.8723 | 381.745 | 0.62401 | -0.035648 | -0.035942 | -397.521 | -391.56 | 119.218 | 119.218 |  | 0.035648 | 0.035942 | 0.035795
|  |  | 1.8723 | 1.8223 | 12 | 0.9223 | 381.959 | 0.72697 | -0.035941 | -0.036237 | -391.547 | -385.622 | 118.498 | 118.498 |  | 0.035941 | 0.036237 | 0.036089
|  |  | 1.9223 | 1.8426 | 13 | 0.9723 | 382.173 | 0.83078 | -0.036233 | -0.036535 | -385.604 | -379.715 | 117.779 | 117.779 |  | 0.036233 | 0.036535 | 0.036384
|  |  | 1.9723 | 1.8656 | 14 | 1.0223 | 382.388 | 0.93545 | -0.036535 | -0.036843 | -379.703 | -373.851 | 117.055 | 117.055 |  | 0.036535 | 0.036843 | 0.036689
|  |  | 2.0223 | 1.9158 | 15 | 1.0723 | 382.603 | 1.041 | -0.036841 | -0.037149 | -373.834 | -368.018 | 116.321 | 116.321 |  | 0.036841 | 0.037149 | 0.036995
|  |  | 2.0723 | 1.958 | 16 | 1.1223 | 382.819 | 1.1474 | -0.037147 | -0.037456 | -367.999 | -362.22 | 115.583 | 115.583 |  | 0.037147 | 0.037456 | 0.037302
|  |  | 2.1223 | 1.9954 | 17 | 1.1723 | 383.035 | 1.2547 | -0.037454 | -0.037765 | -362.2 | -356.458 | 114.84 | 114.84 |  | 0.037454 | 0.037765 | 0.037609
|  |  | 2.1723 | 2.0305 | 18 | 1.2223 | 383.252 | 1.3629 | -0.037762 | -0.038073 | -356.437 | -350.733 | 114.091 | 114.091 |  | 0.037762 | 0.038073 | 0.037918
|  |  | 2.2223 | 2.0646 | 19 | 1.2723 | 383.469 | 1.472 | -0.03807 | -0.038382 | -350.711 | -345.044 | 113.338 | 113.338 |  | 0.03807 | 0.038382 | 0.038226
|  |  | 2.2723 | 2.0981 | 20 | 1.3223 | 383.687 | 1.5819 | -0.038379 | -0.038692 | -345.02 | -339.391 | 112.58 | 112.58 |  | 0.038379 | 0.038692 | 0.038536
|  |  | 2.3223 | 2.1303 | 21 | 1.3723 | 383.905 | 1.6928 | -0.038689 | -0.039002 | -339.367 | -333.776 | 111.817 | 111.817 |  | 0.038689 | 0.039002 | 0.038846
|  |  | 2.3723 | 2.1791 | 22 | 1.4223 | 384.123 | 1.8045 | -0.038999 | -0.039313 | -333.751 | -328.198 | 111.048 | 111.048 |  | 0.038999 | 0.039313 | 0.039156
|  |  | 2.4223 | 2.2222 | 23 | 1.4723 | 384.341 | 1.9171 | -0.039308 | -0.03963 | -328.172 | -322.658 | 110.282 | 110.282 |  | 0.039308 | 0.03963 | 0.039469
|  |  | 2.4723 | 2.2554 | 24 | 1.5223 | 384.56 | 2.0306 | -0.039627 | -0.039951 | -322.631 | -317.156 | 109.511 | 109.511 |  | 0.039627 | 0.039951 | 0.039789
|  |  | 2.5223 | 2.2931 | 25 | 1.5723 | 384.779 | 2.1451 | -0.039947 | -0.040272 | -317.128 | -311.692 | 108.726 | 108.726 |  | 0.039947 | 0.040272 | 0.040109
|  |  | 2.5723 | 2.3481 | 26 | 1.6223 | 384.998 | 2.2605 | -0.040267 | -0.040593 | -311.664 | -306.267 | 107.936 | 107.936 |  | 0.040267 | 0.040593 | 0.04043
|  |  | 2.6223 | 2.3931 | 27 | 1.6723 | 385.217 | 2.3767 | -0.040588 | -0.040913 | -306.238 | -300.881 | 107.141 | 107.141 |  | 0.040588 | 0.040913 | 0.040751
|  |  | 2.6723 | 2.4381 | 28 | 1.7223 | 385.437 | 2.4939 | -0.040909 | -0.041234 | -300.852 | -295.535 | 106.34 | 106.34 |  | 0.040909 | 0.041234 | 0.041072
|  |  | 2.7223 | 2.4919 | 29 | 1.7723 | 385.656 | 2.6121 | -0.04123 | -0.041556 | -295.505 | -290.228 | 105.534 | 105.534 |  | 0.04123 | 0.041556 | 0.041393
|  |  | 2.7723 | 2.5421 | 30 | 1.8223 | 385.876 | 2.7311 | -0.04155 | -0.041876 | -290.197 | -284.961 | 104.722 | 104.722 |  | 0.04155 | 0.041876 | 0.041714
|  |  | 2.8223 | 2.594 | 31 | 1.8723 | 386.096 | 2.8511 | -0.041871 | -0.042197 | -284.93 | -279.735 | 103.905 | 103.905 |  | 0.041871 | 0.042197 | 0.042034
|  |  | 2.8723 | 2.6321 | 32 | 1.9223 | 386.315 | 2.9719 | -0.042191 | -0.042519 | -279.704 | -274.549 | 103.09 | 103.09 |  | 0.042191 | 0.042519 | 0.042355
|  |  | 2.9223 | 2.6778 | 33 | 1.9723 | 386.535 | 3.0937 | -0.042514 | -0.042848 | -274.518 | -269.404 | 102.269 | 102.269 |  | 0.042514 | 0.042848 | 0.042681
|  |  | 2.9723 | 2.7314 | 34 | 2.0223 | 386.754 | 3.2165 | -0.042841 | -0.043175 | -269.373 | -264.301 | 101.434 | 101.434 |  | 0.042841 | 0.043175 | 0.043008
|  |  | 3.0223 | 2.7911 | 35 | 2.0723 | 386.974 | 3.3402 | -0.043169 | -0.043503 | -264.269 | -259.24 | 100.593 | 100.593 |  | 0.043169 | 0.043503 | 0.043336
|  |  | 3.0723 | 2.853 | 36 | 2.1223 | 387.193 | 3.4648 | -0.043496 | -0.043829 | -259.208 | -254.22 | 99.7459 | 99.7459 |  | 0.043496 | 0.043829 | 0.043663
|  |  | 3.1223 | 2.8919 | 37 | 2.1723 | 387.412 | 3.5903 | -0.043823 | -0.044155 | -254.188 | -249.243 | 98.8931 | 98.8931 |  | 0.043823 | 0.044155 | 0.043989
|  |  | 3.1723 | 2.9387 | 38 | 2.2223 | 387.631 | 3.7168 | -0.044148 | -0.044479 | -249.211 | -244.309 | 98.0342 | 98.0342 |  | 0.044148 | 0.044479 | 0.044314
|  |  | 3.2223 | 3.0026 | 39 | 2.2723 | 387.849 | 3.8442 | -0.044472 | -0.044803 | -244.277 | -239.418 | 97.1695 | 97.1695 |  | 0.044472 | 0.044803 | 0.044637
|  |  | 3.2723 | 3.071 | 40 | 2.3223 | 388.067 | 3.9726 | -0.044795 | -0.045125 | -239.385 | -234.57 | 96.2988 | 96.2988 |  | 0.044795 | 0.045125 | 0.04496
|  |  | 3.3223 | 3.1287 | 41 | 2.3723 | 388.285 | 4.1018 | -0.045117 | -0.045446 | -234.538 | -229.766 | 95.4221 | 95.4221 |  | 0.045117 | 0.045446 | 0.045282
|  |  | 3.3723 | 3.1774 | 42 | 2.4223 | 388.502 | 4.232 | -0.045438 | -0.045772 | -229.734 | -225.006 | 94.5471 | 94.5471 |  | 0.045438 | 0.045772 | 0.045605
|  |  | 3.4223 | 3.236 | 43 | 2.4723 | 388.719 | 4.3631 | -0.045765 | -0.046098 | -224.974 | -220.291 | 93.6659 | 93.6659 |  | 0.045765 | 0.046098 | 0.045931
|  |  | 3.4723 | 3.3006 | 44 | 2.5223 | 388.936 | 4.4952 | -0.04609 | -0.046421 | -220.259 | -215.62 | 92.7706 | 92.7706 |  | 0.04609 | 0.046421 | 0.046255
|  |  | 3.5223 | 3.3649 | 45 | 2.5723 | 389.151 | 4.6281 | -0.046413 | -0.046743 | -215.588 | -210.995 | 91.8693 | 91.8693 |  | 0.046413 | 0.046743 | 0.046578
|  |  | 3.5723 | 3.4388 | 46 | 2.6223 | 389.367 | 4.762 | -0.046734 | -0.047062 | -210.963 | -206.415 | 90.9618 | 90.9618 |  | 0.046734 | 0.047062 | 0.046898
|  |  | 3.6223 | 3.5096 | 47 | 2.6723 | 389.581 | 4.8968 | -0.047053 | -0.047379 | -206.383 | -201.881 | 90.0481 | 90.0481 |  | 0.047053 | 0.047379 | 0.047216
|  |  | 3.6723 | 3.5616 | 48 | 2.7223 | 389.795 | 5.0326 | -0.04737 | -0.047693 | -201.849 | -197.393 | 89.1282 | 89.1282 |  | 0.04737 | 0.047693 | 0.047532
|  |  | 3.7223 | 3.6341 | 49 | 2.7723 | 390.008 | 5.1692 | -0.047684 | -0.048005 | -197.361 | -192.951 | 88.2023 | 88.2023 |  | 0.047684 | 0.048005 | 0.047844
|  |  | 3.7723 | 3.7045 | 50 | 2.8223 | 390.22 | 5.3067 | -0.047996 | -0.048313 | -192.92 | -188.556 | 87.2704 | 87.2704 |  | 0.047996 | 0.048313 | 0.048154
|  |  | 3.8223 | 3.7659 | 51 | 2.8723 | 390.431 | 5.4451 | -0.048303 | -0.048621 | -188.526 | -184.209 | 86.3394 | 86.3394 |  | 0.048303 | 0.048621 | 0.048462
|  |  | 3.8723 | 3.9339 | 52 | 2.9223 | 390.641 | 5.5844 | -0.048613 | -0.048931 | -184.178 | -179.908 | 85.4023 | 85.4023 |  | 0.048613 | 0.048931 | 0.048772
|  |  | 3.9223 | 4.0126 | 53 | 2.9723 | 390.851 | 5.7245 | -0.048922 | -0.049237 | -179.878 | -175.656 | 84.4519 | 84.4519 |  | 0.048922 | 0.049237 | 0.049079
|  |  | 3.9723 | 4.0897 | 54 | 3.0223 | 391.059 | 5.8656 | -0.049227 | -0.049538 | -175.626 | -171.452 | 83.4956 | 83.4956 |  | 0.049227 | 0.049538 | 0.049383
|  |  | 4.0223 | 4.1773 | 55 | 3.0723 | 391.266 | 6.0075 | -0.049529 | -0.049836 | -171.422 | -167.296 | 82.5333 | 82.5333 |  | 0.049529 | 0.049836 | 0.049682
|  |  | 4.0723 | 4.2634 | 56 | 3.1223 | 391.472 | 6.1502 | -0.049826 | -0.05013 | -167.267 | -163.189 | 81.5649 | 81.5649 |  | 0.049826 | 0.05013 | 0.049978
|  |  | 4.1223 | 4.3313 | 57 | 3.1723 | 391.677 | 6.2938 | -0.050119 | -0.050419 | -163.16 | -159.131 | 80.5906 | 80.5906 |  | 0.050119 | 0.050419 | 0.050269
|  |  | 4.1723 | 4.3789 | 58 | 3.2223 | 391.88 | 6.4382 | -0.050408 | -0.050702 | -159.102 | -155.122 | 79.6106 | 79.6106 |  | 0.050408 | 0.050702 | 0.050555
|  |  | 4.2223 | 4.4326 | 59 | 3.2723 | 392.082 | 6.5835 | -0.050692 | -0.050981 | -155.094 | -151.163 | 78.6248 | 78.6248 |  | 0.050692 | 0.050981 | 0.050837
|  |  | 4.2723 | 4.4856 | 60 | 3.3223 | 392.283 | 6.7295 | -0.050971 | -0.051255 | -151.136 | -147.254 | 77.6334 | 77.6334 |  | 0.050971 | 0.051255 | 0.051113
|  |  | 4.3223 | 4.5248 | 61 | 3.3723 | 392.482 | 6.8763 | -0.051244 | -0.051523 | -147.227 | -143.395 | 76.6445 | 76.6445 |  | 0.051244 | 0.051523 | 0.051384
|  |  | 4.3723 | 4.5705 | 62 | 3.4223 | 392.68 | 7.0239 | -0.051512 | -0.051791 | -143.369 | -139.587 | 75.6394 | 75.6394 |  | 0.051512 | 0.051791 | 0.051651
|  |  | 4.4223 | 4.6365 | 63 | 3.4723 | 392.876 | 7.1723 | -0.051779 | -0.052052 | -139.561 | -135.829 | 74.6369 | 74.6369 |  | 0.051779 | 0.052052 | 0.051916
|  |  | 4.4723 | 4.71 | 64 | 3.5223 | 393.07 | 7.3213 | -0.052041 | -0.052307 | -135.804 | -132.123 | 73.6232 | 73.6232 |  | 0.052041 | 0.052307 | 0.052174
|  |  | 4.5223 | 4.7799 | 65 | 3.5723 | 393.263 | 7.4712 | -0.052295 | -0.052555 | -132.098 | -128.468 | 72.6042 | 72.6042 |  | 0.052295 | 0.052555 | 0.052425
|  |  | 4.5723 | 4.8687 | 66 | 3.6223 | 393.454 | 7.6217 | -0.052543 | -0.052795 | -128.444 | -124.865 | 71.5799 | 71.5799 |  | 0.052543 | 0.052795 | 0.052669
|  |  | 4.6223 | 4.9729 | 67 | 3.6723 | 393.643 | 7.7729 | -0.052783 | -0.053028 | -124.841 | -121.314 | 70.5507 | 70.5507 |  | 0.052783 | 0.053028 | 0.052906
|  |  | 4.6723 | 5.0638 | 68 | 3.7223 | 393.83 | 7.9248 | -0.053016 | -0.053253 | -121.291 | -117.815 | 69.5166 | 69.5166 |  | 0.053016 | 0.053253 | 0.053135
|  |  | 4.7223 | 5.1451 | 69 | 3.7723 | 394.015 | 8.0774 | -0.053241 | -0.05347 | -117.792 | -114.368 | 68.4776 | 68.4776 |  | 0.053241 | 0.05347 | 0.053355
|  |  | 4.7723 | 5.2337 | 70 | 3.8223 | 394.198 | 8.2305 | -0.053458 | -0.053678 | -114.346 | -110.974 | 67.434 | 67.434 |  | 0.053458 | 0.053678 | 0.053568
|  |  | 4.8223 | 5.3204 | 71 | 3.8723 | 394.379 | 8.3843 | -0.053665 | -0.053876 | -110.953 | -107.633 | 66.3859 | 66.3859 |  | 0.053665 | 0.053876 | 0.053771
|  |  | 4.8723 | 5.4283 | 72 | 3.9223 | 394.557 | 8.5386 | -0.053864 | -0.054066 | -107.612 | -104.345 | 65.3336 | 65.3336 |  | 0.053864 | 0.054066 | 0.053965
|  |  | 4.9223 | 5.5147 | 73 | 3.9723 | 394.734 | 8.6935 | -0.054053 | -0.054245 | -104.325 | -101.111 | 64.2771 | 64.2771 |  | 0.054053 | 0.054245 | 0.054149
|  |  | 4.9723 | 5.5403 | 74 | 4.0223 | 394.908 | 8.8489 | -0.054233 | -0.054415 | -101.091 | -97.9297 | 63.2167 | 63.2167 |  | 0.054233 | 0.054415 | 0.054324
|  |  | 5.0223 | 5.5694 | 75 | 4.0723 | 395.08 | 9.0047 | -0.054402 | -0.054574 | -97.9101 | -94.8023 | 62.1565 | 62.1565 |  | 0.054402 | 0.054574 | 0.054488
|  |  | 5.0723 | 5.6212 | 76 | 4.1223 | 395.249 | 9.161 | -0.054561 | -0.054725 | -94.7834 | -91.7288 | 61.0927 | 61.0927 |  | 0.054561 | 0.054725 | 0.054643
|  |  | 5.1223 | 5.707 | 77 | 4.1723 | 395.416 | 9.3178 | -0.054712 | -0.054864 | -91.7105 | -88.7094 | 60.0212 | 60.0212 |  | 0.054712 | 0.054864 | 0.054788
|  |  | 5.1723 | 5.7835 | 78 | 4.2223 | 395.58 | 9.4749 | -0.054851 | -0.054991 | -88.6917 | -85.7444 | 58.9466 | 58.9466 |  | 0.054851 | 0.054991 | 0.054921
|  |  | 5.2223 | 5.8734 | 79 | 4.2723 | 395.742 | 9.6325 | -0.054978 | -0.055105 | -85.7271 | -82.8336 | 57.869 | 57.869 |  | 0.054978 | 0.055105 | 0.055041
|  |  | 5.2723 | 5.9725 | 80 | 4.3223 | 395.901 | 9.7903 | -0.055092 | -0.055206 | -82.8169 | -79.9775 | 56.7887 | 56.7887 |  | 0.055092 | 0.055206 | 0.055149
|  |  | 5.3223 | 6.0698 | 81 | 4.3723 | 396.057 | 9.9484 | -0.055193 | -0.055294 | -79.9612 | -77.1759 | 55.7059 | 55.7059 |  | 0.055193 | 0.055294 | 0.055243
|  |  | 5.3723 | 6.1665 | 82 | 4.4223 | 396.211 | 10.1068 | -0.055281 | -0.055367 | -77.1602 | -74.4291 | 54.621 | 54.621 |  | 0.055281 | 0.055367 | 0.055324
|  |  | 5.4223 | 6.2565 | 83 | 4.4723 | 396.361 | 10.2654 | -0.055354 | -0.055426 | -74.4139 | -71.7372 | 53.5341 | 53.5341 |  | 0.055354 | 0.055426 | 0.05539
|  |  | 5.4723 | 6.3073 | 84 | 4.5223 | 396.509 | 10.4241 | -0.055413 | -0.05547 | -71.7224 | -69.1002 | 52.4456 | 52.4456 |  | 0.055413 | 0.05547 | 0.055441
|  |  | 5.5223 | 6.3038 | 85 | 4.5723 | 396.654 | 10.583 | -0.055457 | -0.055498 | -69.0859 | -66.5181 | 51.3558 | 51.3558 |  | 0.055457 | 0.055498 | 0.055477
|  |  | 5.5723 | 6.2882 | 86 | 4.6223 | 396.796 | 10.742 | -0.055485 | -0.05551 | -66.5044 | -63.9911 | 50.265 | 50.265 |  | 0.055485 | 0.05551 | 0.055497
|  |  | 5.6223 | 6.2982 | 87 | 4.6723 | 396.935 | 10.901 | -0.055497 | -0.055504 | -63.9779 | -61.5192 | 49.1735 | 49.1735 |  | 0.055497 | 0.055504 | 0.0555
|  |  | 5.6723 | 6.3868 | 88 | 4.7223 | 397.07 | 11.06 | -0.055491 | -0.05548 | -61.5064 | -59.1023 | 48.0816 | 48.0816 |  | 0.055491 | 0.05548 | 0.055486
|  |  | 5.7223 | 6.4656 | 89 | 4.7723 | 397.203 | 11.2189 | -0.055468 | -0.055439 | -59.09 | -56.7406 | 46.9899 | 46.9899 |  | 0.055468 | 0.055439 | 0.055453
|  |  | 5.7723 | 6.539 | 90 | 4.8223 | 397.333 | 11.3777 | -0.055426 | -0.055377 | -56.7288 | -54.4338 | 45.8985 | 45.8985 |  | 0.055426 | 0.055377 | 0.055401
|  |  | 5.8223 | 6.627 | 91 | 4.8723 | 397.459 | 11.5363 | -0.055364 | -0.055296 | -54.4225 | -52.1821 | 44.8078 | 44.8078 |  | 0.055364 | 0.055296 | 0.05533
|  |  | 5.8723 | 6.7069 | 92 | 4.9223 | 397.582 | 11.6947 | -0.055283 | -0.055195 | -52.1713 | -49.9853 | 43.7183 | 43.7183 |  | 0.055283 | 0.055195 | 0.055239
|  |  | 5.9223 | 6.7731 | 93 | 4.9723 | 397.702 | 11.8528 | -0.055182 | -0.055072 | -49.975 | -47.8434 | 42.6303 | 42.6303 |  | 0.055182 | 0.055072 | 0.055127
|  |  | 5.9723 | 6.7877 | 94 | 5.0223 | 397.818 | 12.0105 | -0.055059 | -0.054927 | -47.8335 | -45.7563 | 41.5442 | 41.5442 |  | 0.055059 | 0.054927 | 0.054993
|  |  | 6.0223 | 6.7774 | 95 | 5.0723 | 397.931 | 12.1678 | -0.054914 | -0.054759 | -45.7468 | -43.7238 | 40.4604 | 40.4604 |  | 0.054914 | 0.054759 | 0.054837
|  |  | 6.0723 | 6.7973 | 96 | 5.1223 | 398.041 | 12.3247 | -0.054746 | -0.054568 | -43.7147 | -41.7457 | 39.3795 | 39.3795 |  | 0.054746 | 0.054568 | 0.054657
|  |  | 6.1223 | 6.8628 | 97 | 5.1723 | 398.148 | 12.481 | -0.054555 | -0.054356 | -41.7371 | -39.822 | 38.3008 | 38.3008 |  | 0.054555 | 0.054356 | 0.054456
|  |  | 6.1723 | 6.9116 | 98 | 5.2223 | 398.251 | 12.6367 | -0.054344 | -0.054121 | -39.8137 | -37.9524 | 37.2259 | 37.2259 |  | 0.054344 | 0.054121 | 0.054232
|  |  | 6.2223 | 6.9453 | 99 | 5.2723 | 398.351 | 12.7917 | -0.054108 | -0.05386 | -37.9445 | -36.1367 | 36.1562 | 36.1562 |  | 0.054108 | 0.05386 | 0.053984
|  |  | 6.2723 | 6.9729 | 100 | 5.3223 | 398.447 | 12.9459 | -0.053848 | -0.053575 | -36.1291 | -34.3746 | 35.0913 | 35.0913 |  | 0.053848 | 0.053575 | 0.053711
|  |  | 6.3223 | 6.9934 | 101 | 5.3723 | 398.54 | 13.0994 | -0.053562 | -0.053264 | -34.3674 | -32.6658 | 34.0316 | 34.0316 |  | 0.053562 | 0.053264 | 0.053413
|  |  | 6.3723 | 6.9597 | 102 | 5.4223 | 398.63 | 13.252 | -0.053252 | -0.052927 | -32.6591 | -31.0102 | 32.9776 | 32.9776 |  | 0.053252 | 0.052927 | 0.053089
|  |  | 6.4223 | 6.8746 | 103 | 5.4723 | 398.716 | 13.4036 | -0.052915 | -0.052564 | -31.0037 | -29.4073 | 31.9298 | 31.9298 |  | 0.052915 | 0.052564 | 0.052739
|  |  | 6.4723 | 6.8303 | 104 | 5.5223 | 398.799 | 13.5541 | -0.052552 | -0.052174 | -29.4012 | -27.8567 | 30.8889 | 30.8889 |  | 0.052552 | 0.052174 | 0.052363
|  |  | 6.5223 | 6.824 | 105 | 5.5723 | 398.878 | 13.7035 | -0.052162 | -0.051757 | -27.851 | -26.3582 | 29.8552 | 29.8552 |  | 0.052162 | 0.051757 | 0.051959
|  |  | 6.5723 | 6.7948 | 106 | 5.6223 | 398.954 | 13.8518 | -0.051744 | -0.051314 | -26.3528 | -24.9113 | 28.8288 | 28.8288 |  | 0.051744 | 0.051314 | 0.051529
|  |  | 6.6223 | 6.7512 | 107 | 5.6723 | 399.027 | 13.9988 | -0.051304 | -0.050849 | -24.9062 | -23.5156 | 27.8107 | 27.8107 |  | 0.051304 | 0.050849 | 0.051076
|  |  | 6.6723 | 6.5164 | 108 | 5.7223 | 399.097 | 14.1444 | -0.050838 | -0.050356 | -23.5108 | -22.1707 | 26.8024 | 26.8024 |  | 0.050838 | 0.050356 | 0.050597
|  |  | 6.7223 | 6.0777 | 109 | 5.7723 | 399.163 | 14.2886 | -0.050345 | -0.049834 | -22.1661 | -20.8759 | 25.8035 | 25.8035 |  | 0.050345 | 0.049834 | 0.050089
|  |  | 6.7723 | 5.5813 | 110 | 5.8223 | 399.227 | 14.4314 | -0.049822 | -0.049282 | -20.8716 | -19.6309 | 24.8146 | 24.8146 |  | 0.049822 | 0.049282 | 0.049552
|  |  | 6.8223 | 5.2363 | 111 | 5.8723 | 399.287 | 14.5725 | -0.049272 | -0.048701 | -19.6269 | -18.435 | 23.8364 | 23.8364 |  | 0.049272 | 0.048701 | 0.048987
|  |  | 6.8973 | 7.2886 | 112 | 5.9223 | 399.344 | 14.712 | -0.048691 | -0.04809 | -18.4313 | -17.2878 | 22.8694 | 22.8694 |  | 0.048691 | 0.04809 | 0.04839
|  |  | 6.9973 | 5.9828 | 113 | 5.9723 | 399.398 | 14.8497 | -0.04808 | -0.047447 | -17.2843 | -16.1886 | 21.9142 | 21.9142 |  | 0.04808 | 0.047447 | 0.047763
|  |  | 7.0973 | 4.9124 | 114 | 6.0223 | 399.449 | 14.9856 | -0.047437 | -0.04677 | -16.1853 | -15.1368 | 20.9717 | 20.9717 |  | 0.047437 | 0.04677 | 0.047103
|  |  | 7.1973 | 4.0326 | 115 | 6.0723 | 399.497 | 15.1196 | -0.04676 | -0.046061 | -15.1337 | -14.1316 | 20.0424 | 20.0424 |  | 0.04676 | 0.046061 | 0.046411
|  |  | 7.2973 | 3.3096 | 116 | 6.1223 | 399.542 | 15.2515 | -0.046051 | -0.045319 | -14.1288 | -13.1725 | 19.1268 | 19.1268 |  | 0.046051 | 0.045319 | 0.045685
|  |  | 7.3973 | 2.7209 | 117 | 6.1723 | 399.584 | 15.3813 | -0.04531 | -0.044548 | -13.1699 | -12.2586 | 18.2257 | 18.2257 |  | 0.04531 | 0.044548 | 0.044929
|  |  | 7.4973 | 2.2358 | 118 | 6.2223 | 399.624 | 15.5089 | -0.044538 | -0.043745 | -12.2562 | -11.3892 | 17.3397 | 17.3397 |  | 0.044538 | 0.043745 | 0.044141
|  |  | 7.5973 | 1.8344 | 119 | 6.2723 | 399.661 | 15.6342 | -0.043736 | -0.042913 | -11.387 | -10.5635 | 16.4695 | 16.4695 |  | 0.043736 | 0.042913 | 0.043324
|  |  | 7.6973 | 1.5055 | 120 | 6.3223 | 399.695 | 15.7571 | -0.042903 | -0.042053 | -10.5615 | -9.7807 | 15.6156 | 15.6156 |  | 0.042903 | 0.042053 | 0.042478
|  |  | 7.7973 | 1.2354 | 121 | 6.3723 | 399.727 | 15.8776 | -0.042044 | -0.041169 | -9.7789 | -9.04 | 14.7785 | 14.7785 |  | 0.042044 | 0.041169 | 0.041607
|  |  | 7.8973 | 1.0153 | 122 | 6.4223 | 399.757 | 15.9955 | -0.041161 | -0.040261 | -9.0383 | -8.3403 | 13.9589 | 13.9589 |  | 0.041161 | 0.040261 | 0.040711
|  |  | 7.9973 | 0.83412 | 123 | 6.4723 | 399.784 | 16.1108 | -0.040252 | -0.039331 | -8.3388 | -7.6809 | 13.1572 | 13.1572 |  | 0.040252 | 0.039331 | 0.039792
|  |  | 8.0973 | 0.68379 | 124 | 6.5223 | 399.809 | 16.2235 | -0.039323 | -0.038387 | -7.6795 | -7.0608 | 12.3737 | 12.3737 |  | 0.039323 | 0.038387 | 0.038855
|  |  | 8.1973 | 0.56314 | 125 | 6.5723 | 399.832 | 16.3334 | -0.038379 | -0.037428 | -7.0595 | -6.4791 | 11.609 | 11.609 |  | 0.038379 | 0.037428 | 0.037904
|  |  | 8.2973 | 0.46198 | 126 | 6.6223 | 399.853 | 16.4406 | -0.037421 | -0.036459 | -6.4779 | -5.9348 | 10.8632 | 10.8632 |  | 0.037421 | 0.036459 | 0.03694
|  |  | 8.3973 | 0.38013 | 127 | 6.6723 | 399.872 | 16.544 | -0.036431 | -0.033274 | -5.9337 | -5.4265 | 10.1433 | 10.1433 |  | 0.036431 | 0.033274 | 0.034853
|  |  | 8.4973 | 0.31374 | 128 | 6.7223 | 399.888 | 16.6394 | -0.033269 | -0.030354 | -5.4255 | -4.9516 | 9.4779 | 9.4779 |  | 0.033269 | 0.030354 | 0.031811
|  |  | 8.5973 | 0.25836 | 129 | 6.7723 | 399.902 | 16.7265 | -0.030348 | -0.027629 | -4.9507 | -4.5071 | 8.8712 | 8.8712 |  | 0.030348 | 0.027629 | 0.028989
|  |  | 8.6973 | 0.21451 | 130 | 6.8223 | 399.914 | 16.8057 | -0.027623 | -0.025073 | -4.5062 | -4.0902 | 8.3191 | 8.3191 |  | 0.027623 | 0.025073 | 0.026348
|  |  | 8.7973 | 0.17677 | 131 | 6.8723 | 399.927 | 16.8981 | -0.039858 | -0.036115 | -4.0895 | -3.7054 | 7.6813 | 7.6813 |  | 0.039858 | 0.036115 | 0.037987
|  |  | 8.8973 | 0.14569 | 132 | 6.9223 | 399.94 | 17.0017 | -0.03611 | -0.032719 | -3.7049 | -3.3569 | 6.9587 | 6.9587 |  | 0.03611 | 0.032719 | 0.034414
|  |  | 8.9973 | 0.12375 | 133 | 6.9723 | 399.951 | 17.0956 | -0.032714 | -0.029642 | -3.3565 | -3.0413 | 6.3041 | 6.3041 |  | 0.032714 | 0.029642 | 0.031178
|  |  | 9.0973 | 0.1054 | 134 | 7.0223 | 399.96 | 17.1807 | -0.029638 | -0.026854 | -3.0408 | -2.7553 | 5.711 | 5.711 |  | 0.029638 | 0.026854 | 0.028246
|  |  | 9.1973 | 0.085663 | 135 | 7.0723 | 399.967 | 17.2577 | -0.02685 | -0.024329 | -2.7548 | -2.4961 | 5.1738 | 5.1738 |  | 0.02685 | 0.024329 | 0.02559
|  |  | 9.2973 | 0.073061 | 136 | 7.1223 | 399.973 | 17.3275 | -0.024325 | -0.022041 | -2.4957 | -2.2614 | 4.6871 | 4.6871 |  | 0.024325 | 0.022041 | 0.023183
|  |  | 9.3973 | 0.067527 | 137 | 7.1723 | 399.978 | 17.3908 | -0.022037 | -0.019968 | -2.261 | -2.0487 | 4.2461 | 4.2461 |  | 0.022037 | 0.019968 | 0.021003
|  |  | 9.4973 | 0.057445 | 138 | 7.2223 | 399.982 | 17.4481 | -0.019965 | -0.01809 | -2.0484 | -1.856 | 3.8467 | 3.8467 |  | 0.019965 | 0.01809 | 0.019027
|  |  | 9.5973 | 0.050446 | 139 | 7.2723 | 399.985 | 17.5 | -0.018087 | -0.016389 | -1.8557 | -1.6815 | 3.4848 | 3.4848 |  | 0.018087 | 0.016389 | 0.017238
|  |  | 9.6973 | 0.050012 | 140 | 7.3223 | 399.988 | 17.547 | -0.016386 | -0.014847 | -1.6812 | -1.5233 | 3.157 | 3.157 |  | 0.016386 | 0.014847 | 0.015617
|  |  | 9.7973 | 0.0513 | 141 | 7.3723 | 399.99 | 17.5896 | -0.014845 | -0.013451 | -1.5231 | -1.3801 | 2.86 | 2.86 |  | 0.014845 | 0.013451 | 0.014148
|  |  | 9.8473 | 0 | 142 | 7.4223 | 399.992 | 17.6282 | -0.013448 | -0.012186 | -1.3798 | -1.2503 | 2.591 | 2.591 |  | 0.013448 | 0.012186 | 0.012817
[5 empty] | 143 | 7.4723 | 399.993 | 17.6631 | -0.012183 | -0.01104 | -1.25 | -1.1327 | 2.3472 | 2.3472 |  | 0.012183 | 0.01104 | 0.011612
|  |  | OrcaFlex 10.0d: BStest2.dat (modified 10:33 AM on 9/23/2016 by OrcaFlex 10.0d) |  | 144 | 7.5223 | 399.994 | 17.6948 | -0.011038 | -0.010001 | -1.1324 | -1.0261 | 2.1265 | 2.1265 |  | 0.011038 | 0.010001 | 0.010519
[5 empty] | 145 | 7.5723 | 399.995 | 17.7235 | -0.0099993 | -0.0090605 | -1.0259 | -0.9296 | 1.9264 | 1.9264 |  | 0.0099993 | 0.0090605 | 0.0095299
|  |  | Column A: Arc Length (m) |  | 146 | 7.6223 | 399.996 | 17.7495 | -0.0090586 | -0.0082082 | -0.92942 | -0.84216 | 1.7452 | 1.7452 |  | 0.0090586 | 0.0082082 | 0.0086334
|  |  | Other columns: Line1 Curvature (rad/m) |  | 147 | 7.6723 | 399.997 | 17.7731 | -0.0082065 | -0.007436 | -0.84198 | -0.76293 | 1.5811 | 1.5811 |  | 0.0082065 | 0.007436 | 0.0078212
|  |  | Period: t = -5.000 to 10.000s |  | 148 | 7.7223 | 399.997 | 17.7944 | -0.0074344 | -0.0067364 | -0.76277 | -0.69115 | 1.4324 | 1.4324 |  | 0.0074344 | 0.0067364 | 0.0070854
[5 empty] | 149 | 7.7723 | 399.998 | 17.8137 | -0.0067349 | -0.0061025 | -0.691 | -0.62612 | 1.2977 | 1.2977 |  | 0.0067349 | 0.0061025 | 0.0064187
|  |  | Arc Length (m) | Minimum | 150 | 7.8223 | 399.998 | 17.8312 | -0.0061012 | -0.0055283 | -0.62598 | -0.5672 | 1.1757 | 1.1757 |  | 0.0061012 | 0.0055283 | 0.0058147
|  |  | 0 | 0.0050134 | 151 | 7.8723 | 399.999 | 17.8471 | -0.005527 | -0.005008 | -0.56707 | -0.51382 | 1.0652 | 1.0652 |  | 0.005527 | 0.005008 | 0.0052675
|  |  | 0.053942 | 0.0049473 | 152 | 7.9223 | 399.999 | 17.8615 | -0.0050068 | -0.0045366 | -0.5137 | -0.46545 | 0.96503 | 0.96503 |  | 0.0050068 | 0.0045366 | 0.0047717
|  |  | 0.16182 | 0.0048133 | 153 | 7.9723 | 399.999 | 17.8745 | -0.0045355 | -0.0041094 | -0.46534 | -0.42163 | 0.87433 | 0.87433 |  | 0.0045355 | 0.0041094 | 0.0043225
|  |  | 0.26971 | 0.0046807 | 154 | 8.0223 | 399.999 | 17.8863 | -0.0041085 | -0.0037224 | -0.42153 | -0.38192 | 0.79217 | 0.79217 |  | 0.0041085 | 0.0037224 | 0.0039154
|  |  | 0.37759 | 0.0045481 | 155 | 8.0723 | 399.999 | 17.8969 | -0.0037215 | -0.0033718 | -0.38183 | -0.34594 | 0.71776 | 0.71776 |  | 0.0037215 | 0.0033718 | 0.0035466
|  |  | 0.48547 | 0.0044155 | 156 | 8.1223 | 399.999 | 17.9066 | -0.0033709 | -0.003054 | -0.34586 | -0.31334 | 0.65036 | 0.65036 |  | 0.0033709 | 0.003054 | 0.0032125
|  |  | 0.59336 | 0.0042829 | 157 | 8.1723 | 400 | 17.9154 | -0.0030532 | -0.0027661 | -0.31326 | -0.2838 | 0.58931 | 0.58931 |  | 0.0030532 | 0.0027661 | 0.0029097
|  |  | 0.6723 | 0.034676 | 158 | 8.2223 | 400 | 17.9233 | -0.0027654 | -0.0025051 | -0.28373 | -0.25703 | 0.53402 | 0.53402 |  | 0.0027654 | 0.0025051 | 0.0026353
|  |  | 0.7223 | 0.034962 | 159 | 8.2723 | 400 | 17.9305 | -0.0025045 | -0.0022686 | -0.25696 | -0.23276 | 0.48395 | 0.48395 |  | 0.0025045 | 0.0022686 | 0.0023866
|  |  | 0.7723 | 0.035253 | 160 | 8.3223 | 400 | 17.937 | -0.0022681 | -0.0020543 | -0.2327 | -0.21077 | 0.43861 | 0.43861 |  | 0.0022681 | 0.0020543 | 0.0021612
|  |  | 0.8223 | 0.035548 | 161 | 8.3723 | 400 | 17.9429 | -0.0020538 | -0.00186 | -0.21072 | -0.19084 | 0.39755 | 0.39755 |  | 0.0020538 | 0.00186 | 0.0019569
|  |  | 0.8723 | 0.035839 | 162 | 8.4223 | 400 | 17.9482 | -0.0018595 | -0.0016839 | -0.19079 | -0.17277 | 0.36038 | 0.36038 |  | 0.0018595 | 0.0016839 | 0.0017717
|  |  | 0.9223 | 0.03613 | 163 | 8.4723 | 400 | 17.9531 | -0.0016834 | -0.0015242 | -0.17272 | -0.15638 | 0.32673 | 0.32673 |  | 0.0016834 | 0.0015242 | 0.0016038
|  |  | 0.9723 | 0.03643 | 164 | 8.5223 | 400 | 17.9574 | -0.0015238 | -0.0013794 | -0.15634 | -0.14153 | 0.29627 | 0.29627 |  | 0.0015238 | 0.0013794 | 0.0014516
|  |  | 1.0223 | 0.036731 | 165 | 8.5723 | 400 | 17.9614 | -0.001379 | -0.0012481 | -0.14149 | -0.12805 | 0.26871 | 0.26871 |  | 0.001379 | 0.0012481 | 0.0013136
|  |  | 1.0723 | 0.037026 | 166 | 8.6223 | 400 | 17.965 | -0.0012477 | -0.0011289 | -0.12802 | -0.11583 | 0.24377 | 0.24377 |  | 0.0012477 | 0.0011289 | 0.0011883
|  |  | 1.1223 | 0.037332 | 167 | 8.6723 | 400 | 17.9682 | -0.0011286 | -0.0010208 | -0.11579 | -0.10473 | 0.22121 | 0.22121 |  | 0.0011286 | 0.0010208 | 0.0010747
|  |  | 1.1723 | 0.037632 | 168 | 8.7223 | 400 | 17.9711 | -0.0010205 | -0.00092262 | -0.1047 | -0.094661 | 0.20082 | 0.20082 |  | 0.0010205 | 0.00092262 | 0.00097155
|  |  | 1.2223 | 0.037942 | 169 | 8.7723 | 400 | 17.9738 | -0.00092234 | -0.00083346 | -0.094632 | -0.085513 | 0.18238 | 0.18238 |  | 0.00092234 | 0.00083346 | 0.0008779
|  |  | 1.2723 | 0.038242 | 170 | 8.8223 | 400 | 17.9762 | -0.0008332 | -0.00075243 | -0.085486 | -0.0772 | 0.16573 | 0.16573 |  | 0.0008332 | 0.00075243 | 0.00079282
|  |  | 1.3223 | 0.038557 | 171 | 8.8723 | 400 | 17.9783 | -0.00075219 | -0.00067875 | -0.077175 | -0.06964 | 0.1507 | 0.1507 |  | 0.00075219 | 0.00067875 | 0.00071547
|  |  | 1.3723 | 0.038862 | 172 | 8.9223 | 400 | 17.9803 | -0.00067853 | -0.0006117 | -0.069617 | -0.06276 | 0.13714 | 0.13714 |  | 0.00067853 | 0.0006117 | 0.00064511
|  |  | 1.4223 | 0.039172 | 173 | 8.9723 | 400 | 17.982 | -0.00061149 | -0.00055061 | -0.062739 | -0.056493 | 0.12492 | 0.12492 |  | 0.00061149 | 0.00055061 | 0.00058105
|  |  | 1.4723 | 0.039487 | 174 | 9.0223 | 400 | 17.9836 | -0.00055043 | -0.00049491 | -0.056474 | -0.050777 | 0.11393 | 0.11393 |  | 0.00055043 | 0.00049491 | 0.00052267
|  |  | 1.5223 | 0.039802 | 175 | 9.0723 | 400 | 17.985 | -0.00049473 | -0.00044403 | -0.050759 | -0.045557 | 0.10404 | 0.10404 |  | 0.00049473 | 0.00044403 | 0.00046938
|  |  | 1.5723 | 0.040116 | 176 | 9.1223 | 400 | 17.9863 | -0.00044387 | -0.00039749 | -0.045541 | -0.040782 | 0.095172 | 0.095172 |  | 0.00044387 | 0.00039749 | 0.00042068
|  |  | 1.6223 | 0.040431 | 177 | 9.1723 | 400 | 17.9875 | -0.00039734 | -0.00035483 | -0.040767 | -0.036405 | 0.087233 | 0.087233 |  | 0.00039734 | 0.00035483 | 0.00037608
|  |  | 1.6723 | 0.040751 | 178 | 9.2223 | 400 | 17.9885 | -0.00035468 | -0.00031563 | -0.036391 | -0.032383 | 0.080146 | 0.080146 |  | 0.00035468 | 0.00031563 | 0.00033516
|  |  | 1.7223 | 0.041065 | 179 | 9.2723 | 400 | 17.9894 | -0.0003155 | -0.00027951 | -0.03237 | -0.028678 | 0.073843 | 0.073843 |  | 0.0003155 | 0.00027951 | 0.0002975
|  |  | 1.7723 | 0.041389 | 180 | 9.3223 | 400 | 17.9902 | -0.00027939 | -0.00024612 | -0.028665 | -0.025252 | 0.068261 | 0.068261 |  | 0.00027939 | 0.00024612 | 0.00026275
|  |  | 1.8223 | 0.041704 | 181 | 9.3723 | 400 | 17.9909 | -0.00024601 | -0.00021514 | -0.02524 | -0.022073 | 0.063346 | 0.063346 |  | 0.00024601 | 0.00021514 | 0.00023057
|  |  | 1.8723 | 0.042028 | 182 | 9.4223 | 400 | 17.9915 | -0.00021503 | -0.00018625 | -0.022062 | -0.019109 | 0.05905 | 0.05905 |  | 0.00021503 | 0.00018625 | 0.00020064
|  |  | 1.9223 | 0.042353 | 183 | 9.4723 | 400 | 17.992 | -0.00018615 | -0.00015918 | -0.019099 | -0.016332 | 0.055331 | 0.055331 |  | 0.00018615 | 0.00015918 | 0.00017267
|  |  | 1.9723 | 0.042672 | 184 | 9.5223 | 400 | 17.9925 | -0.00015909 | -0.00013367 | -0.016322 | -0.013715 | 0.052153 | 0.052153 |  | 0.00015909 | 0.00013367 | 0.00014638
|  |  | 2.0223 | 0.042992 | 185 | 9.5723 | 400 | 17.9929 | -0.00013358 | -0.00010946 | -0.013705 | -0.011231 | 0.049484 | 0.049484 |  | 0.00013358 | 0.00010946 | 0.00012152
|  |  | 2.0723 | 0.043321 | 186 | 9.6223 | 400 | 17.9932 | -0.00010937 | -8.6322e-05 | -0.011222 | -0.0088567 | 0.047299 | 0.047299 |  | 0.00010937 | 8.6322e-05 | 9.7848e-05
|  |  | 2.1223 | 0.04364 | 187 | 9.6723 | 400 | 17.9934 | -8.6235e-05 | -6.4025e-05 | -0.0088478 | -0.006569 | 0.045575 | 0.045575 |  | 8.6235e-05 | 6.4025e-05 | 7.513e-05
|  |  | 2.1723 | 0.043969 | 188 | 9.7223 | 400 | 17.9936 | -6.394e-05 | -4.2353e-05 | -0.0065603 | -0.0043454 | 0.044298 | 0.044298 |  | 6.394e-05 | 4.2353e-05 | 5.3147e-05
|  |  | 2.2223 | 0.044289 | 189 | 9.7723 | 400 | 17.9938 | -4.227e-05 | -2.1094e-05 | -0.0043369 | -0.0021642 | 0.043453 | 0.043453 |  | 4.227e-05 | 2.1094e-05 | 3.1682e-05
|  |  | 2.2723 | 0.044618 | 190 | 9.8223 | 400 | 17.9938 | -2.1012e-05 | -4.0953e-08 | -0.0021558 | -4.2018e-06 | 0.043032 | 0.043032 |  | 2.1012e-05 | 4.0953e-08 | 1.0526e-05
|  |  | 2.3223 | 0.044937
|  |  | 2.3723 | 0.045261
|  |  | 2.4223 | 0.045586
|  |  | 2.4723 | 0.04591 | Node | lenght x | #NAME? | curvature
|  |  | 2.5223 | 0.046229 | number | coord
|  |  | 2.5723 | 0.046549
|  |  | 2.6223 | 0.046873
|  |  | 2.6723 | 0.047188
|  |  | 2.7223 | 0.047507 | 1 | 0 | 0 | 0 | -0.0050087 |  |  | 0.0050087
|  |  | 2.7723 | 0.047822 | 2 | 0.10788 | 0.10793 | -2.8902e-05 | -0.0048756 |  |  | 0.0048756
|  |  | 2.8223 | 0.048137 | 3 | 0.21577 | 0.21586 | -0.00011457 | -0.0047427 |  |  | 0.0047427
|  |  | 2.8723 | 0.048451 | 4 | 0.32365 | 0.32378 | -0.00025547 | -0.0046101 |  |  | 0.0046101
|  |  | 2.9223 | 0.048757 | 5 | 0.43153 | 0.43171 | -0.00045004 | -0.0044776 |  |  | 0.0044776
|  |  | 2.9723 | 0.049067 | 6 | 0.53942 | 0.53964 | -0.00069675 | -0.0043453 |  |  | 0.0043453
|  |  | 3.0223 | 0.049367 | 7 | 0.6473 | 0.64757 | -0.00099406 | -0.019349 |  |  | 0.019349
|  |  | 3.0723 | 0.049672 | 8 | 0.6973 | 0.69759 | -0.0011866 | -0.034773 |  |  | 0.034773
|  |  | 3.1223 | 0.049973 | 9 | 0.7473 | 0.74761 | -0.0014661 | -0.035064 |  |  | 0.035064
|  |  | 3.1723 | 0.050263 | 10 | 0.7973 | 0.79763 | -0.0018333 | -0.035356 |  |  | 0.035356
|  |  | 3.2223 | 0.050554 | 11 | 0.8473 | 0.84764 | -0.0022889 | -0.035648 |  |  | 0.035648
|  |  | 3.2723 | 0.05084 | 12 | 0.8973 | 0.89766 | -0.0028336 | -0.035942 |  |  | 0.035942
|  |  | 3.3223 | 0.051126 | 13 | 0.9473 | 0.94768 | -0.0034683 | -0.036235 |  |  | 0.036235
|  |  | 3.3723 | 0.051403 | 14 | 0.9973 | 0.99769 | -0.0041935 | -0.036535 |  |  | 0.036535
|  |  | 3.4223 | 0.051675 | 15 | 1.0473 | 1.0477 | -0.0050102 | -0.036842 |  |  | 0.036842
|  |  | 3.4723 | 0.051942 | 16 | 1.0973 | 1.0977 | -0.0059189 | -0.037148 |  |  | 0.037148
|  |  | 3.5223 | 0.052204 | 17 | 1.1473 | 1.1477 | -0.0069206 | -0.037455 |  |  | 0.037455
|  |  | 3.5723 | 0.052457 | 18 | 1.1973 | 1.1977 | -0.0080159 | -0.037763 |  |  | 0.037763
|  |  | 3.6223 | 0.05271 | 19 | 1.2473 | 1.2477 | -0.0092056 | -0.038072 |  |  | 0.038072
|  |  | 3.6723 | 0.052953 | 20 | 1.2973 | 1.2977 | -0.010491 | -0.038381 |  |  | 0.038381
|  |  | 3.7223 | 0.053182 | 21 | 1.3473 | 1.3478 | -0.011872 | -0.038691 |  |  | 0.038691
|  |  | 3.7723 | 0.053415 | 22 | 1.3973 | 1.3978 | -0.013349 | -0.039 |  |  | 0.039
|  |  | 3.8223 | 0.05363 | 23 | 1.4473 | 1.4478 | -0.014924 | -0.03931 |  |  | 0.03931
|  |  | 3.8723 | 0.053735 | 24 | 1.4973 | 1.4977 | -0.016598 | -0.039628 |  |  | 0.039628
|  |  | 3.9223 | 0.053926 | 25 | 1.5473 | 1.5477 | -0.01837 | -0.039949 |  |  | 0.039949
|  |  | 3.9723 | 0.054111 | 26 | 1.5973 | 1.5977 | -0.020242 | -0.04027 |  |  | 0.04027
|  |  | 4.0223 | 0.054278 | 27 | 1.6473 | 1.6477 | -0.022215 | -0.04059 |  |  | 0.04059
|  |  | 4.0723 | 0.054445 | 28 | 1.6973 | 1.6977 | -0.02429 | -0.040911 |  |  | 0.040911
|  |  | 4.1223 | 0.054593 | 29 | 1.7473 | 1.7476 | -0.026466 | -0.041232 |  |  | 0.041232
|  |  | 4.1723 | 0.054736 | 30 | 1.7973 | 1.7976 | -0.028746 | -0.041553 |  |  | 0.041553
|  |  | 4.2223 | 0.054865 | 31 | 1.8473 | 1.8476 | -0.031129 | -0.041874 |  |  | 0.041874
|  |  | 4.2723 | 0.054989 | 32 | 1.8973 | 1.8975 | -0.033617 | -0.042194 |  |  | 0.042194
|  |  | 4.3223 | 0.055094 | 33 | 1.9473 | 1.9475 | -0.036211 | -0.042516 |  |  | 0.042516
|  |  | 4.3723 | 0.055184 | 34 | 1.9973 | 1.9974 | -0.03891 | -0.042845 |  |  | 0.042845
|  |  | 4.4223 | 0.055265 | 35 | 2.0473 | 2.0474 | -0.041717 | -0.043172 |  |  | 0.043172
|  |  | 4.4723 | 0.055342 | 36 | 2.0973 | 2.0973 | -0.044631 | -0.0435 |  |  | 0.0435
|  |  | 4.5223 | 0.055394 | 37 | 2.1473 | 2.1473 | -0.047654 | -0.043826 |  |  | 0.043826
|  |  | 4.5723 | 0.055432 | 38 | 2.1973 | 2.1972 | -0.050787 | -0.044151 |  |  | 0.044151
|  |  | 4.6223 | 0.055451 | 39 | 2.2473 | 2.2471 | -0.054029 | -0.044476 |  |  | 0.044476
|  |  | 4.6723 | 0.055461 | 40 | 2.2973 | 2.297 | -0.057383 | -0.044799 |  |  | 0.044799
|  |  | 4.7223 | 0.055442 | 41 | 2.3473 | 2.3469 | -0.060848 | -0.045121 |  |  | 0.045121
|  |  | 4.7723 | 0.055408 | 42 | 2.3973 | 2.3968 | -0.064426 | -0.045442 |  |  | 0.045442
|  |  | 4.8223 | 0.055351 | 43 | 2.4473 | 2.4467 | -0.068118 | -0.045768 |  |  | 0.045768
|  |  | 4.8723 | 0.05527 | 44 | 2.4973 | 2.4966 | -0.071923 | -0.046094 |  |  | 0.046094
|  |  | 4.9223 | 0.05518 | 45 | 2.5473 | 2.5464 | -0.075844 | -0.046417 |  |  | 0.046417
|  |  | 4.9723 | 0.05507 | 46 | 2.5973 | 2.5963 | -0.07988 | -0.046739 |  |  | 0.046739
|  |  | 5.0223 | 0.054936 | 47 | 2.6473 | 2.6461 | -0.084032 | -0.047058 |  |  | 0.047058
|  |  | 5.0723 | 0.054774 | 48 | 2.6973 | 2.696 | -0.088302 | -0.047375 |  |  | 0.047375
|  |  | 5.1223 | 0.054607 | 49 | 2.7473 | 2.7458 | -0.09269 | -0.047689 |  |  | 0.047689
|  |  | 5.1723 | 0.054417 | 50 | 2.7973 | 2.7956 | -0.097197 | -0.048 |  |  | 0.048
|  |  | 5.2223 | 0.054193 | 51 | 2.8473 | 2.8454 | -0.10182 | -0.048308 |  |  | 0.048308
|  |  | 5.2723 | 0.053949 | 52 | 2.8973 | 2.8952 | -0.10657 | -0.048617 |  |  | 0.048617
|  |  | 5.3223 | 0.053673 | 53 | 2.9473 | 2.945 | -0.11144 | -0.048926 |  |  | 0.048926
|  |  | 5.3723 | 0.053372 | 54 | 2.9973 | 2.9948 | -0.11643 | -0.049232 |  |  | 0.049232
|  |  | 5.4223 | 0.053039 | 55 | 3.0473 | 3.0445 | -0.12154 | -0.049534 |  |  | 0.049534
|  |  | 5.4723 | 0.052686 | 56 | 3.0973 | 3.0943 | -0.12677 | -0.049831 |  |  | 0.049831
|  |  | 5.5223 | 0.052309 | 57 | 3.1473 | 3.144 | -0.13213 | -0.050125 |  |  | 0.050125
|  |  | 5.5723 | 0.051913 | 58 | 3.1973 | 3.1937 | -0.13762 | -0.050413 |  |  | 0.050413
|  |  | 5.6223 | 0.051484 | 59 | 3.2473 | 3.2434 | -0.14323 | -0.050697 |  |  | 0.050697
|  |  | 5.6723 | 0.051041 | 60 | 3.2973 | 3.2931 | -0.14896 | -0.050976 |  |  | 0.050976
|  |  | 5.7223 | 0.050569 | 61 | 3.3473 | 3.3428 | -0.15482 | -0.05125 |  |  | 0.05125
|  |  | 5.7723 | 0.050058 | 62 | 3.3973 | 3.3925 | -0.16081 | -0.051518 |  |  | 0.051518
|  |  | 5.8223 | 0.049515 | 63 | 3.4473 | 3.4421 | -0.16693 | -0.051785 |  |  | 0.051785
|  |  | 5.8723 | 0.048943 | 64 | 3.4973 | 3.4917 | -0.17317 | -0.052046 |  |  | 0.052046
|  |  | 5.9223 | 0.048332 | 65 | 3.5473 | 3.5414 | -0.17955 | -0.052301 |  |  | 0.052301
|  |  | 5.9723 | 0.047703 | 66 | 3.5973 | 3.5909 | -0.18605 | -0.052549 |  |  | 0.052549
|  |  | 6.0223 | 0.04704 | 67 | 3.6473 | 3.6405 | -0.19269 | -0.052789 |  |  | 0.052789
|  |  | 6.0723 | 0.046344 | 68 | 3.6973 | 3.6901 | -0.19945 | -0.053022 |  |  | 0.053022
|  |  | 6.1223 | 0.045619 | 69 | 3.7473 | 3.7396 | -0.20635 | -0.053247 |  |  | 0.053247
|  |  | 6.1723 | 0.04487 | 70 | 3.7973 | 3.7892 | -0.21338 | -0.053464 |  |  | 0.053464
|  |  | 6.2223 | 0.044079 | 71 | 3.8473 | 3.8387 | -0.22054 | -0.053671 |  |  | 0.053671
|  |  | 6.2723 | 0.043263 | 72 | 3.8973 | 3.8882 | -0.22783 | -0.05387 |  |  | 0.05387
|  |  | 6.3223 | 0.04241 | 73 | 3.9473 | 3.9376 | -0.23526 | -0.05406 |  |  | 0.05406
|  |  | 6.3723 | 0.041547 | 74 | 3.9973 | 3.9871 | -0.24282 | -0.054239 |  |  | 0.054239
|  |  | 6.4223 | 0.04066 | 75 | 4.0473 | 4.0365 | -0.25051 | -0.054408 |  |  | 0.054408
|  |  | 6.4723 | 0.039749 | 76 | 4.0973 | 4.0859 | -0.25834 | -0.054567 |  |  | 0.054567
|  |  | 6.5223 | 0.038829 | 77 | 4.1473 | 4.1353 | -0.26631 | -0.054718 |  |  | 0.054718
|  |  | 6.5723 | 0.037885 | 78 | 4.1973 | 4.1847 | -0.27441 | -0.054857 |  |  | 0.054857
|  |  | 6.6223 | 0.036922 | 79 | 4.2473 | 4.234 | -0.28264 | -0.054984 |  |  | 0.054984
|  |  | 6.6723 | 0.034814 | 80 | 4.2973 | 4.2833 | -0.29101 | -0.055099 |  |  | 0.055099
|  |  | 6.7223 | 0.031753 | 81 | 4.3473 | 4.3326 | -0.29952 | -0.0552 |  |  | 0.0552
|  |  | 6.7723 | 0.028911 | 82 | 4.3973 | 4.3819 | -0.30816 | -0.055287 |  |  | 0.055287
|  |  | 6.8223 | 0.026269 | 83 | 4.4473 | 4.4311 | -0.31694 | -0.05536 |  |  | 0.05536
|  |  | 6.8973 | 0.036185 | 84 | 4.4973 | 4.4803 | -0.32585 | -0.05542 |  |  | 0.05542
|  |  | 6.9973 | 0.029716 | 85 | 4.5473 | 4.5295 | -0.3349 | -0.055463 |  |  | 0.055463
|  |  | 7.0973 | 0.024402 | 86 | 4.5973 | 4.5787 | -0.34409 | -0.055491 |  |  | 0.055491
|  |  | 7.1973 | 0.020044 | 87 | 4.6473 | 4.6278 | -0.35341 | -0.055503 |  |  | 0.055503
|  |  | 7.2973 | 0.01646 | 88 | 4.6973 | 4.677 | -0.36287 | -0.055497 |  |  | 0.055497
|  |  | 7.3973 | 0.013521 | 89 | 4.7473 | 4.726 | -0.37247 | -0.055474 |  |  | 0.055474
|  |  | 7.4973 | 0.011108 | 90 | 4.7973 | 4.7751 | -0.3822 | -0.055432 |  |  | 0.055432
|  |  | 7.5973 | 0.0091267 | 91 | 4.8473 | 4.8242 | -0.39207 | -0.055371 |  |  | 0.055371
|  |  | 7.6973 | 0.0074983 | 92 | 4.8973 | 4.8732 | -0.40207 | -0.05529 |  |  | 0.05529
|  |  | 7.7973 | 0.0061631 | 93 | 4.9473 | 4.9222 | -0.41221 | -0.055188 |  |  | 0.055188
|  |  | 7.8973 | 0.005064 | 94 | 4.9973 | 4.9711 | -0.42248 | -0.055065 |  |  | 0.055065
|  |  | 7.9973 | 0.0041652 | 95 | 5.0473 | 5.02 | -0.43289 | -0.05492 |  |  | 0.05492
|  |  | 8.0973 | 0.0034237 | 96 | 5.0973 | 5.0689 | -0.44344 | -0.054753 |  |  | 0.054753
|  |  | 8.1973 | 0.0028157 | 97 | 5.1473 | 5.1178 | -0.45411 | -0.054562 |  |  | 0.054562
|  |  | 8.2973 | 0.0023174 | 98 | 5.1973 | 5.1666 | -0.46492 | -0.05435 |  |  | 0.05435
|  |  | 8.3973 | 0.001905 | 99 | 5.2473 | 5.2154 | -0.47587 | -0.054114 |  |  | 0.054114
|  |  | 8.4973 | 0.0015688 | 100 | 5.2973 | 5.2642 | -0.48694 | -0.053854 |  |  | 0.053854
|  |  | 8.5973 | 0.0012898 | 101 | 5.3473 | 5.313 | -0.49815 | -0.053569 |  |  | 0.053569
|  |  | 8.6973 | 0.001061 | 102 | 5.3973 | 5.3617 | -0.50948 | -0.053258 |  |  | 0.053258
|  |  | 8.7973 | 0.00087261 | 103 | 5.4473 | 5.4104 | -0.52095 | -0.052921 |  |  | 0.052921
|  |  | 8.8973 | 0.00071526 | 104 | 5.4973 | 5.4591 | -0.53255 | -0.052558 |  |  | 0.052558
|  |  | 8.9973 | 0.00058413 | 105 | 5.5473 | 5.5077 | -0.54427 | -0.052168 |  |  | 0.052168
|  |  | 9.0973 | 0.00047684 | 106 | 5.5973 | 5.5563 | -0.55612 | -0.05175 |  |  | 0.05175
|  |  | 9.1973 | 0.00038624 | 107 | 5.6473 | 5.6048 | -0.5681 | -0.051309 |  |  | 0.051309
|  |  | 9.2973 | 0.00030518 | 108 | 5.6973 | 5.6534 | -0.5802 | -0.050844 |  |  | 0.050844
|  |  | 9.3973 | 0.00023842 | 109 | 5.7473 | 5.7019 | -0.59242 | -0.05035 |  |  | 0.05035
|  |  | 9.4973 | 0.0001812 | 110 | 5.7973 | 5.7504 | -0.60477 | -0.049828 |  |  | 0.049828
|  |  | 9.5973 | 0.00012398 | 111 | 5.8473 | 5.7988 | -0.61723 | -0.049277 |  |  | 0.049277
|  |  | 9.6973 | 7.391e-05 | 112 | 5.8973 | 5.8472 | -0.62982 | -0.048696 |  |  | 0.048696
|  |  | 9.7973 | 2.3842e-05 | 113 | 5.9473 | 5.8956 | -0.64252 | -0.048085 |  |  | 0.048085
|  |  | 9.8473 | 1.169e-06 | 114 | 5.9973 | 5.944 | -0.65534 | -0.047442 |  |  | 0.047442
[5 empty] | 115 | 6.0473 | 5.9923 | -0.66828 | -0.046765 |  |  | 0.046765
|  |  | OrcaFlex 10.0d: BStest2.dat (modified 10:33 AM on 9/23/2016 by OrcaFlex 10.0d) |  | 116 | 6.0973 | 6.0406 | -0.68132 | -0.046056 |  |  | 0.046056
[5 empty] | 117 | 6.1473 | 6.0888 | -0.69448 | -0.045315 |  |  | 0.045315
|  |  | Column A: Arc Length (m) |  | 118 | 6.1973 | 6.1371 | -0.70775 | -0.044543 |  |  | 0.044543
|  |  | Other columns: Line1 Bend Moment (kN.m) |  | 119 | 6.2473 | 6.1852 | -0.72113 | -0.04374 |  |  | 0.04374
|  |  | Period: t = -5.000 to 10.000s |  | 120 | 6.2973 | 6.2334 | -0.73461 | -0.042908 |  |  | 0.042908
[5 empty] | 121 | 6.3473 | 6.2816 | -0.74819 | -0.042049 |  |  | 0.042049
|  |  | Arc Length (m) | Minimum | 122 | 6.3973 | 6.3297 | -0.76187 | -0.041165 |  |  | 0.041165
|  |  | 0 | 501.3385 | 123 | 6.4473 | 6.3778 | -0.77566 | -0.040257 |  |  | 0.040257
|  |  | 0.053942 | 494.7305 | 124 | 6.4973 | 6.4258 | -0.78954 | -0.039327 |  |  | 0.039327
|  |  | 0.16182 | 481.3308 | 125 | 6.5473 | 6.4738 | -0.80351 | -0.038383 |  |  | 0.038383
|  |  | 0.26971 | 468.071 | 126 | 6.5973 | 6.5218 | -0.81758 | -0.037424 |  |  | 0.037424
|  |  | 0.37759 | 454.8112 | 127 | 6.6473 | 6.5698 | -0.83174 | -0.036445 |  |  | 0.036445
|  |  | 0.48547 | 441.5514 | 128 | 6.6973 | 6.6178 | -0.84598 | -0.033272 |  |  | 0.033272
|  |  | 0.59336 | 428.2916 | 129 | 6.7473 | 6.6657 | -0.86031 | -0.030351 |  |  | 0.030351
|  |  | 0.6723 | 3.5577 | 130 | 6.7973 | 6.7136 | -0.8747 | -0.027626 |  |  | 0.027626
|  |  | 0.7223 | 3.5871 | 131 | 6.8473 | 6.7615 | -0.88917 | -0.032466 |  |  | 0.032466
|  |  | 0.7723 | 3.6169 | 132 | 6.8973 | 6.8094 | -0.90371 | -0.036113 |  |  | 0.036113
|  |  | 0.8223 | 3.6472 | 133 | 6.9473 | 6.8572 | -0.91833 | -0.032717 |  |  | 0.032717
|  |  | 0.8723 | 3.6771 | 134 | 6.9973 | 6.905 | -0.93304 | -0.02964 |  |  | 0.02964
|  |  | 0.9223 | 3.7069 | 135 | 7.0473 | 6.9528 | -0.94781 | -0.026852 |  |  | 0.026852
|  |  | 0.9723 | 3.7378 | 136 | 7.0973 | 7.0006 | -0.96265 | -0.024327 |  |  | 0.024327
|  |  | 1.0223 | 3.7686 | 137 | 7.1473 | 7.0483 | -0.97755 | -0.022039 |  |  | 0.022039
|  |  | 1.0723 | 3.7989 | 138 | 7.1973 | 7.096 | -0.9925 | -0.019966 |  |  | 0.019966
|  |  | 1.1223 | 3.8302 | 139 | 7.2473 | 7.1438 | -1.0075 | -0.018089 |  |  | 0.018089
|  |  | 1.1723 | 3.861 | 140 | 7.2973 | 7.1915 | -1.0225 | -0.016387 |  |  | 0.016387
|  |  | 1.2223 | 3.8928 | 141 | 7.3473 | 7.2392 | -1.0376 | -0.014846 |  |  | 0.014846
|  |  | 1.2723 | 3.9237 | 142 | 7.3973 | 7.2869 | -1.0527 | -0.01345 |  |  | 0.01345
|  |  | 1.3223 | 3.956 | 143 | 7.4473 | 7.3345 | -1.0679 | -0.012185 |  |  | 0.012185
|  |  | 1.3723 | 3.9873 | 144 | 7.4973 | 7.3822 | -1.0831 | -0.011039 |  |  | 0.011039
|  |  | 1.4223 | 4.0191 | 145 | 7.5473 | 7.4298 | -1.0983 | -0.01 |  |  | 0.01
|  |  | 1.4723 | 4.0514 | 146 | 7.5973 | 7.4775 | -1.1135 | -0.0090596 |  |  | 0.0090596
|  |  | 1.5223 | 4.0836 | 147 | 7.6473 | 7.5251 | -1.1287 | -0.0082073 |  |  | 0.0082073
|  |  | 1.5723 | 4.1159 | 148 | 7.6973 | 7.5728 | -1.144 | -0.0074352 |  |  | 0.0074352
|  |  | 1.6223 | 4.1482 | 149 | 7.7473 | 7.6204 | -1.1593 | -0.0067357 |  |  | 0.0067357
|  |  | 1.6723 | 4.181 | 150 | 7.7973 | 7.668 | -1.1746 | -0.0061019 |  |  | 0.0061019
|  |  | 1.7223 | 4.2133 | 151 | 7.8473 | 7.7156 | -1.1899 | -0.0055277 |  |  | 0.0055277
|  |  | 1.7723 | 4.2466 | 152 | 7.8973 | 7.7633 | -1.2052 | -0.0050074 |  |  | 0.0050074
|  |  | 1.8223 | 4.2788 | 153 | 7.9473 | 7.8109 | -1.2206 | -0.004536 |  |  | 0.004536
|  |  | 1.8723 | 4.3121 | 154 | 7.9973 | 7.8585 | -1.236 | -0.004109 |  |  | 0.004109
|  |  | 1.9223 | 4.3454 | 155 | 8.0473 | 7.9061 | -1.2513 | -0.003722 |  |  | 0.003722
|  |  | 1.9723 | 4.3782 | 156 | 8.0973 | 7.9537 | -1.2667 | -0.0033713 |  |  | 0.0033713
|  |  | 2.0223 | 4.4109 | 157 | 8.1473 | 8.0013 | -1.2821 | -0.0030536 |  |  | 0.0030536
|  |  | 2.0723 | 4.4447 | 158 | 8.1973 | 8.0489 | -1.2974 | -0.0027657 |  |  | 0.0027657
|  |  | 2.1223 | 4.4775 | 159 | 8.2473 | 8.0965 | -1.3129 | -0.0025048 |  |  | 0.0025048
|  |  | 2.1723 | 4.5112 | 160 | 8.2973 | 8.1441 | -1.3282 | -0.0022684 |  |  | 0.0022684
|  |  | 2.2223 | 4.544 | 161 | 8.3473 | 8.1916 | -1.3437 | -0.002054 |  |  | 0.002054
|  |  | 2.2723 | 4.5778 | 162 | 8.3973 | 8.2392 | -1.3591 | -0.0018598 |  |  | 0.0018598
|  |  | 2.3223 | 4.6105 | 163 | 8.4473 | 8.2868 | -1.3745 | -0.0016837 |  |  | 0.0016837
|  |  | 2.3723 | 4.6438 | 164 | 8.4973 | 8.3344 | -1.3899 | -0.001524 |  |  | 0.001524
|  |  | 2.4223 | 4.6771 | 165 | 8.5473 | 8.382 | -1.4053 | -0.0013792 |  |  | 0.0013792
|  |  | 2.4723 | 4.7104 | 166 | 8.5973 | 8.4296 | -1.4207 | -0.0012479 |  |  | 0.0012479
|  |  | 2.5223 | 4.7431 | 167 | 8.6473 | 8.4772 | -1.4362 | -0.0011288 |  |  | 0.0011288
|  |  | 2.5723 | 4.7759 | 168 | 8.6973 | 8.5247 | -1.4516 | -0.0010206 |  |  | 0.0010206
|  |  | 2.6223 | 4.8092 | 169 | 8.7473 | 8.5723 | -1.467 | -0.00092248 |  |  | 0.00092248
|  |  | 2.6723 | 4.8415 | 170 | 8.7973 | 8.6199 | -1.4825 | -0.00083333 |  |  | 0.00083333
|  |  | 2.7223 | 4.8742 | 171 | 8.8473 | 8.6675 | -1.4979 | -0.00075231 |  |  | 0.00075231
|  |  | 2.7723 | 4.9065 | 172 | 8.8973 | 8.7151 | -1.5133 | -0.00067864 |  |  | 0.00067864
|  |  | 2.8223 | 4.9388 | 173 | 8.9473 | 8.7626 | -1.5288 | -0.0006116 |  |  | 0.0006116
|  |  | 2.8723 | 4.9711 | 174 | 8.9973 | 8.8102 | -1.5442 | -0.00055052 |  |  | 0.00055052
|  |  | 2.9223 | 5.0024 | 175 | 9.0473 | 8.8578 | -1.5597 | -0.00049482 |  |  | 0.00049482
|  |  | 2.9723 | 5.0342 | 176 | 9.0973 | 8.9054 | -1.5751 | -0.00044395 |  |  | 0.00044395
|  |  | 3.0223 | 5.065 | 177 | 9.1473 | 8.9529 | -1.5906 | -0.00039741 |  |  | 0.00039741
|  |  | 3.0723 | 5.0964 | 178 | 9.1973 | 9.0005 | -1.606 | -0.00035476 |  |  | 0.00035476
|  |  | 3.1223 | 5.1272 | 179 | 9.2473 | 9.0481 | -1.6215 | -0.00031556 |  |  | 0.00031556
|  |  | 3.1723 | 5.157 | 180 | 9.2973 | 9.0957 | -1.6369 | -0.00027945 |  |  | 0.00027945
|  |  | 3.2223 | 5.1869 | 181 | 9.3473 | 9.1433 | -1.6524 | -0.00024607 |  |  | 0.00024607
|  |  | 3.2723 | 5.2162 | 182 | 9.3973 | 9.1908 | -1.6678 | -0.00021508 |  |  | 0.00021508
|  |  | 3.3223 | 5.2456 | 183 | 9.4473 | 9.2384 | -1.6833 | -0.0001862 |  |  | 0.0001862
|  |  | 3.3723 | 5.274 | 184 | 9.4973 | 9.286 | -1.6987 | -0.00015914 |  |  | 0.00015914
|  |  | 3.4223 | 5.3018 | 185 | 9.5473 | 9.3336 | -1.7142 | -0.00013362 |  |  | 0.00013362
|  |  | 3.4723 | 5.3292 | 186 | 9.5973 | 9.3811 | -1.7296 | -0.00010942 |  |  | 0.00010942
|  |  | 3.5223 | 5.3561 | 187 | 9.6473 | 9.4287 | -1.7451 | -8.6279e-05 |  |  | 8.6279e-05
|  |  | 3.5723 | 5.3821 | 188 | 9.6973 | 9.4763 | -1.7605 | -6.3983e-05 |  |  | 6.3983e-05
|  |  | 3.6223 | 5.408 | 189 | 9.7473 | 9.5239 | -1.776 | -4.2311e-05 |  |  | 4.2311e-05
|  |  | 3.6723 | 5.433 | 190 | 9.7973 | 9.5714 | -1.7914 | -2.1053e-05 |  |  | 2.1053e-05
|  |  | 3.7223 | 5.4564 | 191 | 9.8473 | 9.619 | -1.8069 | -4.0953e-08 |  |  | 4.0953e-08
|  |  | 3.7723 | 5.4804
|  |  | 3.8223 | 5.5024
|  |  | 3.8723 | 5.5132 | Results | for riser
|  |  | 3.9223 | 5.5328 | ------- | ----------
|  |  | 3.9723 | 5.5518
|  |  | 4.0223 | 5.569
|  |  | 4.0723 | 5.5861 | Element | Lenght t | ension element | curvature cur | vature moment | moment | shear shear
|  |  | 4.1223 | 5.6013 | number | coord | angle | end1 end | 2 end1 | end2 | end1 end2
|  |  | 4.1723 | 5.6159
|  |  | 4.2223 | 5.6291
|  |  | 4.2723 | 5.6419
|  |  | 4.3223 | 5.6526 | 1 | 0.053942 | 380.456 | 0.015343 | -0.0050087 | -0.0048756 | -0.5139 | -0.50024 | 0.12657 | 0.12657
|  |  | 4.3723 | 5.6619 | 2 | 0.16182 | 380.52 | 0.045481 | -0.0048756 | -0.0047428 | -0.50024 | -0.48661 | 0.12634 | 0.12634
|  |  | 4.4223 | 5.6702 | 3 | 0.26971 | 380.583 | 0.074797 | -0.0047427 | -0.0046101 | -0.4866 | -0.473 | 0.12612 | 0.12612
|  |  | 4.4723 | 5.6781 | 4 | 0.37759 | 380.645 | 0.10329 | -0.00461 | -0.0044776 | -0.47299 | -0.45941 | 0.1259 | 0.1259
|  |  | 4.5223 | 5.6834 | 5 | 0.48547 | 380.704 | 0.13097 | -0.0044775 | -0.0043454 | -0.45939 | -0.44583 | 0.12569 | 0.12569
|  |  | 4.5723 | 5.6874 | 6 | 0.59336 | 380.761 | 0.15783 | -0.0043452 | -0.0042133 | -0.44582 | -0.43228 | 0.12549 | 0.12549
|  |  | 4.6223 | 5.6893 | 7 | 0.6723 | 380.895 | 0.22052 | -0.034484 | -0.034774 | -3.5381 | -3.5678 | -0.59477 | -0.59477
|  |  | 4.6723 | 5.6903 | 8 | 0.7223 | 381.107 | 0.32014 | -0.034773 | -0.035064 | -3.5677 | -3.5976 | -0.59772 | -0.59772
|  |  | 4.7223 | 5.6883 | 9 | 0.7723 | 381.319 | 0.42059 | -0.035064 | -0.035356 | -3.5976 | -3.6276 | -0.60034 | -0.60034
|  |  | 4.7723 | 5.6849 | 10 | 0.8223 | 381.531 | 0.52188 | -0.035355 | -0.035649 | -3.6275 | -3.6576 | -0.6024 | -0.6024
|  |  | 4.8223 | 5.679 | 11 | 0.8723 | 381.745 | 0.62401 | -0.035648 | -0.035942 | -3.6575 | -3.6877 | -0.60447 | -0.60447
|  |  | 4.8723 | 5.6707 | 12 | 0.9223 | 381.959 | 0.72697 | -0.035941 | -0.036237 | -3.6875 | -3.7179 | -0.60639 | -0.60639
|  |  | 4.9223 | 5.6614 | 13 | 0.9723 | 382.173 | 0.83078 | -0.036233 | -0.036535 | -3.7175 | -3.7485 | -0.6197 | -0.6197
|  |  | 4.9723 | 5.6502 | 14 | 1.0223 | 382.388 | 0.93545 | -0.036535 | -0.036843 | -3.7485 | -3.7801 | -0.63053 | -0.63053
|  |  | 5.0223 | 5.6365 | 15 | 1.0723 | 382.603 | 1.041 | -0.036841 | -0.037149 | -3.7799 | -3.8115 | -0.63286 | -0.63286
|  |  | 5.0723 | 5.6198 | 16 | 1.1223 | 382.819 | 1.1474 | -0.037147 | -0.037456 | -3.8113 | -3.843 | -0.6355 | -0.6355
|  |  | 5.1223 | 5.6027 | 17 | 1.1723 | 383.035 | 1.2547 | -0.037454 | -0.037765 | -3.8428 | -3.8746 | -0.63708 | -0.63708
|  |  | 5.1723 | 5.5831 | 18 | 1.2223 | 383.252 | 1.3629 | -0.037762 | -0.038073 | -3.8744 | -3.9063 | -0.63868 | -0.63868
|  |  | 5.2223 | 5.5602 | 19 | 1.2723 | 383.469 | 1.472 | -0.03807 | -0.038382 | -3.906 | -3.938 | -0.6402 | -0.6402
|  |  | 5.2723 | 5.5352 | 20 | 1.3223 | 383.687 | 1.5819 | -0.038379 | -0.038692 | -3.9377 | -3.9698 | -0.64163 | -0.64163
|  |  | 5.3223 | 5.5068 | 21 | 1.3723 | 383.905 | 1.6928 | -0.038689 | -0.039002 | -3.9695 | -4.0016 | -0.64291 | -0.64291
|  |  | 5.3723 | 5.476 | 22 | 1.4223 | 384.123 | 1.8045 | -0.038999 | -0.039313 | -4.0013 | -4.0335 | -0.64417 | -0.64417
|  |  | 5.4223 | 5.4418 | 23 | 1.4723 | 384.341 | 1.9171 | -0.039308 | -0.03963 | -4.033 | -4.066 | -0.65984 | -0.65984
|  |  | 5.4723 | 5.4056 | 24 | 1.5223 | 384.56 | 2.0306 | -0.039627 | -0.039951 | -4.0657 | -4.099 | -0.66589 | -0.66589
|  |  | 5.5223 | 5.3669 | 25 | 1.5723 | 384.779 | 2.1451 | -0.039947 | -0.040272 | -4.0986 | -4.1319 | -0.66632 | -0.66632
|  |  | 5.5723 | 5.3263 | 26 | 1.6223 | 384.998 | 2.2605 | -0.040267 | -0.040593 | -4.1315 | -4.1648 | -0.66716 | -0.66716
|  |  | 5.6223 | 5.2823 | 27 | 1.6723 | 385.217 | 2.3767 | -0.040588 | -0.040913 | -4.1643 | -4.1977 | -0.66773 | -0.66773
|  |  | 5.6723 | 5.2368 | 28 | 1.7223 | 385.437 | 2.4939 | -0.040909 | -0.041234 | -4.1972 | -4.2306 | -0.66823 | -0.66823
|  |  | 5.7223 | 5.1883 | 29 | 1.7723 | 385.656 | 2.6121 | -0.04123 | -0.041556 | -4.2302 | -4.2636 | -0.66922 | -0.66922
|  |  | 5.7723 | 5.136 | 30 | 1.8223 | 385.876 | 2.7311 | -0.04155 | -0.041876 | -4.2631 | -4.2965 | -0.6689 | -0.6689
|  |  | 5.8223 | 5.0802 | 31 | 1.8723 | 386.096 | 2.8511 | -0.041871 | -0.042197 | -4.296 | -4.3294 | -0.66871 | -0.66871
|  |  | 5.8723 | 5.0215 | 32 | 1.9223 | 386.315 | 2.9719 | -0.042191 | -0.042519 | -4.3288 | -4.3624 | -0.67307 | -0.67307
|  |  | 5.9223 | 4.9589 | 33 | 1.9723 | 386.535 | 3.0937 | -0.042514 | -0.042848 | -4.3619 | -4.3962 | -0.68505 | -0.68505
|  |  | 5.9723 | 4.8943 | 34 | 2.0223 | 386.754 | 3.2165 | -0.042841 | -0.043175 | -4.3955 | -4.4298 | -0.68484 | -0.68484
|  |  | 6.0223 | 4.8263 | 35 | 2.0723 | 386.974 | 3.3402 | -0.043169 | -0.043503 | -4.4291 | -4.4634 | -0.68434 | -0.68434
|  |  | 6.0723 | 4.7549 | 36 | 2.1223 | 387.193 | 3.4648 | -0.043496 | -0.043829 | -4.4627 | -4.4969 | -0.68312 | -0.68312
|  |  | 6.1223 | 4.6805 | 37 | 2.1723 | 387.412 | 3.5903 | -0.043823 | -0.044155 | -4.4962 | -4.5303 | -0.68171 | -0.68171
|  |  | 6.1723 | 4.6037 | 38 | 2.2223 | 387.631 | 3.7168 | -0.044148 | -0.044479 | -4.5296 | -4.5636 | -0.67974 | -0.67974
|  |  | 6.2223 | 4.5225 | 39 | 2.2723 | 387.849 | 3.8442 | -0.044472 | -0.044803 | -4.5629 | -4.5967 | -0.67781 | -0.67781
|  |  | 6.2723 | 4.4388 | 40 | 2.3223 | 388.067 | 3.9726 | -0.044795 | -0.045125 | -4.596 | -4.6298 | -0.67603 | -0.67603
|  |  | 6.3223 | 4.3513 | 41 | 2.3723 | 388.285 | 4.1018 | -0.045117 | -0.045446 | -4.6291 | -4.6627 | -0.67361 | -0.67361
|  |  | 6.3723 | 4.2627 | 42 | 2.4223 | 388.502 | 4.232 | -0.045438 | -0.045772 | -4.6619 | -4.6962 | -0.68613 | -0.68613
|  |  | 6.4223 | 4.1717 | 43 | 2.4723 | 388.719 | 4.3631 | -0.045765 | -0.046098 | -4.6955 | -4.7296 | -0.6834 | -0.6834
|  |  | 6.4723 | 4.0783 | 44 | 2.5223 | 388.936 | 4.4952 | -0.04609 | -0.046421 | -4.7288 | -4.7628 | -0.68017 | -0.68017
|  |  | 6.5223 | 3.9838 | 45 | 2.5723 | 389.151 | 4.6281 | -0.046413 | -0.046743 | -4.762 | -4.7958 | -0.67638 | -0.67638
|  |  | 6.5723 | 3.887 | 46 | 2.6223 | 389.367 | 4.762 | -0.046734 | -0.047062 | -4.7949 | -4.8286 | -0.67248 | -0.67248
|  |  | 6.6223 | 3.7881 | 47 | 2.6723 | 389.581 | 4.8968 | -0.047053 | -0.047379 | -4.8277 | -4.8611 | -0.66816 | -0.66816
|  |  | 6.6723 | 3.5719 | 48 | 2.7223 | 389.795 | 5.0326 | -0.04737 | -0.047693 | -4.8602 | -4.8933 | -0.66268 | -0.66268
|  |  | 6.7223 | 3.2578 | 49 | 2.7723 | 390.008 | 5.1692 | -0.047684 | -0.048005 | -4.8924 | -4.9253 | -0.6573 | -0.6573
|  |  | 6.7723 | 2.9662 | 50 | 2.8223 | 390.22 | 5.3067 | -0.047996 | -0.048313 | -4.9243 | -4.9569 | -0.65213 | -0.65213
|  |  | 6.8223 | 2.6952 | 51 | 2.8723 | 390.431 | 5.4451 | -0.048303 | -0.048621 | -4.9559 | -4.9885 | -0.65239 | -0.65239
|  |  | 6.8973 | 3.7126 | 52 | 2.9223 | 390.641 | 5.5844 | -0.048613 | -0.048931 | -4.9877 | -5.0203 | -0.65378 | -0.65378
|  |  | 6.9973 | 3.0489 | 53 | 2.9723 | 390.851 | 5.7245 | -0.048922 | -0.049237 | -5.0194 | -5.0517 | -0.6468 | -0.6468
|  |  | 7.0973 | 2.5037 | 54 | 3.0223 | 391.059 | 5.8656 | -0.049227 | -0.049538 | -5.0507 | -5.0827 | -0.63922 | -0.63922
|  |  | 7.1973 | 2.0565 | 55 | 3.0723 | 391.266 | 6.0075 | -0.049529 | -0.049836 | -5.0816 | -5.1132 | -0.63142 | -0.63142
|  |  | 7.2973 | 1.6888 | 56 | 3.1223 | 391.472 | 6.1502 | -0.049826 | -0.05013 | -5.1122 | -5.1433 | -0.62313 | -0.62313
|  |  | 7.3973 | 1.3872 | 57 | 3.1723 | 391.677 | 6.2938 | -0.050119 | -0.050419 | -5.1423 | -5.173 | -0.61382 | -0.61382
|  |  | 7.4973 | 1.1397 | 58 | 3.2223 | 391.88 | 6.4382 | -0.050408 | -0.050702 | -5.1719 | -5.2021 | -0.60409 | -0.60409
|  |  | 7.5973 | 0.9364 | 59 | 3.2723 | 392.082 | 6.5835 | -0.050692 | -0.050981 | -5.201 | -5.2307 | -0.5941 | -0.5941
|  |  | 7.6973 | 0.76932 | 60 | 3.3223 | 392.283 | 6.7295 | -0.050971 | -0.051255 | -5.2296 | -5.2588 | -0.58366 | -0.58366
|  |  | 7.7973 | 0.63234 | 61 | 3.3723 | 392.482 | 6.8763 | -0.051244 | -0.051523 | -5.2576 | -5.2863 | -0.57228 | -0.57228
|  |  | 7.8973 | 0.51957 | 62 | 3.4223 | 392.68 | 7.0239 | -0.051512 | -0.051791 | -5.2851 | -5.3137 | -0.57203 | -0.57203
|  |  | 7.9973 | 0.42735 | 63 | 3.4723 | 392.876 | 7.1723 | -0.051779 | -0.052052 | -5.3126 | -5.3405 | -0.55909 | -0.55909
|  |  | 8.0973 | 0.35127 | 64 | 3.5223 | 393.07 | 7.3213 | -0.052041 | -0.052307 | -5.3394 | -5.3667 | -0.54609 | -0.54609
|  |  | 8.1973 | 0.28889 | 65 | 3.5723 | 393.263 | 7.4712 | -0.052295 | -0.052555 | -5.3655 | -5.3921 | -0.53238 | -0.53238
|  |  | 8.2973 | 0.23777 | 66 | 3.6223 | 393.454 | 7.6217 | -0.052543 | -0.052795 | -5.3909 | -5.4168 | -0.51747 | -0.51747
|  |  | 8.3973 | 0.19545 | 67 | 3.6723 | 393.643 | 7.7729 | -0.052783 | -0.053028 | -5.4156 | -5.4407 | -0.50162 | -0.50162
|  |  | 8.4973 | 0.16096 | 68 | 3.7223 | 393.83 | 7.9248 | -0.053016 | -0.053253 | -5.4395 | -5.4638 | -0.48606 | -0.48606
|  |  | 8.5973 | 0.13234 | 69 | 3.7723 | 394.015 | 8.0774 | -0.053241 | -0.05347 | -5.4625 | -5.486 | -0.46913 | -0.46913
|  |  | 8.6973 | 0.10885 | 70 | 3.8223 | 394.198 | 8.2305 | -0.053458 | -0.053678 | -5.4848 | -5.5073 | -0.45127 | -0.45127
|  |  | 8.7973 | 0.08953 | 71 | 3.8723 | 394.379 | 8.3843 | -0.053665 | -0.053876 | -5.5061 | -5.5277 | -0.4325 | -0.4325
|  |  | 8.8973 | 0.073385 | 72 | 3.9223 | 394.557 | 8.5386 | -0.053864 | -0.054066 | -5.5264 | -5.5471 | -0.414 | -0.414
|  |  | 8.9973 | 0.059931 | 73 | 3.9723 | 394.734 | 8.6935 | -0.054053 | -0.054245 | -5.5459 | -5.5656 | -0.39426 | -0.39426
|  |  | 9.0973 | 0.048923 | 74 | 4.0223 | 394.908 | 8.8489 | -0.054233 | -0.054415 | -5.5643 | -5.583 | -0.37296 | -0.37296
|  |  | 9.1973 | 0.039628 | 75 | 4.0723 | 395.08 | 9.0047 | -0.054402 | -0.054574 | -5.5816 | -5.5993 | -0.35212 | -0.35212
|  |  | 9.2973 | 0.031311 | 76 | 4.1223 | 395.249 | 9.161 | -0.054561 | -0.054725 | -5.598 | -5.6147 | -0.33551 | -0.33551
|  |  | 9.3973 | 0.024462 | 77 | 4.1723 | 395.416 | 9.3178 | -0.054712 | -0.054864 | -5.6135 | -5.629 | -0.31144 | -0.31144
|  |  | 9.4973 | 0.018591 | 78 | 4.2223 | 395.58 | 9.4749 | -0.054851 | -0.054991 | -5.6277 | -5.642 | -0.2865 | -0.2865
|  |  | 9.5973 | 0.01272 | 79 | 4.2723 | 395.742 | 9.6325 | -0.054978 | -0.055105 | -5.6407 | -5.6538 | -0.26081 | -0.26081
|  |  | 9.6973 | 0.0075831 | 80 | 4.3223 | 395.901 | 9.7903 | -0.055092 | -0.055206 | -5.6524 | -5.6642 | -0.23403 | -0.23403
|  |  | 9.7973 | 0.0024462 | 81 | 4.3723 | 396.057 | 9.9484 | -0.055193 | -0.055294 | -5.6628 | -5.6731 | -0.20581 | -0.20581
|  |  | 9.8473 | 0 | 82 | 4.4223 | 396.211 | 10.1068 | -0.055281 | -0.055367 | -5.6718 | -5.6806 | -0.17745 | -0.17745
[5 empty] | 83 | 4.4723 | 396.361 | 10.2654 | -0.055354 | -0.055426 | -5.6793 | -5.6867 | -0.14794 | -0.14794
|  |  | OrcaFlex 10.0d: BStest2.dat (modified 10:33 AM on 9/23/2016 by OrcaFlex 10.0d) |  | 84 | 4.5223 | 396.509 | 10.4241 | -0.055413 | -0.05547 | -5.6854 | -5.6912 | -0.11603 | -0.11603
[5 empty] | 85 | 4.5723 | 396.654 | 10.583 | -0.055457 | -0.055498 | -5.6898 | -5.6941 | -0.084404 | -0.084404
|  |  | Column A: Arc Length (m) |  | 86 | 4.6223 | 396.796 | 10.742 | -0.055485 | -0.05551 | -5.6927 | -5.6953 | -0.050932 | -0.050932
|  |  | Other columns: Line1 Effective Tension (kN) |  | 87 | 4.6723 | 396.935 | 10.901 | -0.055497 | -0.055504 | -5.694 | -5.6947 | -0.015138 | -0.015138
|  |  | Period: t = -5.000 to 10.000s |  | 88 | 4.7223 | 397.07 | 11.06 | -0.055491 | -0.05548 | -5.6934 | -5.6923 | 0.02151 | 0.02151
[5 empty] | 89 | 4.7723 | 397.203 | 11.2189 | -0.055468 | -0.055439 | -5.691 | -5.688 | 0.059248 | 0.059248
|  |  | Arc Length (m) | Minimum | 90 | 4.8223 | 397.333 | 11.3777 | -0.055426 | -0.055377 | -5.6867 | -5.6817 | 0.098927 | 0.098927
|  |  | 0 | 380.8575 | 91 | 4.8723 | 397.459 | 11.5363 | -0.055364 | -0.055296 | -5.6804 | -5.6734 | 0.13955 | 0.13955
|  |  | 0.053942 | 380.8913 | 92 | 4.9223 | 397.582 | 11.6947 | -0.055283 | -0.055195 | -5.6721 | -5.663 | 0.18187 | 0.18187
|  |  | 0.16182 | 380.957 | 93 | 4.9723 | 397.702 | 11.8528 | -0.055182 | -0.055072 | -5.6617 | -5.6504 | 0.22599 | 0.22599
|  |  | 0.26971 | 381.0208 | 94 | 5.0223 | 397.818 | 12.0105 | -0.055059 | -0.054927 | -5.649 | -5.6355 | 0.27136 | 0.27136
|  |  | 0.37759 | 381.0828 | 95 | 5.0723 | 397.931 | 12.1678 | -0.054914 | -0.054759 | -5.6342 | -5.6183 | 0.31748 | 0.31748
|  |  | 0.48547 | 381.1429 | 96 | 5.1223 | 398.041 | 12.3247 | -0.054746 | -0.054568 | -5.617 | -5.5987 | 0.3655 | 0.3655
|  |  | 0.59336 | 381.2011 | 97 | 5.1723 | 398.148 | 12.481 | -0.054555 | -0.054356 | -5.5974 | -5.577 | 0.40885 | 0.40885
|  |  | 0.6723 | 399.0407 | 98 | 5.2223 | 398.251 | 12.6367 | -0.054344 | -0.054121 | -5.5757 | -5.5528 | 0.45817 | 0.45817
|  |  | 0.7223 | 399.041 | 99 | 5.2723 | 398.351 | 12.7917 | -0.054108 | -0.05386 | -5.5515 | -5.526 | 0.50872 | 0.50872
|  |  | 0.7723 | 399.0413 | 100 | 5.3223 | 398.447 | 12.9459 | -0.053848 | -0.053575 | -5.5248 | -5.4968 | 0.56006 | 0.56006
|  |  | 0.8223 | 399.0417 | 101 | 5.3723 | 398.54 | 13.0994 | -0.053562 | -0.053264 | -5.4955 | -5.4649 | 0.61258 | 0.61258
|  |  | 0.8723 | 399.0422 | 102 | 5.4223 | 398.63 | 13.252 | -0.053252 | -0.052927 | -5.4636 | -5.4303 | 0.66603 | 0.66603
|  |  | 0.9223 | 399.0428 | 103 | 5.4723 | 398.716 | 13.4036 | -0.052915 | -0.052564 | -5.4291 | -5.393 | 0.72073 | 0.72073
|  |  | 0.9723 | 399.0434 | 104 | 5.5223 | 398.799 | 13.5541 | -0.052552 | -0.052174 | -5.3918 | -5.353 | 0.77563 | 0.77563
|  |  | 1.0223 | 399.0441 | 105 | 5.5723 | 398.878 | 13.7035 | -0.052162 | -0.051757 | -5.3518 | -5.3102 | 0.83191 | 0.83191
|  |  | 1.0723 | 399.0448 | 106 | 5.6223 | 398.954 | 13.8518 | -0.051744 | -0.051314 | -5.3089 | -5.2648 | 0.88217 | 0.88217
|  |  | 1.1223 | 399.0457 | 107 | 5.6723 | 399.027 | 13.9988 | -0.051304 | -0.050849 | -5.2637 | -5.2171 | 0.93219 | 0.93219
|  |  | 1.1723 | 399.0466 | 108 | 5.7223 | 399.097 | 14.1444 | -0.050838 | -0.050356 | -5.216 | -5.1665 | 0.98968 | 0.98968
|  |  | 1.2223 | 399.0476 | 109 | 5.7723 | 399.163 | 14.2886 | -0.050345 | -0.049834 | -5.1653 | -5.1129 | 1.0486 | 1.0486
|  |  | 1.2723 | 399.0487 | 110 | 5.8223 | 399.227 | 14.4314 | -0.049822 | -0.049282 | -5.1118 | -5.0564 | 1.1083 | 1.1083
|  |  | 1.3223 | 399.0498 | 111 | 5.8723 | 399.287 | 14.5725 | -0.049272 | -0.048701 | -5.0553 | -4.9968 | 1.17 | 1.17
|  |  | 1.3723 | 399.0511 | 112 | 5.9223 | 399.344 | 14.712 | -0.048691 | -0.04809 | -4.9957 | -4.9341 | 1.2321 | 1.2321
|  |  | 1.4223 | 399.0524 | 113 | 5.9723 | 399.398 | 14.8497 | -0.04808 | -0.047447 | -4.933 | -4.8681 | 1.299 | 1.299
|  |  | 1.4723 | 399.0539 | 114 | 6.0223 | 399.449 | 14.9856 | -0.047437 | -0.04677 | -4.867 | -4.7986 | 1.3671 | 1.3671
|  |  | 1.5223 | 399.0554 | 115 | 6.0723 | 399.497 | 15.1196 | -0.04676 | -0.046061 | -4.7976 | -4.7259 | 1.435 | 1.435
|  |  | 1.5723 | 399.057 | 116 | 6.1223 | 399.542 | 15.2515 | -0.046051 | -0.045319 | -4.7248 | -4.6498 | 1.5014 | 1.5014
|  |  | 1.6223 | 399.0587 | 117 | 6.1723 | 399.584 | 15.3813 | -0.04531 | -0.044548 | -4.6488 | -4.5706 | 1.5638 | 1.5638
|  |  | 1.6723 | 399.0605 | 118 | 6.2223 | 399.624 | 15.5089 | -0.044538 | -0.043745 | -4.5696 | -4.4882 | 1.6275 | 1.6275
|  |  | 1.7223 | 399.0625 | 119 | 6.2723 | 399.661 | 15.6342 | -0.043736 | -0.042913 | -4.4873 | -4.4028 | 1.6888 | 1.6888
|  |  | 1.7723 | 399.0645 | 120 | 6.3223 | 399.695 | 15.7571 | -0.042903 | -0.042053 | -4.4019 | -4.3146 | 1.7447 | 1.7447
|  |  | 1.8223 | 399.0667 | 121 | 6.3723 | 399.727 | 15.8776 | -0.042044 | -0.041169 | -4.3138 | -4.224 | 1.7959 | 1.7959
|  |  | 1.8723 | 399.0689 | 122 | 6.4223 | 399.757 | 15.9955 | -0.041161 | -0.040261 | -4.2231 | -4.1308 | 1.846 | 1.846
|  |  | 1.9223 | 399.0713 | 123 | 6.4723 | 399.784 | 16.1108 | -0.040252 | -0.039331 | -4.1299 | -4.0354 | 1.8902 | 1.8902
|  |  | 1.9723 | 399.0737 | 124 | 6.5223 | 399.809 | 16.2235 | -0.039323 | -0.038387 | -4.0346 | -3.9386 | 1.9202 | 1.9202
|  |  | 2.0223 | 399.0763 | 125 | 6.5723 | 399.832 | 16.3334 | -0.038379 | -0.037428 | -3.9377 | -3.8401 | 1.9515 | 1.9515
|  |  | 2.0723 | 399.079 | 126 | 6.6223 | 399.853 | 16.4406 | -0.037421 | -0.036459 | -3.8394 | -3.7407 | 1.9742 | 1.9742
|  |  | 2.1223 | 399.0819 | 127 | 6.6723 | 399.872 | 16.544 | -0.036431 | -0.033274 | -3.7379 | -3.414 | 6.4783 | 6.4783
|  |  | 2.1723 | 399.0849 | 128 | 6.7223 | 399.888 | 16.6394 | -0.033269 | -0.030354 | -3.4134 | -3.1143 | 5.9801 | 5.9801
|  |  | 2.2223 | 399.088 | 129 | 6.7723 | 399.902 | 16.7265 | -0.030348 | -0.027629 | -3.1137 | -2.8347 | 5.5799 | 5.5799
|  |  | 2.2723 | 399.0912 | 130 | 6.8223 | 399.914 | 16.8057 | -0.027623 | -0.025073 | -2.8342 | -2.5725 | 5.2323 | 5.2323
|  |  | 2.3223 | 399.0946 | 131 | 6.8723 | 399.927 | 16.8981 | -0.039858 | -0.036115 | -4.0895 | -3.7054 | 7.6813 | 7.6813
|  |  | 2.3723 | 399.0981 | 132 | 6.9223 | 399.94 | 17.0017 | -0.03611 | -0.032719 | -3.7049 | -3.3569 | 6.9587 | 6.9587
|  |  | 2.4223 | 399.1017 | 133 | 6.9723 | 399.951 | 17.0956 | -0.032714 | -0.029642 | -3.3565 | -3.0413 | 6.3041 | 6.3041
|  |  | 2.4723 | 399.1056 | 134 | 7.0223 | 399.96 | 17.1807 | -0.029638 | -0.026854 | -3.0408 | -2.7553 | 5.711 | 5.711
|  |  | 2.5223 | 399.1095 | 135 | 7.0723 | 399.967 | 17.2577 | -0.02685 | -0.024329 | -2.7548 | -2.4961 | 5.1738 | 5.1738
|  |  | 2.5723 | 399.1136 | 136 | 7.1223 | 399.973 | 17.3275 | -0.024325 | -0.022041 | -2.4957 | -2.2614 | 4.6871 | 4.6871
|  |  | 2.6223 | 399.1179 | 137 | 7.1723 | 399.978 | 17.3908 | -0.022037 | -0.019968 | -2.261 | -2.0487 | 4.2461 | 4.2461
|  |  | 2.6723 | 399.1223 | 138 | 7.2223 | 399.982 | 17.4481 | -0.019965 | -0.01809 | -2.0484 | -1.856 | 3.8467 | 3.8467
|  |  | 2.7223 | 399.1269 | 139 | 7.2723 | 399.985 | 17.5 | -0.018087 | -0.016389 | -1.8557 | -1.6815 | 3.4848 | 3.4848
|  |  | 2.7723 | 399.1317 | 140 | 7.3223 | 399.988 | 17.547 | -0.016386 | -0.014847 | -1.6812 | -1.5233 | 3.157 | 3.157
|  |  | 2.8223 | 399.1366 | 141 | 7.3723 | 399.99 | 17.5896 | -0.014845 | -0.013451 | -1.5231 | -1.3801 | 2.86 | 2.86
|  |  | 2.8723 | 399.1417 | 142 | 7.4223 | 399.992 | 17.6282 | -0.013448 | -0.012186 | -1.3798 | -1.2503 | 2.591 | 2.591
|  |  | 2.9223 | 399.147 | 143 | 7.4723 | 399.993 | 17.6631 | -0.012183 | -0.01104 | -1.25 | -1.1327 | 2.3472 | 2.3472
|  |  | 2.9723 | 399.1524 | 144 | 7.5223 | 399.994 | 17.6948 | -0.011038 | -0.010001 | -1.1324 | -1.0261 | 2.1265 | 2.1265
|  |  | 3.0223 | 399.1581 | 145 | 7.5723 | 399.995 | 17.7235 | -0.0099993 | -0.0090605 | -1.0259 | -0.9296 | 1.9264 | 1.9264
|  |  | 3.0723 | 399.1639 | 146 | 7.6223 | 399.996 | 17.7495 | -0.0090586 | -0.0082082 | -0.92942 | -0.84216 | 1.7452 | 1.7452
|  |  | 3.1223 | 399.17 | 147 | 7.6723 | 399.997 | 17.7731 | -0.0082065 | -0.007436 | -0.84198 | -0.76293 | 1.5811 | 1.5811
|  |  | 3.1723 | 399.1762 | 148 | 7.7223 | 399.997 | 17.7944 | -0.0074344 | -0.0067364 | -0.76277 | -0.69115 | 1.4324 | 1.4324
|  |  | 3.2223 | 399.1826 | 149 | 7.7723 | 399.998 | 17.8137 | -0.0067349 | -0.0061025 | -0.691 | -0.62612 | 1.2977 | 1.2977
|  |  | 3.2723 | 399.1893 | 150 | 7.8223 | 399.998 | 17.8312 | -0.0061012 | -0.0055283 | -0.62598 | -0.5672 | 1.1757 | 1.1757
|  |  | 3.3223 | 399.1961 | 151 | 7.8723 | 399.999 | 17.8471 | -0.005527 | -0.005008 | -0.56707 | -0.51382 | 1.0652 | 1.0652
|  |  | 3.3723 | 399.2032 | 152 | 7.9223 | 399.999 | 17.8615 | -0.0050068 | -0.0045366 | -0.5137 | -0.46545 | 0.96503 | 0.96503
|  |  | 3.4223 | 399.2104 | 153 | 7.9723 | 399.999 | 17.8745 | -0.0045355 | -0.0041094 | -0.46534 | -0.42163 | 0.87433 | 0.87433
|  |  | 3.4723 | 399.218 | 154 | 8.0223 | 399.999 | 17.8863 | -0.0041085 | -0.0037224 | -0.42153 | -0.38192 | 0.79217 | 0.79217
|  |  | 3.5223 | 399.2257 | 155 | 8.0723 | 399.999 | 17.8969 | -0.0037215 | -0.0033718 | -0.38183 | -0.34594 | 0.71776 | 0.71776
|  |  | 3.5723 | 399.2336 | 156 | 8.1223 | 399.999 | 17.9066 | -0.0033709 | -0.003054 | -0.34586 | -0.31334 | 0.65036 | 0.65036
|  |  | 3.6223 | 399.2418 | 157 | 8.1723 | 400 | 17.9154 | -0.0030532 | -0.0027661 | -0.31326 | -0.2838 | 0.58931 | 0.58931
|  |  | 3.6723 | 399.2502 | 158 | 8.2223 | 400 | 17.9233 | -0.0027654 | -0.0025051 | -0.28373 | -0.25703 | 0.53402 | 0.53402
|  |  | 3.7223 | 399.2589 | 159 | 8.2723 | 400 | 17.9305 | -0.0025045 | -0.0022686 | -0.25696 | -0.23276 | 0.48395 | 0.48395
|  |  | 3.7723 | 399.2678 | 160 | 8.3223 | 400 | 17.937 | -0.0022681 | -0.0020543 | -0.2327 | -0.21077 | 0.43861 | 0.43861
|  |  | 3.8223 | 399.2769 | 161 | 8.3723 | 400 | 17.9429 | -0.0020538 | -0.00186 | -0.21072 | -0.19084 | 0.39755 | 0.39755
|  |  | 3.8723 | 399.2866 | 162 | 8.4223 | 400 | 17.9482 | -0.0018595 | -0.0016839 | -0.19079 | -0.17277 | 0.36038 | 0.36038
|  |  | 3.9223 | 399.2964 | 163 | 8.4723 | 400 | 17.9531 | -0.0016834 | -0.0015242 | -0.17272 | -0.15638 | 0.32673 | 0.32673
|  |  | 3.9723 | 399.3066 | 164 | 8.5223 | 400 | 17.9574 | -0.0015238 | -0.0013794 | -0.15634 | -0.14153 | 0.29627 | 0.29627
|  |  | 4.0223 | 399.317 | 165 | 8.5723 | 400 | 17.9614 | -0.001379 | -0.0012481 | -0.14149 | -0.12805 | 0.26871 | 0.26871
|  |  | 4.0723 | 399.3276 | 166 | 8.6223 | 400 | 17.965 | -0.0012477 | -0.0011289 | -0.12802 | -0.11583 | 0.24377 | 0.24377
|  |  | 4.1223 | 399.3385 | 167 | 8.6723 | 400 | 17.9682 | -0.0011286 | -0.0010208 | -0.11579 | -0.10473 | 0.22121 | 0.22121
|  |  | 4.1723 | 399.3496 | 168 | 8.7223 | 400 | 17.9711 | -0.0010205 | -0.00092262 | -0.1047 | -0.094661 | 0.20082 | 0.20082
|  |  | 4.2223 | 399.3609 | 169 | 8.7723 | 400 | 17.9738 | -0.00092234 | -0.00083346 | -0.094632 | -0.085513 | 0.18238 | 0.18238
|  |  | 4.2723 | 399.3723 | 170 | 8.8223 | 400 | 17.9762 | -0.0008332 | -0.00075243 | -0.085486 | -0.0772 | 0.16573 | 0.16573
|  |  | 4.3223 | 399.3839 | 171 | 8.8723 | 400 | 17.9783 | -0.00075219 | -0.00067875 | -0.077175 | -0.06964 | 0.1507 | 0.1507
|  |  | 4.3723 | 399.3956 | 172 | 8.9223 | 400 | 17.9803 | -0.00067853 | -0.0006117 | -0.069617 | -0.06276 | 0.13714 | 0.13714
|  |  | 4.4223 | 399.4075 | 173 | 8.9723 | 400 | 17.982 | -0.00061149 | -0.00055061 | -0.062739 | -0.056493 | 0.12492 | 0.12492
|  |  | 4.4723 | 399.4196 | 174 | 9.0223 | 400 | 17.9836 | -0.00055043 | -0.00049491 | -0.056474 | -0.050777 | 0.11393 | 0.11393
|  |  | 4.5223 | 399.4321 | 175 | 9.0723 | 400 | 17.985 | -0.00049473 | -0.00044403 | -0.050759 | -0.045557 | 0.10404 | 0.10404
|  |  | 4.5723 | 399.4448 | 176 | 9.1223 | 400 | 17.9863 | -0.00044387 | -0.00039749 | -0.045541 | -0.040782 | 0.095172 | 0.095172
|  |  | 4.6223 | 399.4577 | 177 | 9.1723 | 400 | 17.9875 | -0.00039734 | -0.00035483 | -0.040767 | -0.036405 | 0.087233 | 0.087233
|  |  | 4.6723 | 399.4709 | 178 | 9.2223 | 400 | 17.9885 | -0.00035468 | -0.00031563 | -0.036391 | -0.032383 | 0.080146 | 0.080146
|  |  | 4.7223 | 399.4843 | 179 | 9.2723 | 400 | 17.9894 | -0.0003155 | -0.00027951 | -0.03237 | -0.028678 | 0.073843 | 0.073843
|  |  | 4.7723 | 399.498 | 180 | 9.3223 | 400 | 17.9902 | -0.00027939 | -0.00024612 | -0.028665 | -0.025252 | 0.068261 | 0.068261
|  |  | 4.8223 | 399.512 | 181 | 9.3723 | 400 | 17.9909 | -0.00024601 | -0.00021514 | -0.02524 | -0.022073 | 0.063346 | 0.063346
|  |  | 4.8723 | 399.5262 | 182 | 9.4223 | 400 | 17.9915 | -0.00021503 | -0.00018625 | -0.022062 | -0.019109 | 0.05905 | 0.05905
|  |  | 4.9223 | 399.5405 | 183 | 9.4723 | 400 | 17.992 | -0.00018615 | -0.00015918 | -0.019099 | -0.016332 | 0.055331 | 0.055331
|  |  | 4.9723 | 399.555 | 184 | 9.5223 | 400 | 17.9925 | -0.00015909 | -0.00013367 | -0.016322 | -0.013715 | 0.052153 | 0.052153
|  |  | 5.0223 | 399.5695 | 185 | 9.5723 | 400 | 17.9929 | -0.00013358 | -0.00010946 | -0.013705 | -0.011231 | 0.049484 | 0.049484
|  |  | 5.0723 | 399.584 | 186 | 9.6223 | 400 | 17.9932 | -0.00010937 | -8.6322e-05 | -0.011222 | -0.0088567 | 0.047299 | 0.047299
|  |  | 5.1223 | 399.5987 | 187 | 9.6723 | 400 | 17.9934 | -8.6235e-05 | -6.4025e-05 | -0.0088478 | -0.006569 | 0.045575 | 0.045575
|  |  | 5.1723 | 399.6136 | 188 | 9.7223 | 400 | 17.9936 | -6.394e-05 | -4.2353e-05 | -0.0065603 | -0.0043454 | 0.044298 | 0.044298
|  |  | 5.2223 | 399.6287 | 189 | 9.7723 | 400 | 17.9938 | -4.227e-05 | -2.1094e-05 | -0.0043369 | -0.0021642 | 0.043453 | 0.043453
|  |  | 5.2723 | 399.6439 | 190 | 9.8223 | 400 | 17.9938 | -2.1012e-05 | -4.0953e-08 | -0.0021558 | -4.2018e-06 | 0.043032 | 0.043032
|  |  | 5.3223 | 399.6593
|  |  | 5.3723 | 399.6749
|  |  | 5.4223 | 399.6906 | Results | for bend stiff | ener
|  |  | 5.4723 | 399.7063 | ------- | --------------- | ----
|  |  | 5.5223 | 399.7218
|  |  | 5.5723 | 399.7372
|  |  | 5.6223 | 399.7525 | Node | lenght o | uter curvature | moment she | ar strain
|  |  | 5.6723 | 399.7679 | number | coord d | iameter | for | ce (OD)
|  |  | 5.7223 | 399.7833
|  |  | 5.7723 | 399.7987
|  |  | 5.8223 | 399.8141
|  |  | 5.8723 | 399.8294 | 1 | 0 | 1 | -0.0050087 | -500.873 | 123.366 | 0.0025044
|  |  | 5.9223 | 399.8447 | 2 | 0.10788 | 1 | -0.0048756 | -487.563 | 123.253 | 0.0024378
|  |  | 5.9723 | 399.8598 | 3 | 0.21577 | 1 | -0.0047427 | -474.274 | 123.032 | 0.0023714
|  |  | 6.0223 | 399.8746 | 4 | 0.32365 | 1 | -0.0046101 | -461.006 | 122.817 | 0.002305
|  |  | 6.0723 | 399.8893 | 5 | 0.43153 | 1 | -0.0044776 | -447.758 | 122.608 | 0.0022388
|  |  | 6.1223 | 399.9038 | 6 | 0.53942 | 1 | -0.0043453 | -434.531 | 122.405 | 0.0021726
|  |  | 6.1723 | 399.9181 | 7 | 0.6473 | 1 | -0.019349 | -419.772 | 122.477 | 0.0096743
|  |  | 6.2223 | 399.9322 | 8 | 0.6973 | 0.99438 | -0.034773 | -412.08 | 122.299 | 0.017289
|  |  | 6.2723 | 399.946 | 9 | 0.7473 | 0.98875 | -0.035064 | -405.976 | 121.597 | 0.017335
|  |  | 6.3223 | 399.9595 | 10 | 0.7973 | 0.98313 | -0.035356 | -399.906 | 120.891 | 0.01738
|  |  | 6.3723 | 399.9727 | 11 | 0.8473 | 0.9775 | -0.035648 | -393.869 | 120.179 | 0.017423
|  |  | 6.4223 | 399.9853 | 12 | 0.8973 | 0.97188 | -0.035942 | -387.866 | 119.464 | 0.017465
|  |  | 6.4723 | 399.9976 | 13 | 0.9473 | 0.96625 | -0.036235 | -381.895 | 118.752 | 0.017506
|  |  | 6.5223 | 400.0094 | 14 | 0.9973 | 0.96062 | -0.036535 | -375.961 | 118.042 | 0.017548
|  |  | 6.5723 | 400.0208 | 15 | 1.0473 | 0.955 | -0.036842 | -370.062 | 117.32 | 0.017592
|  |  | 6.6223 | 400.0319 | 16 | 1.0973 | 0.94937 | -0.037148 | -364.197 | 116.586 | 0.017634
|  |  | 6.6723 | 400.0419 | 17 | 1.1473 | 0.94375 | -0.037455 | -358.367 | 115.848 | 0.017674
|  |  | 6.7223 | 400.0502 | 18 | 1.1973 | 0.93812 | -0.037763 | -352.573 | 115.103 | 0.017713
|  |  | 6.7723 | 400.0568 | 19 | 1.2473 | 0.9325 | -0.038072 | -346.816 | 114.354 | 0.017751
|  |  | 6.8223 | 400.062 | 20 | 1.2973 | 0.92688 | -0.038381 | -341.094 | 113.6 | 0.017787
|  |  | 6.8973 | 400.0789 | 21 | 1.3473 | 0.92125 | -0.038691 | -335.41 | 112.841 | 0.017822
|  |  | 6.9973 | 400.096 | 22 | 1.3973 | 0.91563 | -0.039 | -329.762 | 112.076 | 0.017855
|  |  | 7.0973 | 400.106 | 23 | 1.4473 | 0.91 | -0.03931 | -324.152 | 111.317 | 0.017886
|  |  | 7.1973 | 400.1112 | 24 | 1.4973 | 0.90438 | -0.039628 | -318.579 | 110.559 | 0.017919
|  |  | 7.2973 | 400.1132 | 25 | 1.5473 | 0.89875 | -0.039949 | -313.043 | 109.785 | 0.017952
|  |  | 7.3973 | 400.113 | 26 | 1.5973 | 0.89312 | -0.04027 | -307.546 | 108.998 | 0.017983
|  |  | 7.4973 | 400.1115 | 27 | 1.6473 | 0.8875 | -0.04059 | -302.088 | 108.206 | 0.018012
|  |  | 7.5973 | 400.1089 | 28 | 1.6973 | 0.88187 | -0.040911 | -296.669 | 107.409 | 0.018039
|  |  | 7.6973 | 400.1056 | 29 | 1.7473 | 0.87625 | -0.041232 | -291.289 | 106.606 | 0.018065
|  |  | 7.7973 | 400.1019 | 30 | 1.7973 | 0.87062 | -0.041553 | -285.949 | 105.797 | 0.018089
|  |  | 7.8973 | 400.0979 | 31 | 1.8473 | 0.865 | -0.041874 | -280.65 | 104.982 | 0.01811
|  |  | 7.9973 | 400.0938 | 32 | 1.8973 | 0.85938 | -0.042194 | -275.39 | 104.168 | 0.01813
|  |  | 8.0973 | 400.0894 | 33 | 1.9473 | 0.85375 | -0.042516 | -270.171 | 103.358 | 0.018149
|  |  | 8.1973 | 400.085 | 34 | 1.9973 | 0.84813 | -0.042845 | -264.993 | 102.536 | 0.018169
|  |  | 8.2973 | 400.0805 | 35 | 2.0473 | 0.8425 | -0.043172 | -259.856 | 101.698 | 0.018186
|  |  | 8.3973 | 400.076 | 36 | 2.0973 | 0.83688 | -0.0435 | -254.761 | 100.853 | 0.018202
|  |  | 8.4973 | 400.0714 | 37 | 2.1473 | 0.83125 | -0.043826 | -249.708 | 100.002 | 0.018215
|  |  | 8.5973 | 400.0669 | 38 | 2.1973 | 0.82563 | -0.044151 | -244.697 | 99.1444 | 0.018226
|  |  | 8.6973 | 400.0623 | 39 | 2.2473 | 0.82 | -0.044476 | -239.73 | 98.2806 | 0.018235
|  |  | 8.7973 | 400.0577 | 40 | 2.2973 | 0.81437 | -0.044799 | -234.805 | 97.411 | 0.018242
|  |  | 8.8973 | 400.0531 | 41 | 2.3473 | 0.80875 | -0.045121 | -229.925 | 96.5353 | 0.018246
|  |  | 8.9973 | 400.0485 | 42 | 2.3973 | 0.80312 | -0.045442 | -225.088 | 95.6644 | 0.018248
|  |  | 9.0973 | 400.0439 | 43 | 2.4473 | 0.7975 | -0.045768 | -220.294 | 94.7912 | 0.01825
|  |  | 9.1973 | 400.0393 | 44 | 2.4973 | 0.79187 | -0.046094 | -215.546 | 93.9 | 0.01825
|  |  | 9.2973 | 400.0347 | 45 | 2.5473 | 0.78625 | -0.046417 | -210.842 | 92.9983 | 0.018248
|  |  | 9.3973 | 400.0301 | 46 | 2.5973 | 0.78063 | -0.046739 | -206.184 | 92.09 | 0.018243
|  |  | 9.4973 | 400.0255 | 47 | 2.6473 | 0.775 | -0.047058 | -201.571 | 91.1752 | 0.018235
|  |  | 9.5973 | 400.0208 | 48 | 2.6973 | 0.76938 | -0.047375 | -197.004 | 90.2536 | 0.018225
|  |  | 9.6973 | 400.0162 | 49 | 2.7473 | 0.76375 | -0.047689 | -192.484 | 89.3253 | 0.018211
|  |  | 9.7973 | 400.0116 | 50 | 2.7973 | 0.75813 | -0.048 | -188.011 | 88.3911 | 0.018195
|  |  | 9.8473 | 0 | 51 | 2.8473 | 0.7525 | -0.048308 | -183.585 | 87.4572 | 0.018176
[5 empty] | 52 | 2.8973 | 0.74687 | -0.048617 | -179.205 | 86.524 | 0.018155
[5 empty] | 53 | 2.9473 | 0.74125 | -0.048926 | -174.874 | 85.5774 | 0.018133
[5 empty] | 54 | 2.9973 | 0.73562 | -0.049232 | -170.59 | 84.6168 | 0.018108
[5 empty] | 55 | 3.0473 | 0.73 | -0.049534 | -166.355 | 83.6498 | 0.01808
[5 empty] | 56 | 3.0973 | 0.72437 | -0.049831 | -162.169 | 82.6764 | 0.018048
[5 empty] | 57 | 3.1473 | 0.71875 | -0.050125 | -158.032 | 81.6963 | 0.018014
[5 empty] | 58 | 3.1973 | 0.71313 | -0.050413 | -153.944 | 80.7096 | 0.017975
[5 empty] | 59 | 3.2473 | 0.7075 | -0.050697 | -149.907 | 79.7168 | 0.017934
[5 empty] | 60 | 3.2973 | 0.70188 | -0.050976 | -145.919 | 78.718 | 0.017889
[5 empty] | 61 | 3.3473 | 0.69625 | -0.05125 | -141.982 | 77.7169 | 0.017841
[5 empty] | 62 | 3.3973 | 0.69063 | -0.051518 | -138.096 | 76.7141 | 0.01779
[5 empty] | 63 | 3.4473 | 0.685 | -0.051785 | -134.261 | 75.7037 | 0.017736
[5 empty] | 64 | 3.4973 | 0.67937 | -0.052046 | -130.477 | 74.6826 | 0.01768
[5 empty] | 65 | 3.5473 | 0.67375 | -0.052301 | -126.745 | 73.6529 | 0.017619
[5 empty] | 66 | 3.5973 | 0.66812 | -0.052549 | -123.065 | 72.617 | 0.017555
[5 empty] | 67 | 3.6473 | 0.6625 | -0.052789 | -119.437 | 71.5748 | 0.017486
[5 empty] | 68 | 3.6973 | 0.65687 | -0.053022 | -115.862 | 70.5275 | 0.017414
[5 empty] | 69 | 3.7473 | 0.65125 | -0.053247 | -112.34 | 69.4747 | 0.017339
[5 empty] | 70 | 3.7973 | 0.64563 | -0.053464 | -108.872 | 68.416 | 0.017259
[5 empty] | 71 | 3.8473 | 0.64 | -0.053671 | -105.457 | 67.3519 | 0.017175
[5 empty] | 72 | 3.8973 | 0.63438 | -0.05387 | -102.096 | 66.283 | 0.017087
[5 empty] | 73 | 3.9473 | 0.62875 | -0.05406 | -98.7885 | 65.2095 | 0.016995
[5 empty] | 74 | 3.9973 | 0.62313 | -0.054239 | -95.5357 | 64.1305 | 0.016899
[5 empty] | 75 | 4.0473 | 0.6175 | -0.054408 | -92.3376 | 63.0492 | 0.016799
[5 empty] | 76 | 4.0973 | 0.61187 | -0.054567 | -89.1942 | 61.9684 | 0.016694
[5 empty] | 77 | 4.1473 | 0.60625 | -0.054718 | -86.1055 | 60.8804 | 0.016587
[5 empty] | 78 | 4.1973 | 0.60062 | -0.054857 | -83.0722 | 59.7829 | 0.016474
[5 empty] | 79 | 4.2473 | 0.595 | -0.054984 | -80.0943 | 58.6814 | 0.016358
[5 empty] | 80 | 4.2973 | 0.58937 | -0.055099 | -77.1722 | 57.5763 | 0.016237
[5 empty] | 81 | 4.3473 | 0.58375 | -0.0552 | -74.3058 | 56.4672 | 0.016111
[5 empty] | 82 | 4.3973 | 0.57812 | -0.055287 | -71.4956 | 55.3551 | 0.015981
[5 empty] | 83 | 4.4473 | 0.5725 | -0.05536 | -68.7415 | 54.2403 | 0.015847
[5 empty] | 84 | 4.4973 | 0.56688 | -0.05542 | -66.0437 | 53.1219 | 0.015708
[5 empty] | 85 | 4.5473 | 0.56125 | -0.055463 | -63.4025 | 52.0009 | 0.015564
[5 empty] | 86 | 4.5973 | 0.55563 | -0.055491 | -60.8178 | 50.878 | 0.015416
[5 empty] | 87 | 4.6473 | 0.55 | -0.055503 | -58.2899 | 49.7522 | 0.015263
[5 empty] | 88 | 4.6973 | 0.54438 | -0.055497 | -55.8188 | 48.6244 | 0.015106
[5 empty] | 89 | 4.7473 | 0.53875 | -0.055474 | -53.4046 | 47.4954 | 0.014943
[5 empty] | 90 | 4.7973 | 0.53312 | -0.055432 | -51.0473 | 46.3651 | 0.014776
[5 empty] | 91 | 4.8473 | 0.5275 | -0.055371 | -48.7471 | 45.2339 | 0.014604
[5 empty] | 92 | 4.8973 | 0.52187 | -0.05529 | -46.5039 | 44.1024 | 0.014427
[5 empty] | 93 | 4.9473 | 0.51625 | -0.055188 | -44.3178 | 42.9704 | 0.014245
[5 empty] | 94 | 4.9973 | 0.51062 | -0.055065 | -42.1888 | 41.8385 | 0.014059
[5 empty] | 95 | 5.0473 | 0.505 | -0.05492 | -40.1167 | 40.7079 | 0.013867
[5 empty] | 96 | 5.0973 | 0.49938 | -0.054753 | -38.1016 | 39.5785 | 0.013671
[5 empty] | 97 | 5.1473 | 0.49375 | -0.054562 | -36.1434 | 38.453 | 0.01347
[5 empty] | 98 | 5.1973 | 0.48812 | -0.05435 | -34.2416 | 37.3298 | 0.013265
[5 empty] | 99 | 5.2473 | 0.4825 | -0.054114 | -32.3963 | 36.2076 | 0.013055
[5 empty] | 100 | 5.2973 | 0.47687 | -0.053854 | -30.6075 | 35.0894 | 0.012841
[5 empty] | 101 | 5.3473 | 0.47125 | -0.053569 | -28.8749 | 33.9751 | 0.012622
[5 empty] | 102 | 5.3973 | 0.46563 | -0.053258 | -27.1982 | 32.8653 | 0.012399
[5 empty] | 103 | 5.4473 | 0.46 | -0.052921 | -25.5773 | 31.7603 | 0.012172
[5 empty] | 104 | 5.4973 | 0.45437 | -0.052558 | -24.0118 | 30.6612 | 0.01194
[5 empty] | 105 | 5.5473 | 0.44875 | -0.052168 | -22.5014 | 29.5683 | 0.011705
[5 empty] | 106 | 5.5973 | 0.44312 | -0.05175 | -21.0459 | 28.485 | 0.011466
[5 empty] | 107 | 5.6473 | 0.4375 | -0.051309 | -19.6445 | 27.4126 | 0.011224
[5 empty] | 108 | 5.6973 | 0.43188 | -0.050844 | -18.2967 | 26.3456 | 0.010979
[5 empty] | 109 | 5.7473 | 0.42625 | -0.05035 | -17.0024 | 25.2838 | 0.010731
[5 empty] | 110 | 5.7973 | 0.42063 | -0.049828 | -15.7614 | 24.2306 | 0.010479
[5 empty] | 111 | 5.8473 | 0.415 | -0.049277 | -14.573 | 23.1864 | 0.010225
[5 empty] | 112 | 5.8973 | 0.40937 | -0.048696 | -13.4369 | 22.1518 | 0.0099675
[5 empty] | 113 | 5.9473 | 0.40375 | -0.048085 | -12.3525 | 21.1262 | 0.0097072
[5 empty] | 114 | 5.9973 | 0.39813 | -0.047442 | -11.3194 | 20.1099 | 0.0094439
[5 empty] | 115 | 6.0473 | 0.3925 | -0.046765 | -10.3371 | 19.106 | 0.0091777
[5 empty] | 116 | 6.0973 | 0.38688 | -0.046056 | -9.4049 | 18.1164 | 0.0089089
[5 empty] | 117 | 6.1473 | 0.38125 | -0.045315 | -8.5219 | 17.1436 | 0.0086381
[5 empty] | 118 | 6.1973 | 0.37562 | -0.044543 | -7.6873 | 16.1871 | 0.0083657
[5 empty] | 119 | 6.2473 | 0.37 | -0.04374 | -6.9004 | 15.2465 | 0.008092
[5 empty] | 120 | 6.2973 | 0.36438 | -0.042908 | -6.1602 | 14.3258 | 0.0078173
[5 empty] | 121 | 6.3473 | 0.35875 | -0.042049 | -5.4656 | 13.4268 | 0.0075425
[5 empty] | 122 | 6.3973 | 0.35313 | -0.041165 | -4.8156 | 12.5478 | 0.0072682
[5 empty] | 123 | 6.4473 | 0.3475 | -0.040257 | -4.2092 | 11.6899 | 0.0069946
[5 empty] | 124 | 6.4973 | 0.34187 | -0.039327 | -3.6452 | 10.8602 | 0.0067225
[5 empty] | 125 | 6.5473 | 0.33625 | -0.038383 | -3.122 | 10.0555 | 0.0064532
[5 empty] | 126 | 6.5973 | 0.33063 | -0.037424 | -2.6387 | 9.2733 | 0.0061867
[5 empty] | 127 | 6.6473 | 0.325 | -0.036445 | -2.195 | 6.277 | 0.0059223
[5 empty] | 128 | 6.6973 | 0.325 | -0.033272 | -2.0124 | 3.5814 | 0.0054066
[5 empty] | 129 | 6.7473 | 0.325 | -0.030351 | -1.8371 | 3.3946 | 0.0049321
[5 empty] | 130 | 6.7973 | 0.325 | -0.027626 | -1.6722 | 3.1891 | 0.0044893
[5 empty] | 131 | 6.8473 | 0.325 | -0.032466 | -0.75883 | 1.5434 | 0.0052757

## 3-non
| Tension: | 600 | kN
| Angle: | 17 | deg
|  |  | OrcaFlex 10.0d: BStest2.dat (modified 10:33 AM on 9/23/2016 by OrcaFlex 10.0d) |  | ------- | --------------- | -------------------- | ------------
Fx = | 175.423 | kN |  |  | #NAME? | E analysis resu | lts --------------- | ------------
Fz = | -573.7829 | kN | Column A: Arc Length (m) |  | ------- | --------------- | -------------------- | ------------
Other columns: Line1 Shear Force (kN)
Period: t = -5.000 to 5.000s
|  |  | Arc Length (m) | Minimum | Key res | ults
|  |  | 0 | 175.423 | ------- | ----
|  |  | 0.053942 | 175.1141 |  |  |  | BS-engine | OrcaFlex
|  |  | 0.16182 | 175.0503 | BS mome | nt at root end. | ...................: | -631.294 | 631.9185
|  |  | 0.26971 | 174.238 | BS shea | r force at root | end...............: | 175.05 | 175.423
|  |  | 0.37759 | 171.5569 | Riser t | ension at root | end................: | 573.842 | 574.2178
|  |  | 0.48547 | 172.5276 | Maximum | BS curvature.. | ...................: | 0.054034 | 0.053988 | 100.1%
|  |  | 0.59336 | 174.4359 | Maximum | BS strain at O | D .................: | 0.022138
|  |  | 0.6723 | 1.8402 | Maximum | curvature..... | ...................: | 0.054034 | 0.053988 | 100.1%
|  |  | 0.7223 | 1.8599 | Z-displ | acment of riser | tip...............: | -1.8402
|  |  | 0.7723 | 1.8866
|  |  | 0.8223 | 1.9153
|  |  | 0.8723 | 1.9404
|  |  | 0.9223 | 1.975 | Results | for combined m | odel (riser and bend | stiffener)
|  |  | 0.9723 | 2.0121 | ------- | --------------- | -------------------- | ------------
|  |  | 1.0223 | 2.0438
|  |  | 1.0723 | 2.0807
|  |  | 1.1223 | 2.1134 | Element | Lenght t | ension element | curvature cur | vature moment | moment | shear shear |  |  |  |  | end1 | end2 | mid
|  |  | 1.1723 | 2.1312 | number | coord | angle | end1 end | 2 end1 | end2 | end1 end2 |  |  |  | Max BS | 0.054034 | 0.054034 | 0.054033 | 100%
|  |  | 1.2223 | 2.1619 | [10 empty] | Max overall | 0.054034 | 0.054034 | 0.054033 | 100%
|  |  | 1.2723 | 2.2126
|  |  | 1.3223 | 2.2504 | 1 | 0.053942 | 573.842 | 0.019316 | -0.0063129 | -0.0061241 | -631.941 | -613.037 | 175.23 | 175.23 |  | 0.0063129 | 0.0061241 | 0.0062185
|  |  | 1.3723 | 2.2805 | 2 | 0.16182 | 573.958 | 0.057171 | -0.0061241 | -0.0059356 | -613.037 | -594.174 | 174.85 | 174.85 |  | 0.0061241 | 0.0059356 | 0.0060299
|  |  | 1.4223 | 2.3069 | 3 | 0.26971 | 574.069 | 0.093862 | -0.0059356 | -0.0057476 | -594.174 | -575.35 | 174.483 | 174.483 |  | 0.0059356 | 0.0057476 | 0.0058416
|  |  | 1.4723 | 2.3327 | 4 | 0.37759 | 574.178 | 0.12939 | -0.0057476 | -0.0055599 | -575.35 | -556.564 | 174.127 | 174.127 |  | 0.0057476 | 0.0055599 | 0.0056538
|  |  | 1.5223 | 2.3793 | 5 | 0.48547 | 574.282 | 0.16376 | -0.0055599 | -0.0053726 | -556.564 | -537.816 | 173.782 | 173.782 |  | 0.0055599 | 0.0053726 | 0.0054663
|  |  | 1.5723 | 2.428 | 6 | 0.59336 | 574.383 | 0.19697 | -0.0053726 | -0.0051857 | -537.816 | -519.104 | 173.449 | 173.449 |  | 0.0053726 | 0.0051857 | 0.0052792
|  |  | 1.6223 | 2.4586 | 7 | 0.6723 | 574.623 | 0.27672 | -0.04427 | -0.044526 | -519.104 | -510.471 | 172.65 | 172.65 |  | 0.04427 | 0.044526 | 0.044398
|  |  | 1.6723 | 2.489 | 8 | 0.7223 | 575.006 | 0.40428 | -0.044526 | -0.04478 | -510.471 | -501.903 | 171.37 | 171.37 |  | 0.044526 | 0.04478 | 0.044653
|  |  | 1.7223 | 2.5357 | 9 | 0.7723 | 575.389 | 0.53256 | -0.04478 | -0.045032 | -501.903 | -493.399 | 170.082 | 170.082 |  | 0.04478 | 0.045032 | 0.044906
|  |  | 1.7723 | 2.5749 | 10 | 0.8223 | 575.77 | 0.66157 | -0.045032 | -0.045283 | -493.399 | -484.959 | 168.786 | 168.786 |  | 0.045032 | 0.045283 | 0.045158
|  |  | 1.8223 | 2.6204 | 11 | 0.8723 | 576.151 | 0.79129 | -0.045283 | -0.045535 | -484.959 | -476.585 | 167.482 | 167.482 |  | 0.045283 | 0.045535 | 0.045409
|  |  | 1.8723 | 2.6651 | 12 | 0.9223 | 576.531 | 0.92175 | -0.045536 | -0.045793 | -476.585 | -468.277 | 166.169 | 166.169 |  | 0.045536 | 0.045793 | 0.045664
|  |  | 1.9223 | 2.7003 | 13 | 0.9723 | 576.91 | 1.0529 | -0.045792 | -0.046048 | -468.277 | -460.034 | 164.848 | 164.848 |  | 0.045792 | 0.046048 | 0.04592
|  |  | 1.9723 | 2.7356 | 14 | 1.0223 | 577.288 | 1.1848 | -0.046048 | -0.046301 | -460.034 | -451.858 | 163.52 | 163.52 |  | 0.046048 | 0.046301 | 0.046174
|  |  | 2.0223 | 2.7789 | 15 | 1.0723 | 577.665 | 1.3175 | -0.046301 | -0.046551 | -451.858 | -443.749 | 162.183 | 162.183 |  | 0.046301 | 0.046551 | 0.046426
|  |  | 2.0723 | 2.8364 | 16 | 1.1223 | 578.04 | 1.4508 | -0.046551 | -0.0468 | -443.749 | -435.707 | 160.838 | 160.838 |  | 0.046551 | 0.0468 | 0.046676
|  |  | 2.1223 | 2.8737 | 17 | 1.1723 | 578.415 | 1.5849 | -0.0468 | -0.047047 | -435.707 | -427.733 | 159.485 | 159.485 |  | 0.0468 | 0.047047 | 0.046923
|  |  | 2.1723 | 2.9132 | 18 | 1.2223 | 578.789 | 1.7197 | -0.047047 | -0.047291 | -427.733 | -419.827 | 158.124 | 158.124 |  | 0.047047 | 0.047291 | 0.047169
|  |  | 2.2223 | 2.9563 | 19 | 1.2723 | 579.161 | 1.8552 | -0.047291 | -0.047533 | -419.827 | -411.989 | 156.755 | 156.755 |  | 0.047291 | 0.047533 | 0.047412
|  |  | 2.2723 | 3.0021 | 20 | 1.3223 | 579.532 | 1.9913 | -0.047533 | -0.047773 | -411.989 | -404.22 | 155.378 | 155.378 |  | 0.047533 | 0.047773 | 0.047653
|  |  | 2.3223 | 3.0678 | 21 | 1.3723 | 579.902 | 2.1282 | -0.047773 | -0.04801 | -404.22 | -396.52 | 153.993 | 153.993 |  | 0.047773 | 0.04801 | 0.047891
|  |  | 2.3723 | 3.1098 | 22 | 1.4223 | 580.27 | 2.2657 | -0.04801 | -0.048244 | -396.52 | -388.89 | 152.601 | 152.601 |  | 0.04801 | 0.048244 | 0.048127
|  |  | 2.4223 | 3.1412 | 23 | 1.4723 | 580.636 | 2.404 | -0.048244 | -0.048475 | -388.89 | -381.33 | 151.201 | 151.201 |  | 0.048244 | 0.048475 | 0.04836
|  |  | 2.4723 | 3.1926 | 24 | 1.5223 | 581.001 | 2.5428 | -0.048475 | -0.048711 | -381.33 | -373.84 | 149.793 | 149.793 |  | 0.048475 | 0.048711 | 0.048593
|  |  | 2.5223 | 3.2534 | 25 | 1.5723 | 581.364 | 2.6824 | -0.048711 | -0.048944 | -373.84 | -366.421 | 148.378 | 148.378 |  | 0.048711 | 0.048944 | 0.048828
|  |  | 2.5723 | 3.3109 | 26 | 1.6223 | 581.725 | 2.8226 | -0.048944 | -0.049173 | -366.421 | -359.074 | 146.955 | 146.955 |  | 0.048944 | 0.049173 | 0.049059
|  |  | 2.6223 | 3.3501 | 27 | 1.6723 | 582.085 | 2.9634 | -0.049173 | -0.049399 | -359.074 | -351.797 | 145.524 | 145.524 |  | 0.049173 | 0.049399 | 0.049286
|  |  | 2.6723 | 3.3927 | 28 | 1.7223 | 582.442 | 3.105 | -0.049399 | -0.049622 | -351.797 | -344.593 | 144.086 | 144.086 |  | 0.049399 | 0.049622 | 0.049511
|  |  | 2.7223 | 3.4581 | 29 | 1.7723 | 582.798 | 3.2471 | -0.049622 | -0.049841 | -344.593 | -337.461 | 142.64 | 142.64 |  | 0.049622 | 0.049841 | 0.049731
|  |  | 2.7723 | 3.5241 | 30 | 1.8223 | 583.152 | 3.3899 | -0.049841 | -0.050056 | -337.461 | -330.402 | 141.188 | 141.188 |  | 0.049841 | 0.050056 | 0.049949
|  |  | 2.8223 | 3.5662 | 31 | 1.8723 | 583.503 | 3.5333 | -0.050056 | -0.050267 | -330.402 | -323.415 | 139.728 | 139.728 |  | 0.050056 | 0.050267 | 0.050162
|  |  | 2.8723 | 3.6157 | 32 | 1.9223 | 583.853 | 3.6773 | -0.050267 | -0.050474 | -323.415 | -316.502 | 138.261 | 138.261 |  | 0.050267 | 0.050474 | 0.050371
|  |  | 2.9223 | 3.6818 | 33 | 1.9723 | 584.2 | 3.8219 | -0.050474 | -0.050678 | -316.502 | -309.663 | 136.787 | 136.787 |  | 0.050474 | 0.050678 | 0.050576
|  |  | 2.9723 | 3.7317 | 34 | 2.0223 | 584.544 | 3.9671 | -0.050678 | -0.050877 | -309.663 | -302.898 | 135.306 | 135.306 |  | 0.050678 | 0.050877 | 0.050777
|  |  | 3.0223 | 3.7887 | 35 | 2.0723 | 584.887 | 4.1128 | -0.050877 | -0.051071 | -302.898 | -296.207 | 133.819 | 133.819 |  | 0.050877 | 0.051071 | 0.050974
|  |  | 3.0723 | 3.8534 | 36 | 2.1223 | 585.226 | 4.2591 | -0.051071 | -0.051261 | -296.207 | -289.59 | 132.325 | 132.325 |  | 0.051071 | 0.051261 | 0.051166
|  |  | 3.1223 | 3.9039 | 37 | 2.1723 | 585.564 | 4.406 | -0.05126 | -0.051445 | -289.59 | -283.049 | 130.825 | 130.825 |  | 0.05126 | 0.051445 | 0.051353
|  |  | 3.1723 | 3.9544 | 38 | 2.2223 | 585.898 | 4.5534 | -0.051445 | -0.051628 | -283.049 | -276.583 | 129.318 | 129.318 |  | 0.051445 | 0.051628 | 0.051536
|  |  | 3.2223 | 4.0159 | 39 | 2.2723 | 586.23 | 4.7013 | -0.051629 | -0.051809 | -276.583 | -270.193 | 127.805 | 127.805 |  | 0.051629 | 0.051809 | 0.051719
|  |  | 3.2723 | 4.0765 | 40 | 2.3223 | 586.559 | 4.8497 | -0.051809 | -0.051984 | -270.193 | -263.879 | 126.286 | 126.286 |  | 0.051809 | 0.051984 | 0.051896
|  |  | 3.3223 | 4.1405 | 41 | 2.3723 | 586.886 | 4.9986 | -0.051984 | -0.052153 | -263.879 | -257.64 | 124.761 | 124.761 |  | 0.051984 | 0.052153 | 0.052068
|  |  | 3.3723 | 4.1279 | 42 | 2.4223 | 587.209 | 5.148 | -0.052153 | -0.052316 | -257.64 | -251.479 | 123.231 | 123.231 |  | 0.052153 | 0.052316 | 0.052234
|  |  | 3.4223 | 4.1035 | 43 | 2.4723 | 587.529 | 5.2979 | -0.052316 | -0.052473 | -251.479 | -245.394 | 121.694 | 121.694 |  | 0.052316 | 0.052473 | 0.052394
|  |  | 3.4723 | 4.0874 | 44 | 2.5223 | 587.846 | 5.4482 | -0.052473 | -0.052624 | -245.394 | -239.387 | 120.152 | 120.152 |  | 0.052473 | 0.052624 | 0.052548
|  |  | 3.5223 | 4.0575 | 45 | 2.5723 | 588.161 | 5.599 | -0.052624 | -0.052768 | -239.387 | -233.456 | 118.605 | 118.605 |  | 0.052624 | 0.052768 | 0.052696
|  |  | 3.5723 | 4.082 | 46 | 2.6223 | 588.471 | 5.7501 | -0.052768 | -0.052906 | -233.456 | -227.604 | 117.053 | 117.053 |  | 0.052768 | 0.052906 | 0.052837
|  |  | 3.6223 | 4.1476 | 47 | 2.6723 | 588.779 | 5.9017 | -0.052906 | -0.053037 | -227.604 | -221.829 | 115.496 | 115.496 |  | 0.052906 | 0.053037 | 0.052972
|  |  | 3.6723 | 4.2096 | 48 | 2.7223 | 589.083 | 6.0536 | -0.053037 | -0.053162 | -221.829 | -216.132 | 113.934 | 113.934 |  | 0.053037 | 0.053162 | 0.053099
|  |  | 3.7223 | 4.259 | 49 | 2.7723 | 589.384 | 6.2059 | -0.053162 | -0.053278 | -216.132 | -210.514 | 112.368 | 112.368 |  | 0.053162 | 0.053278 | 0.05322
|  |  | 3.7723 | 4.3228 | 50 | 2.8223 | 589.681 | 6.3585 | -0.053278 | -0.053388 | -210.514 | -204.974 | 110.798 | 110.798 |  | 0.053278 | 0.053388 | 0.053333
|  |  | 3.8223 | 4.4044 | 51 | 2.8723 | 589.975 | 6.5115 | -0.053388 | -0.05349 | -204.974 | -199.513 | 109.223 | 109.223 |  | 0.053388 | 0.05349 | 0.053439
|  |  | 3.8723 | 4.5629 | 52 | 2.9223 | 590.265 | 6.6647 | -0.05349 | -0.053584 | -199.513 | -194.131 | 107.645 | 107.645 |  | 0.05349 | 0.053584 | 0.053537
|  |  | 3.9223 | 4.6106 | 53 | 2.9723 | 590.551 | 6.8182 | -0.053584 | -0.05367 | -194.131 | -188.827 | 106.064 | 106.064 |  | 0.053584 | 0.05367 | 0.053627
|  |  | 3.9723 | 4.6916 | 54 | 3.0223 | 590.834 | 6.972 | -0.05367 | -0.053748 | -188.827 | -183.603 | 104.478 | 104.478 |  | 0.05367 | 0.053748 | 0.053709
|  |  | 4.0223 | 4.7105 | 55 | 3.0723 | 591.112 | 7.1259 | -0.053748 | -0.053817 | -183.603 | -178.459 | 102.89 | 102.89 |  | 0.053748 | 0.053817 | 0.053782
|  |  | 4.0723 | 4.707 | 56 | 3.1223 | 591.387 | 7.2801 | -0.053817 | -0.053877 | -178.459 | -173.394 | 101.299 | 101.299 |  | 0.053817 | 0.053877 | 0.053847
|  |  | 4.1223 | 4.7032 | 57 | 3.1723 | 591.658 | 7.4345 | -0.053877 | -0.053928 | -173.394 | -168.409 | 99.7061 | 99.7061 |  | 0.053877 | 0.053928 | 0.053903
|  |  | 4.1723 | 4.7112 | 58 | 3.2223 | 591.924 | 7.5889 | -0.053928 | -0.053969 | -168.409 | -163.503 | 98.1104 | 98.1104 |  | 0.053928 | 0.053969 | 0.053949
|  |  | 4.2223 | 4.7831 | 59 | 3.2723 | 592.187 | 7.7435 | -0.053969 | -0.054001 | -163.503 | -158.678 | 96.5129 | 96.5129 |  | 0.053969 | 0.054001 | 0.053985
|  |  | 4.2723 | 4.8514 | 60 | 3.3223 | 592.445 | 7.8982 | -0.054001 | -0.054022 | -158.678 | -153.932 | 94.9137 | 94.9137 |  | 0.054001 | 0.054022 | 0.054011
|  |  | 4.3223 | 4.923 | 61 | 3.3723 | 592.7 | 8.053 | -0.054022 | -0.054033 | -153.932 | -149.266 | 93.3131 | 93.3131 |  | 0.054022 | 0.054033 | 0.054028
|  |  | 4.3723 | 5.0005 | 62 | 3.4223 | 592.95 | 8.2078 | -0.054033 | -0.054034 | -149.266 | -144.681 | 91.7116 | 91.7116 |  | 0.054033 | 0.054034 | 0.054033
|  |  | 4.4223 | 5.0626 | 63 | 3.4723 | 593.195 | 8.3626 | -0.054034 | -0.054024 | -144.681 | -140.175 | 90.1094 | 90.1094 |  | 0.054034 | 0.054024 | 0.054029
|  |  | 4.4723 | 5.1231 | 64 | 3.5223 | 593.436 | 8.5173 | -0.054024 | -0.054002 | -140.175 | -135.75 | 88.5068 | 88.5068 |  | 0.054024 | 0.054002 | 0.054013
|  |  | 4.5223 | 5.1719 | 65 | 3.5723 | 593.673 | 8.672 | -0.054002 | -0.053969 | -135.75 | -131.405 | 86.9042 | 86.9042 |  | 0.054002 | 0.053969 | 0.053986
|  |  | 4.5723 | 5.1682 | 66 | 3.6223 | 593.905 | 8.8266 | -0.053969 | -0.053925 | -131.405 | -127.14 | 85.3019 | 85.3019 |  | 0.053969 | 0.053925 | 0.053947
|  |  | 4.6223 | 5.1712 | 67 | 3.6723 | 594.133 | 8.9811 | -0.053925 | -0.053869 | -127.14 | -122.955 | 83.7004 | 83.7004 |  | 0.053925 | 0.053869 | 0.053897
|  |  | 4.6723 | 5.178 | 68 | 3.7223 | 594.357 | 9.1354 | -0.053869 | -0.053801 | -122.955 | -118.85 | 82.0999 | 82.0999 |  | 0.053869 | 0.053801 | 0.053835
|  |  | 4.7223 | 5.2309 | 69 | 3.7723 | 594.575 | 9.2896 | -0.053801 | -0.05372 | -118.85 | -114.825 | 80.5008 | 80.5008 |  | 0.053801 | 0.05372 | 0.05376
|  |  | 4.7723 | 5.2883 | 70 | 3.8223 | 594.789 | 9.4435 | -0.05372 | -0.053626 | -114.825 | -110.88 | 78.9036 | 78.9036 |  | 0.05372 | 0.053626 | 0.053673
|  |  | 4.8223 | 5.3635 | 71 | 3.8723 | 594.999 | 9.5971 | -0.053626 | -0.053519 | -110.88 | -107.014 | 77.3086 | 77.3086 |  | 0.053626 | 0.053519 | 0.053573
|  |  | 4.8723 | 5.4071 | 72 | 3.9223 | 595.203 | 9.7504 | -0.053519 | -0.0534 | -107.014 | -103.229 | 75.7162 | 75.7162 |  | 0.053519 | 0.0534 | 0.05346
|  |  | 4.9223 | 5.4642 | 73 | 3.9723 | 595.404 | 9.9034 | -0.0534 | -0.053267 | -103.229 | -99.5223 | 74.1268 | 74.1268 |  | 0.0534 | 0.053267 | 0.053333
|  |  | 4.9723 | 5.5367 | 74 | 4.0223 | 595.599 | 10.0559 | -0.053267 | -0.05312 | -99.5223 | -95.8953 | 72.5408 | 72.5408 |  | 0.053267 | 0.05312 | 0.053193
|  |  | 5.0223 | 5.5057 | 75 | 4.0723 | 595.789 | 10.2081 | -0.05312 | -0.052958 | -95.8953 | -92.3474 | 70.9588 | 70.9588 |  | 0.05312 | 0.052958 | 0.053039
|  |  | 5.0723 | 5.4545 | 76 | 4.1223 | 595.975 | 10.3598 | -0.052958 | -0.052782 | -92.3474 | -88.8784 | 69.381 | 69.381 |  | 0.052958 | 0.052782 | 0.05287
|  |  | 5.1223 | 5.4169 | 77 | 4.1723 | 596.156 | 10.511 | -0.052783 | -0.052592 | -88.8784 | -85.488 | 67.808 | 67.808 |  | 0.052783 | 0.052592 | 0.052687
|  |  | 5.1723 | 5.4628 | 78 | 4.2223 | 596.332 | 10.6617 | -0.052592 | -0.052386 | -85.4881 | -82.1761 | 66.2402 | 66.2402 |  | 0.052592 | 0.052386 | 0.052489
|  |  | 5.2223 | 5.5118 | 79 | 4.2723 | 596.504 | 10.8118 | -0.052386 | -0.052165 | -82.1761 | -78.9422 | 64.678 | 64.678 |  | 0.052386 | 0.052165 | 0.052276
|  |  | 5.2723 | 5.5595 | 80 | 4.3223 | 596.671 | 10.9612 | -0.052165 | -0.051928 | -78.9422 | -75.7861 | 63.1221 | 63.1221 |  | 0.052165 | 0.051928 | 0.052047
|  |  | 5.3223 | 5.6 | 81 | 4.3723 | 596.832 | 11.1099 | -0.051928 | -0.051674 | -75.7862 | -72.7075 | 61.5727 | 61.5727 |  | 0.051928 | 0.051674 | 0.051801
|  |  | 5.3723 | 5.6455 | 82 | 4.4223 | 596.989 | 11.258 | -0.051674 | -0.051404 | -72.7076 | -69.706 | 60.0306 | 60.0306 |  | 0.051674 | 0.051404 | 0.051539
|  |  | 5.4223 | 5.6875 | 83 | 4.4723 | 597.142 | 11.4052 | -0.051405 | -0.05112 | -69.7061 | -66.7813 | 58.496 | 58.496 |  | 0.051405 | 0.05112 | 0.051262
|  |  | 5.4723 | 5.664 | 84 | 4.5223 | 597.289 | 11.5517 | -0.05112 | -0.050816 | -66.7813 | -63.9328 | 56.9696 | 56.9696 |  | 0.05112 | 0.050816 | 0.050968
|  |  | 5.5223 | 5.6337 | 85 | 4.5723 | 597.432 | 11.6972 | -0.050816 | -0.050494 | -63.9329 | -61.1603 | 55.4519 | 55.4519 |  | 0.050816 | 0.050494 | 0.050655
|  |  | 5.5723 | 5.6518 | 86 | 4.6223 | 597.57 | 11.8419 | -0.050494 | -0.050154 | -61.1603 | -58.4631 | 53.9435 | 53.9435 |  | 0.050494 | 0.050154 | 0.050324
|  |  | 5.6223 | 5.6811 | 87 | 4.6723 | 597.704 | 11.9856 | -0.050153 | -0.049794 | -58.4632 | -55.8409 | 52.4449 | 52.4449 |  | 0.050153 | 0.049794 | 0.049974
|  |  | 5.6723 | 5.6942 | 88 | 4.7223 | 597.832 | 12.1282 | -0.049794 | -0.049415 | -55.841 | -53.2931 | 50.9567 | 50.9567 |  | 0.049794 | 0.049415 | 0.049604
|  |  | 5.7223 | 5.7243 | 89 | 4.7723 | 597.956 | 12.2697 | -0.049415 | -0.049017 | -53.2932 | -50.8192 | 49.4796 | 49.4796 |  | 0.049415 | 0.049017 | 0.049216
|  |  | 5.7723 | 5.7491 | 90 | 4.8223 | 598.076 | 12.4102 | -0.049017 | -0.048599 | -50.8192 | -48.4185 | 48.014 | 48.014 |  | 0.049017 | 0.048599 | 0.048808
|  |  | 5.8223 | 5.7501 | 91 | 4.8723 | 598.191 | 12.5494 | -0.048598 | -0.048166 | -48.4186 | -46.0905 | 46.5606 | 46.5606 |  | 0.048598 | 0.048166 | 0.048382
|  |  | 5.8723 | 5.6746 | 92 | 4.9223 | 598.301 | 12.6874 | -0.048166 | -0.047716 | -46.0906 | -43.8346 | 45.12 | 45.12 |  | 0.048166 | 0.047716 | 0.047941
|  |  | 5.9223 | 5.5846 | 93 | 4.9723 | 598.407 | 12.824 | -0.047716 | -0.047246 | -43.8346 | -41.65 | 43.6925 | 43.6925 |  | 0.047716 | 0.047246 | 0.047481
|  |  | 5.9723 | 5.5385 | 94 | 5.0223 | 598.509 | 12.9594 | -0.047246 | -0.046756 | -41.65 | -39.5361 | 42.2788 | 42.2788 |  | 0.047246 | 0.046756 | 0.047001
|  |  | 6.0223 | 5.519 | 95 | 5.0723 | 598.606 | 13.0933 | -0.046756 | -0.046247 | -39.5361 | -37.4921 | 40.8796 | 40.8796 |  | 0.046756 | 0.046247 | 0.046502
|  |  | 6.0723 | 5.5078 | 96 | 5.1223 | 598.699 | 13.2258 | -0.046247 | -0.045718 | -37.4922 | -35.5174 | 39.4954 | 39.4954 |  | 0.046247 | 0.045718 | 0.045983
|  |  | 6.1223 | 5.4949 | 97 | 5.1723 | 598.787 | 13.3568 | -0.045716 | -0.045172 | -35.5174 | -33.6111 | 38.1268 | 38.1268 |  | 0.045716 | 0.045172 | 0.045444
|  |  | 6.1723 | 5.4794 | 98 | 5.2223 | 598.872 | 13.4862 | -0.045174 | -0.044614 | -33.6111 | -31.7724 | 36.7743 | 36.7743 |  | 0.045174 | 0.044614 | 0.044894
|  |  | 6.2223 | 5.4521 | 99 | 5.2723 | 598.953 | 13.614 | -0.044614 | -0.044034 | -31.7724 | -30.0005 | 35.4384 | 35.4384 |  | 0.044614 | 0.044034 | 0.044324
|  |  | 6.2723 | 5.4166 | 100 | 5.3223 | 599.029 | 13.7401 | -0.044034 | -0.043434 | -30.0005 | -28.2945 | 34.1196 | 34.1196 |  | 0.044034 | 0.043434 | 0.043734
|  |  | 6.3223 | 5.2934 | 101 | 5.3723 | 599.102 | 13.8645 | -0.043434 | -0.042813 | -28.2946 | -26.6536 | 32.8187 | 32.8187 |  | 0.043434 | 0.042813 | 0.043123
|  |  | 6.3723 | 5.1554 | 102 | 5.4223 | 599.171 | 13.9872 | -0.042812 | -0.04217 | -26.6537 | -25.0768 | 31.5363 | 31.5363 |  | 0.042812 | 0.04217 | 0.042491
|  |  | 6.4223 | 5.0982 | 103 | 5.4723 | 599.236 | 14.108 | -0.04217 | -0.041506 | -25.0769 | -23.5632 | 30.273 | 30.273 |  | 0.04217 | 0.041506 | 0.041838
|  |  | 6.4723 | 5.032 | 104 | 5.5223 | 599.297 | 14.2269 | -0.041506 | -0.040818 | -23.5632 | -22.1118 | 29.0294 | 29.0294 |  | 0.041506 | 0.040818 | 0.041162
|  |  | 6.5223 | 4.947 | 105 | 5.5723 | 599.355 | 14.3438 | -0.040818 | -0.040107 | -22.1118 | -20.7215 | 27.8063 | 27.8063 |  | 0.040818 | 0.040107 | 0.040463
|  |  | 6.5723 | 4.8582 | 106 | 5.6223 | 599.41 | 14.4587 | -0.040107 | -0.039373 | -20.7215 | -19.3913 | 26.6045 | 26.6045 |  | 0.040107 | 0.039373 | 0.03974
|  |  | 6.6223 | 4.7688 | 107 | 5.6723 | 599.461 | 14.5715 | -0.039372 | -0.038619 | -19.3913 | -18.1201 | 25.4245 | 25.4245 |  | 0.039372 | 0.038619 | 0.038996
|  |  | 6.6723 | 4.5279 | 108 | 5.7223 | 599.509 | 14.6821 | -0.038619 | -0.037843 | -18.1201 | -16.9067 | 24.267 | 24.267 |  | 0.038619 | 0.037843 | 0.038231
|  |  | 6.7223 | 4.1665 | 109 | 5.7723 | 599.554 | 14.7905 | -0.037842 | -0.037045 | -16.9068 | -15.7501 | 23.1327 | 23.1327 |  | 0.037842 | 0.037045 | 0.037444
|  |  | 6.7723 | 3.845 | 110 | 5.8223 | 599.596 | 14.8966 | -0.037044 | -0.036226 | -15.7501 | -14.649 | 22.0222 | 22.0222 |  | 0.037044 | 0.036226 | 0.036635
|  |  | 6.8223 | 3.5561 | 111 | 5.8723 | 599.635 | 15.0004 | -0.036226 | -0.035394 | -14.6491 | -13.6022 | 20.9362 | 20.9362 |  | 0.036226 | 0.035394 | 0.03581
|  |  | 6.8973 | 4.7801 | 112 | 5.9223 | 599.671 | 15.1018 | -0.035393 | -0.034542 | -13.6023 | -12.6085 | 19.8751 | 19.8751 |  | 0.035393 | 0.034542 | 0.034968
|  |  | 6.9973 | 3.7544 | 113 | 5.9723 | 599.704 | 15.2007 | -0.034541 | -0.033671 | -12.6085 | -11.6665 | 18.8395 | 18.8395 |  | 0.034541 | 0.033671 | 0.034106
|  |  | 7.0973 | 2.9487 | 114 | 6.0223 | 599.735 | 15.2972 | -0.033669 | -0.032789 | -11.6666 | -10.7751 | 17.8299 | 17.8299 |  | 0.033669 | 0.032789 | 0.033229
|  |  | 7.1973 | 2.3169 | 115 | 6.0723 | 599.763 | 15.3911 | -0.032791 | -0.0319 | -10.7751 | -9.9328 | 16.8466 | 16.8466 |  | 0.032791 | 0.0319 | 0.032345
|  |  | 7.2973 | 1.8213 | 116 | 6.1223 | 599.79 | 15.4825 | -0.031899 | -0.030995 | -9.9328 | -9.1383 | 15.89 | 15.89 |  | 0.031899 | 0.030995 | 0.031447
|  |  | 7.3973 | 1.4294 | 117 | 6.1723 | 599.813 | 15.5712 | -0.030993 | -0.030079 | -9.1383 | -8.3902 | 14.9605 | 14.9605 |  | 0.030993 | 0.030079 | 0.030536
|  |  | 7.4973 | 1.1228 | 118 | 6.2223 | 599.835 | 15.6574 | -0.03008 | -0.029166 | -8.3903 | -7.6873 | 14.0584 | 14.0584 |  | 0.03008 | 0.029166 | 0.029623
|  |  | 7.5973 | 0.88095 | 119 | 6.2723 | 599.855 | 15.741 | -0.029166 | -0.028241 | -7.6874 | -7.0282 | 13.1837 | 13.1837 |  | 0.029166 | 0.028241 | 0.028704
|  |  | 7.6973 | 0.68913 | 120 | 6.3223 | 599.873 | 15.8219 | -0.028241 | -0.027308 | -7.0282 | -6.4113 | 12.3367 | 12.3367 |  | 0.028241 | 0.027308 | 0.027774
|  |  | 7.7973 | 0.54123 | 121 | 6.3723 | 599.889 | 15.9001 | -0.027307 | -0.026368 | -6.4113 | -5.8355 | 11.5176 | 11.5176 |  | 0.027307 | 0.026368 | 0.026837
|  |  | 7.8973 | 0.42535 | 122 | 6.4223 | 599.904 | 15.9756 | -0.026367 | -0.025419 | -5.8355 | -5.2991 | 10.7268 | 10.7268 |  | 0.026367 | 0.025419 | 0.025893
|  |  | 7.9973 | 0.3341 | 123 | 6.4723 | 599.917 | 16.0484 | -0.025418 | -0.024465 | -5.2991 | -4.8009 | 9.9643 | 9.9643 |  | 0.025418 | 0.024465 | 0.024941
|  |  | 8.0973 | 0.26263 | 124 | 6.5223 | 599.929 | 16.1185 | -0.024464 | -0.023507 | -4.8009 | -4.3394 | 9.2305 | 9.2305 |  | 0.024464 | 0.023507 | 0.023985
|  |  | 8.1973 | 0.20562 | 125 | 6.5723 | 599.939 | 16.1859 | -0.023506 | -0.022551 | -4.3394 | -3.9131 | 8.5254 | 8.5254 |  | 0.023506 | 0.022551 | 0.023029
|  |  | 8.2973 | 0.1595 | 126 | 6.6223 | 599.949 | 16.2505 | -0.02255 | -0.021599 | -3.9131 | -3.5207 | 7.8489 | 7.8489 |  | 0.02255 | 0.021599 | 0.022074
|  |  | 8.3973 | 0.12589 | 127 | 6.6723 | 599.957 | 16.3117 | -0.021582 | -0.019373 | -3.5207 | -3.1603 | 7.2075 | 7.2075 |  | 0.021582 | 0.019373 | 0.020478
|  |  | 8.4973 | 0.10244 | 128 | 6.7223 | 599.963 | 16.3673 | -0.019373 | -0.017343 | -3.1603 | -2.8291 | 6.6255 | 6.6255 |  | 0.019373 | 0.017343 | 0.018358
|  |  | 8.5973 | 0.081243 | 129 | 6.7723 | 599.969 | 16.4171 | -0.017343 | -0.015472 | -2.8291 | -2.5238 | 6.1044 | 6.1044 |  | 0.017343 | 0.015472 | 0.016407
|  |  | 8.6973 | 0.060092 | 130 | 6.8223 | 599.973 | 16.4615 | -0.015472 | -0.013743 | -2.5239 | -2.2419 | 5.6396 | 5.6396 |  | 0.015472 | 0.013743 | 0.014607
|  |  | 8.7973 | 0.047521 | 131 | 6.8723 | 599.978 | 16.5121 | -0.021851 | -0.019361 | -2.2419 | -1.9864 | 5.1094 | 5.1094 |  | 0.021851 | 0.019361 | 0.020606
|  |  | 8.8973 | 0.037403 | 132 | 6.9223 | 599.983 | 16.5677 | -0.019361 | -0.017154 | -1.9864 | -1.76 | 4.5272 | 4.5272 |  | 0.019361 | 0.017154 | 0.018258
|  |  | 8.9973 | 0.026686 | 133 | 6.9723 | 599.987 | 16.6169 | -0.017154 | -0.0152 | -1.76 | -1.5595 | 4.0113 | 4.0113 |  | 0.017154 | 0.0152 | 0.016177
|  |  | 9.0973 | 0.022686 | 134 | 7.0223 | 599.989 | 16.6606 | -0.0152 | -0.013468 | -1.5595 | -1.3818 | 3.5542 | 3.5542 |  | 0.0152 | 0.013468 | 0.014334
|  |  | 9.1973 | 0.020496 | 135 | 7.0723 | 599.992 | 16.6993 | -0.013468 | -0.011933 | -1.3818 | -1.2243 | 3.1492 | 3.1492 |  | 0.013468 | 0.011933 | 0.0127
|  |  | 9.2973 | 0.019082 | 136 | 7.1223 | 599.994 | 16.7335 | -0.011933 | -0.010573 | -1.2243 | -1.0848 | 2.7904 | 2.7904 |  | 0.011933 | 0.010573 | 0.011253
|  |  | 9.3973 | 0.017485 | 137 | 7.1723 | 599.995 | 16.7639 | -0.010573 | -0.0093683 | -1.0848 | -0.96118 | 2.4724 | 2.4724 |  | 0.010573 | 0.0093683 | 0.0099707
|  |  | 9.4973 | 0.015613 | 138 | 7.2223 | 599.996 | 16.7908 | -0.0093683 | -0.0083007 | -0.96119 | -0.85165 | 2.1907 | 2.1907 |  | 0.0093683 | 0.0083007 | 0.0088345
|  |  | 9.5973 | 0.014817 | 139 | 7.2723 | 599.997 | 16.8146 | -0.0083007 | -0.0073548 | -0.85166 | -0.7546 | 1.941 | 1.941 |  | 0.0083007 | 0.0073548 | 0.0078278
|  |  | 9.6973 | 0.013364 | 140 | 7.3223 | 599.998 | 16.8358 | -0.0073548 | -0.0065167 | -0.7546 | -0.66861 | 1.7199 | 1.7199 |  | 0.0073548 | 0.0065167 | 0.0069358
|  |  | 9.7973 | 0.011507 | 141 | 7.3723 | 599.998 | 16.8545 | -0.0065167 | -0.0057741 | -0.66861 | -0.59242 | 1.5239 | 1.5239 |  | 0.0065167 | 0.0057741 | 0.0061454
|  |  | 9.8473 | 0 | 142 | 7.4223 | 599.998 | 16.8711 | -0.0057741 | -0.0051161 | -0.59242 | -0.52491 | 1.3502 | 1.3502 |  | 0.0057741 | 0.0051161 | 0.0054451
[5 empty] | 143 | 7.4723 | 599.999 | 16.8858 | -0.0051161 | -0.0045331 | -0.52491 | -0.46509 | 1.1964 | 1.1964 |  | 0.0051161 | 0.0045331 | 0.0048246
|  |  | OrcaFlex 10.0d: BStest2.dat (modified 10:33 AM on 9/23/2016 by OrcaFlex 10.0d) |  | 144 | 7.5223 | 599.999 | 16.8988 | -0.0045331 | -0.0040165 | -0.46509 | -0.41209 | 1.06 | 1.06 |  | 0.0045331 | 0.0040165 | 0.0042748
[5 empty] | 145 | 7.5723 | 599.999 | 16.9103 | -0.0040165 | -0.0035588 | -0.41209 | -0.36513 | 0.93925 | 0.93925 |  | 0.0040165 | 0.0035588 | 0.0037877
|  |  | Column A: Arc Length (m) |  | 146 | 7.6223 | 599.999 | 16.9205 | -0.0035588 | -0.0031532 | -0.36513 | -0.32352 | 0.83222 | 0.83222 |  | 0.0035588 | 0.0031532 | 0.003356
|  |  | Other columns: Line1 Curvature (rad/m) |  | 147 | 7.6723 | 600 | 16.9296 | -0.0031532 | -0.0027939 | -0.32352 | -0.28665 | 0.73739 | 0.73739 |  | 0.0031532 | 0.0027939 | 0.0029736
|  |  | Period: t = -5.000 to 5.000s |  | 148 | 7.7223 | 600 | 16.9376 | -0.0027939 | -0.0024755 | -0.28665 | -0.25399 | 0.65337 | 0.65337 |  | 0.0027939 | 0.0024755 | 0.0026347
[5 empty] | 149 | 7.7723 | 600 | 16.9447 | -0.0024755 | -0.0021934 | -0.25399 | -0.22504 | 0.57892 | 0.57892 |  | 0.0024755 | 0.0021934 | 0.0023344
|  |  | Arc Length (m) | Minimum | 150 | 7.8223 | 600 | 16.951 | -0.0021934 | -0.0019434 | -0.22504 | -0.19939 | 0.51296 | 0.51296 |  | 0.0021934 | 0.0019434 | 0.0020684
|  |  | 0 | 0.0063192 | 151 | 7.8723 | 600 | 16.9566 | -0.0019434 | -0.0017219 | -0.19939 | -0.17667 | 0.45451 | 0.45451 |  | 0.0019434 | 0.0017219 | 0.0018327
|  |  | 0.053942 | 0.0062247 | 152 | 7.9223 | 600 | 16.9615 | -0.0017219 | -0.0015257 | -0.17667 | -0.15653 | 0.40273 | 0.40273 |  | 0.0017219 | 0.0015257 | 0.0016238
|  |  | 0.16182 | 0.0060354 | 153 | 7.9723 | 600 | 16.9659 | -0.0015257 | -0.0013518 | -0.15653 | -0.13869 | 0.35684 | 0.35684 |  | 0.0015257 | 0.0013518 | 0.0014387
|  |  | 0.26971 | 0.0058476 | 154 | 8.0223 | 600 | 16.9698 | -0.0013518 | -0.0011977 | -0.13869 | -0.12288 | 0.31619 | 0.31619 |  | 0.0013518 | 0.0011977 | 0.0012747
|  |  | 0.37759 | 0.0056597 | 155 | 8.0723 | 600 | 16.9732 | -0.0011977 | -0.0010612 | -0.12288 | -0.10887 | 0.28017 | 0.28017 |  | 0.0011977 | 0.0010612 | 0.0011294
|  |  | 0.48547 | 0.0054697 | 156 | 8.1223 | 600 | 16.9763 | -0.0010612 | -0.00094018 | -0.10888 | -0.096463 | 0.24826 | 0.24826 |  | 0.0010612 | 0.00094018 | 0.0010007
|  |  | 0.59336 | 0.005284 | 157 | 8.1723 | 600 | 16.979 | -0.00094019 | -0.00083298 | -0.096463 | -0.085464 | 0.21998 | 0.21998 |  | 0.00094019 | 0.00083298 | 0.00088659
|  |  | 0.6723 | 0.044417 | 158 | 8.2223 | 600 | 16.9814 | -0.00083299 | -0.00073799 | -0.085465 | -0.075718 | 0.19493 | 0.19493 |  | 0.00083299 | 0.00073799 | 0.00078549
|  |  | 0.7223 | 0.044675 | 159 | 8.2723 | 600 | 16.9835 | -0.000738 | -0.00065382 | -0.075719 | -0.067082 | 0.17274 | 0.17274 |  | 0.000738 | 0.00065382 | 0.00069591
|  |  | 0.7723 | 0.044928 | 160 | 8.3223 | 600 | 16.9854 | -0.00065382 | -0.00057923 | -0.067082 | -0.059429 | 0.15307 | 0.15307 |  | 0.00065382 | 0.00057923 | 0.00061652
|  |  | 0.8223 | 0.045185 | 161 | 8.3723 | 600 | 16.987 | -0.00057923 | -0.00051312 | -0.059429 | -0.052646 | 0.13565 | 0.13565 |  | 0.00057923 | 0.00051312 | 0.00054618
|  |  | 0.8723 | 0.045438 | 162 | 8.4223 | 600 | 16.9885 | -0.00051313 | -0.00045454 | -0.052647 | -0.046636 | 0.12022 | 0.12022 |  | 0.00051313 | 0.00045454 | 0.00048383
|  |  | 0.9223 | 0.045691 | 163 | 8.4723 | 600 | 16.9898 | -0.00045454 | -0.00040261 | -0.046636 | -0.041308 | 0.10655 | 0.10655 |  | 0.00045454 | 0.00040261 | 0.00042858
|  |  | 0.9723 | 0.045943 | 164 | 8.5223 | 600 | 16.991 | -0.00040262 | -0.00035659 | -0.041309 | -0.036587 | 0.094442 | 0.094442 |  | 0.00040262 | 0.00035659 | 0.00037961
|  |  | 1.0223 | 0.046196 | 165 | 8.5723 | 600 | 16.992 | -0.0003566 | -0.0003158 | -0.036587 | -0.032401 | 0.083718 | 0.083718 |  | 0.0003566 | 0.0003158 | 0.0003362
|  |  | 1.0723 | 0.046444 | 166 | 8.6223 | 600 | 16.9929 | -0.0003158 | -0.00027963 | -0.032401 | -0.02869 | 0.07422 | 0.07422 |  | 0.0003158 | 0.00027963 | 0.00029771
|  |  | 1.1223 | 0.046697 | 167 | 8.6723 | 600 | 16.9937 | -0.00027963 | -0.00024756 | -0.02869 | -0.0254 | 0.065811 | 0.065811 |  | 0.00027963 | 0.00024756 | 0.0002636
|  |  | 1.1723 | 0.046945 | 168 | 8.7223 | 600 | 16.9944 | -0.00024756 | -0.00021912 | -0.0254 | -0.022482 | 0.058365 | 0.058365 |  | 0.00024756 | 0.00021912 | 0.00023334
|  |  | 1.2223 | 0.047188 | 169 | 8.7723 | 600 | 16.9951 | -0.00021912 | -0.00019389 | -0.022482 | -0.019893 | 0.051775 | 0.051775 |  | 0.00021912 | 0.00019389 | 0.00020651
|  |  | 1.2723 | 0.047431 | 170 | 8.8223 | 600 | 16.9956 | -0.00019389 | -0.0001715 | -0.019893 | -0.017596 | 0.045944 | 0.045944 |  | 0.00019389 | 0.0001715 | 0.0001827
|  |  | 1.3223 | 0.047679 | 171 | 8.8723 | 600 | 16.9961 | -0.0001715 | -0.00015163 | -0.017596 | -0.015557 | 0.040786 | 0.040786 |  | 0.0001715 | 0.00015163 | 0.00016156
|  |  | 1.3723 | 0.047917 | 172 | 8.9223 | 600 | 16.9965 | -0.00015163 | -0.00013397 | -0.015557 | -0.013746 | 0.036226 | 0.036226 |  | 0.00015163 | 0.00013397 | 0.0001428
|  |  | 1.4223 | 0.048161 | 173 | 8.9723 | 600 | 16.9969 | -0.00013397 | -0.00011828 | -0.013746 | -0.012136 | 0.032197 | 0.032197 |  | 0.00013397 | 0.00011828 | 0.00012613
|  |  | 1.4723 | 0.048394 | 174 | 9.0223 | 600 | 16.9973 | -0.00011828 | -0.00010433 | -0.012136 | -0.010704 | 0.028639 | 0.028639 |  | 0.00011828 | 0.00010433 | 0.00011131
|  |  | 1.5223 | 0.048628 | 175 | 9.0723 | 600 | 16.9976 | -0.00010433 | -9.1901e-05 | -0.010704 | -0.009429 | 0.025502 | 0.025502 |  | 0.00010433 | 9.1901e-05 | 9.8115e-05
|  |  | 1.5723 | 0.048862 | 176 | 9.1223 | 600 | 16.9978 | -9.1902e-05 | -8.0821e-05 | -0.0094291 | -0.0082922 | 0.022738 | 0.022738 |  | 9.1902e-05 | 8.0821e-05 | 8.6361e-05
|  |  | 1.6223 | 0.049095 | 177 | 9.1723 | 600 | 16.9981 | -8.0822e-05 | -7.0925e-05 | -0.0082923 | -0.007277 | 0.020307 | 0.020307 |  | 8.0822e-05 | 7.0925e-05 | 7.5874e-05
|  |  | 1.6723 | 0.049319 | 178 | 9.2223 | 600 | 16.9983 | -7.0926e-05 | -6.2069e-05 | -0.007277 | -0.0063683 | 0.018174 | 0.018174 |  | 7.0926e-05 | 6.2069e-05 | 6.6498e-05
|  |  | 1.7223 | 0.049543 | 179 | 9.2723 | 600 | 16.9984 | -6.207e-05 | -5.4123e-05 | -0.0063684 | -0.005553 | 0.016307 | 0.016307 |  | 6.207e-05 | 5.4123e-05 | 5.8097e-05
|  |  | 1.7723 | 0.049767 | 180 | 9.3223 | 600 | 16.9986 | -5.4124e-05 | -4.697e-05 | -0.0055531 | -0.0048191 | 0.01468 | 0.01468 |  | 5.4124e-05 | 4.697e-05 | 5.0547e-05
|  |  | 1.8223 | 0.049982 | 181 | 9.3723 | 600 | 16.9987 | -4.6971e-05 | -4.0505e-05 | -0.0048192 | -0.0041558 | 0.013267 | 0.013267 |  | 4.6971e-05 | 4.0505e-05 | 4.3738e-05
|  |  | 1.8723 | 0.050201 | 182 | 9.4223 | 600 | 16.9988 | -4.0506e-05 | -3.4634e-05 | -0.0041559 | -0.0035535 | 0.012049 | 0.012049 |  | 4.0506e-05 | 3.4634e-05 | 3.757e-05
|  |  | 1.9223 | 0.050411 | 183 | 9.4723 | 600 | 16.9989 | -3.4635e-05 | -2.9271e-05 | -0.0035535 | -0.0030032 | 0.011007 | 0.011007 |  | 3.4635e-05 | 2.9271e-05 | 3.1953e-05
|  |  | 1.9723 | 0.050621 | 184 | 9.5223 | 600 | 16.999 | -2.9271e-05 | -2.4336e-05 | -0.0030032 | -0.0024969 | 0.010127 | 0.010127 |  | 2.9271e-05 | 2.4336e-05 | 2.6804e-05
|  |  | 2.0223 | 0.050821 | 185 | 9.5723 | 600 | 16.9991 | -2.4336e-05 | -1.9758e-05 | -0.0024969 | -0.0020272 | 0.0093948 | 0.0093948 |  | 2.4336e-05 | 1.9758e-05 | 2.2047e-05
|  |  | 2.0723 | 0.051022 | 186 | 9.6223 | 600 | 16.9992 | -1.9759e-05 | -1.547e-05 | -0.0020272 | -0.0015872 | 0.0088006 | 0.0088006 |  | 1.9759e-05 | 1.547e-05 | 1.7614e-05
|  |  | 2.1223 | 0.051222 | 187 | 9.6723 | 600 | 16.9992 | -1.547e-05 | -1.1408e-05 | -0.0015872 | -0.0011705 | 0.0083353 | 0.0083353 |  | 1.547e-05 | 1.1408e-05 | 1.3439e-05
|  |  | 2.1723 | 0.051408 | 188 | 9.7223 | 600 | 16.9992 | -1.1409e-05 | -7.5137e-06 | -0.0011705 | -0.00077091 | 0.0079922 | 0.0079922 |  | 1.1409e-05 | 7.5137e-06 | 9.4612e-06
|  |  | 2.2223 | 0.051599 | 189 | 9.7723 | 600 | 16.9993 | -7.5142e-06 | -3.7294e-06 | -0.00077095 | -0.00038264 | 0.0077662 | 0.0077662 |  | 7.5142e-06 | 3.7294e-06 | 5.6218e-06
|  |  | 2.2723 | 0.051775 | 190 | 9.8223 | 600 | 16.9993 | -3.7298e-06 | 2.0206e-10 | -0.00038268 | 2.0732e-08 | 0.0076541 | 0.0076541 |  | 3.7298e-06 | -2.0206e-10 | 1.8648e-06
|  |  | 2.3223 | 0.051951
|  |  | 2.3723 | 0.052128
|  |  | 2.4223 | 0.05229
|  |  | 2.4723 | 0.052447 | Node | lenght x | #NAME? | curvature
|  |  | 2.5223 | 0.0526 | number | coord
|  |  | 2.5723 | 0.052748
|  |  | 2.6223 | 0.052891
|  |  | 2.6723 | 0.05302
|  |  | 2.7223 | 0.053144 | 1 | 0 | 0 | 0 | -0.0063129 |  |  | 0.0063129
|  |  | 2.7723 | 0.053263 | 2 | 0.10788 | 0.10795 | -3.6394e-05 | -0.0061241 |  |  | 0.0061241
|  |  | 2.8223 | 0.053377 | 3 | 0.21577 | 0.2159 | -0.00014411 | -0.0059356 |  |  | 0.0059356
|  |  | 2.8723 | 0.053473 | 4 | 0.32365 | 0.32385 | -0.00032095 | -0.0057476 |  |  | 0.0057476
|  |  | 2.9223 | 0.053568 | 5 | 0.43153 | 0.4318 | -0.00056474 | -0.0055599 |  |  | 0.0055599
|  |  | 2.9723 | 0.053654 | 6 | 0.53942 | 0.53975 | -0.00087327 | -0.0053726 |  |  | 0.0053726
|  |  | 3.0223 | 0.053725 | 7 | 0.6473 | 0.6477 | -0.0012444 | -0.024728 |  |  | 0.024728
|  |  | 3.0723 | 0.053792 | 8 | 0.6973 | 0.69773 | -0.001486 | -0.044526 |  |  | 0.044526
|  |  | 3.1223 | 0.053849 | 9 | 0.7473 | 0.74776 | -0.001839 | -0.04478 |  |  | 0.04478
|  |  | 3.1723 | 0.053892 | 10 | 0.7973 | 0.79779 | -0.0023041 | -0.045032 |  |  | 0.045032
|  |  | 3.2223 | 0.053926 | 11 | 0.8473 | 0.84782 | -0.0028817 | -0.045283 |  |  | 0.045283
|  |  | 3.2723 | 0.053949 | 12 | 0.8973 | 0.89785 | -0.0035727 | -0.045535 |  |  | 0.045535
|  |  | 3.3223 | 0.053959 | 13 | 0.9473 | 0.94787 | -0.0043775 | -0.045792 |  |  | 0.045792
|  |  | 3.3723 | 0.053983 | 14 | 0.9973 | 0.99789 | -0.0052969 | -0.046048 |  |  | 0.046048
|  |  | 3.4223 | 0.053988 | 15 | 1.0473 | 1.0479 | -0.0063314 | -0.046301 |  |  | 0.046301
|  |  | 3.4723 | 0.053983 | 16 | 1.0973 | 1.0979 | -0.0074818 | -0.046551 |  |  | 0.046551
|  |  | 3.5223 | 0.053968 | 17 | 1.1473 | 1.148 | -0.0087486 | -0.0468 |  |  | 0.0468
|  |  | 3.5723 | 0.053949 | 18 | 1.1973 | 1.198 | -0.010132 | -0.047047 |  |  | 0.047047
|  |  | 3.6223 | 0.05393 | 19 | 1.2473 | 1.248 | -0.011634 | -0.047291 |  |  | 0.047291
|  |  | 3.6723 | 0.053897 | 20 | 1.2973 | 1.298 | -0.013253 | -0.047533 |  |  | 0.047533
|  |  | 3.7223 | 0.053854 | 21 | 1.3473 | 1.348 | -0.014992 | -0.047773 |  |  | 0.047773
|  |  | 3.7723 | 0.053787 | 22 | 1.3973 | 1.398 | -0.01685 | -0.04801 |  |  | 0.04801
|  |  | 3.8223 | 0.053716 | 23 | 1.4473 | 1.448 | -0.018828 | -0.048244 |  |  | 0.048244
|  |  | 3.8723 | 0.05352 | 24 | 1.4973 | 1.4979 | -0.020927 | -0.048475 |  |  | 0.048475
|  |  | 3.9223 | 0.053396 | 25 | 1.5473 | 1.5479 | -0.023146 | -0.048711 |  |  | 0.048711
|  |  | 3.9723 | 0.053258 | 26 | 1.5973 | 1.5979 | -0.025488 | -0.048944 |  |  | 0.048944
|  |  | 4.0223 | 0.053124 | 27 | 1.6473 | 1.6479 | -0.027951 | -0.049173 |  |  | 0.049173
|  |  | 4.0723 | 0.052967 | 28 | 1.6973 | 1.6979 | -0.030538 | -0.049399 |  |  | 0.049399
|  |  | 4.1223 | 0.0528 | 29 | 1.7473 | 1.7478 | -0.033248 | -0.049622 |  |  | 0.049622
|  |  | 4.1723 | 0.052614 | 30 | 1.7973 | 1.7978 | -0.036082 | -0.049841 |  |  | 0.049841
|  |  | 4.2223 | 0.052423 | 31 | 1.8473 | 1.8477 | -0.03904 | -0.050056 |  |  | 0.050056
|  |  | 4.2723 | 0.052218 | 32 | 1.8973 | 1.8976 | -0.042124 | -0.050267 |  |  | 0.050267
|  |  | 4.3223 | 0.05199 | 33 | 1.9473 | 1.9476 | -0.045332 | -0.050474 |  |  | 0.050474
|  |  | 4.3723 | 0.051746 | 34 | 1.9973 | 1.9975 | -0.048667 | -0.050678 |  |  | 0.050678
|  |  | 4.4223 | 0.051484 | 35 | 2.0473 | 2.0474 | -0.052129 | -0.050877 |  |  | 0.050877
|  |  | 4.4723 | 0.051198 | 36 | 2.0973 | 2.0973 | -0.055717 | -0.051071 |  |  | 0.051071
|  |  | 4.5223 | 0.050898 | 37 | 2.1473 | 2.1472 | -0.059433 | -0.051261 |  |  | 0.051261
|  |  | 4.5723 | 0.050583 | 38 | 2.1973 | 2.1971 | -0.063276 | -0.051445 |  |  | 0.051445
|  |  | 4.6223 | 0.050254 | 39 | 2.2473 | 2.247 | -0.067248 | -0.051628 |  |  | 0.051628
|  |  | 4.6723 | 0.049901 | 40 | 2.2973 | 2.2968 | -0.071349 | -0.051809 |  |  | 0.051809
|  |  | 4.7223 | 0.049548 | 41 | 2.3473 | 2.3467 | -0.075579 | -0.051984 |  |  | 0.051984
|  |  | 4.7723 | 0.049162 | 42 | 2.3973 | 2.3965 | -0.079938 | -0.052153 |  |  | 0.052153
|  |  | 4.8223 | 0.048761 | 43 | 2.4473 | 2.4463 | -0.084427 | -0.052316 |  |  | 0.052316
|  |  | 4.8723 | 0.048342 | 44 | 2.4973 | 2.4962 | -0.089047 | -0.052473 |  |  | 0.052473
|  |  | 4.9223 | 0.047884 | 45 | 2.5473 | 2.546 | -0.093797 | -0.052624 |  |  | 0.052624
|  |  | 4.9723 | 0.047417 | 46 | 2.5973 | 2.5958 | -0.098679 | -0.052768 |  |  | 0.052768
|  |  | 5.0223 | 0.04694 | 47 | 2.6473 | 2.6455 | -0.10369 | -0.052906 |  |  | 0.052906
|  |  | 5.0723 | 0.046439 | 48 | 2.6973 | 2.6953 | -0.10884 | -0.053037 |  |  | 0.053037
|  |  | 5.1223 | 0.045924 | 49 | 2.7473 | 2.7451 | -0.11411 | -0.053162 |  |  | 0.053162
|  |  | 5.1723 | 0.0454 | 50 | 2.7973 | 2.7948 | -0.11952 | -0.053278 |  |  | 0.053278
|  |  | 5.2223 | 0.044856 | 51 | 2.8473 | 2.8445 | -0.12506 | -0.053388 |  |  | 0.053388
|  |  | 5.2723 | 0.044284 | 52 | 2.8973 | 2.8942 | -0.13073 | -0.05349 |  |  | 0.05349
|  |  | 5.3223 | 0.043693 | 53 | 2.9473 | 2.9439 | -0.13654 | -0.053584 |  |  | 0.053584
|  |  | 5.3723 | 0.043068 | 54 | 2.9973 | 2.9936 | -0.14248 | -0.05367 |  |  | 0.05367
|  |  | 5.4223 | 0.042429 | 55 | 3.0473 | 3.0433 | -0.14855 | -0.053748 |  |  | 0.053748
|  |  | 5.4723 | 0.041771 | 56 | 3.0973 | 3.0929 | -0.15476 | -0.053817 |  |  | 0.053817
|  |  | 5.5223 | 0.041094 | 57 | 3.1473 | 3.1425 | -0.1611 | -0.053877 |  |  | 0.053877
|  |  | 5.5723 | 0.040393 | 58 | 3.1973 | 3.1921 | -0.16758 | -0.053928 |  |  | 0.053928
|  |  | 5.6223 | 0.039682 | 59 | 3.2473 | 3.2418 | -0.17418 | -0.053969 |  |  | 0.053969
|  |  | 5.6723 | 0.038939 | 60 | 3.2973 | 3.2913 | -0.18092 | -0.054001 |  |  | 0.054001
|  |  | 5.7223 | 0.038171 | 61 | 3.3473 | 3.3409 | -0.1878 | -0.054022 |  |  | 0.054022
|  |  | 5.7723 | 0.037384 | 62 | 3.3973 | 3.3904 | -0.19481 | -0.054033 |  |  | 0.054033
|  |  | 5.8223 | 0.036573 | 63 | 3.4473 | 3.4399 | -0.20195 | -0.054034 |  |  | 0.054034
|  |  | 5.8723 | 0.035753 | 64 | 3.4973 | 3.4894 | -0.20923 | -0.054024 |  |  | 0.054024
|  |  | 5.9223 | 0.034914 | 65 | 3.5473 | 3.5389 | -0.21664 | -0.054002 |  |  | 0.054002
|  |  | 5.9723 | 0.03408 | 66 | 3.5973 | 3.5884 | -0.22418 | -0.053969 |  |  | 0.053969
|  |  | 6.0223 | 0.033221 | 67 | 3.6473 | 3.6378 | -0.23186 | -0.053925 |  |  | 0.053925
|  |  | 6.0723 | 0.032349 | 68 | 3.6973 | 3.6872 | -0.23967 | -0.053869 |  |  | 0.053869
|  |  | 6.1223 | 0.031452 | 69 | 3.7473 | 3.7366 | -0.24761 | -0.053801 |  |  | 0.053801
|  |  | 6.1723 | 0.030541 | 70 | 3.7973 | 3.786 | -0.25569 | -0.05372 |  |  | 0.05372
|  |  | 6.2223 | 0.029612 | 71 | 3.8473 | 3.8354 | -0.2639 | -0.053626 |  |  | 0.053626
|  |  | 6.2723 | 0.028667 | 72 | 3.8973 | 3.8847 | -0.27224 | -0.053519 |  |  | 0.053519
|  |  | 6.3223 | 0.027728 | 73 | 3.9473 | 3.934 | -0.28071 | -0.0534 |  |  | 0.0534
|  |  | 6.3723 | 0.026774 | 74 | 3.9973 | 3.9833 | -0.28932 | -0.053267 |  |  | 0.053267
|  |  | 6.4223 | 0.02583 | 75 | 4.0473 | 4.0326 | -0.29805 | -0.05312 |  |  | 0.05312
|  |  | 6.4723 | 0.024881 | 76 | 4.0973 | 4.0818 | -0.30692 | -0.052958 |  |  | 0.052958
|  |  | 6.5223 | 0.023928 | 77 | 4.1473 | 4.131 | -0.31592 | -0.052782 |  |  | 0.052782
|  |  | 6.5723 | 0.022969 | 78 | 4.1973 | 4.1802 | -0.32504 | -0.052592 |  |  | 0.052592
|  |  | 6.6223 | 0.022016 | 79 | 4.2473 | 4.2294 | -0.3343 | -0.052386 |  |  | 0.052386
|  |  | 6.6723 | 0.020413 | 80 | 4.2973 | 4.2785 | -0.34369 | -0.052165 |  |  | 0.052165
|  |  | 6.7223 | 0.018296 | 81 | 4.3473 | 4.3276 | -0.3532 | -0.051928 |  |  | 0.051928
|  |  | 6.7723 | 0.016346 | 82 | 4.3973 | 4.3767 | -0.36284 | -0.051674 |  |  | 0.051674
|  |  | 6.8223 | 0.014548 | 83 | 4.4473 | 4.4258 | -0.37261 | -0.051405 |  |  | 0.051405
|  |  | 6.8973 | 0.019426 | 84 | 4.4973 | 4.4748 | -0.3825 | -0.05112 |  |  | 0.05112
|  |  | 6.9973 | 0.015266 | 85 | 4.5473 | 4.5239 | -0.39252 | -0.050816 |  |  | 0.050816
|  |  | 7.0973 | 0.011997 | 86 | 4.5973 | 4.5729 | -0.40266 | -0.050494 |  |  | 0.050494
|  |  | 7.1973 | 0.0094295 | 87 | 4.6473 | 4.6218 | -0.41293 | -0.050153 |  |  | 0.050153
|  |  | 7.2973 | 0.0074124 | 88 | 4.6973 | 4.6708 | -0.42332 | -0.049794 |  |  | 0.049794
|  |  | 7.3973 | 0.0058293 | 89 | 4.7473 | 4.7197 | -0.43383 | -0.049415 |  |  | 0.049415
|  |  | 7.4973 | 0.0045824 | 90 | 4.7973 | 4.7686 | -0.44447 | -0.049017 |  |  | 0.049017
|  |  | 7.5973 | 0.0036073 | 91 | 4.8473 | 4.8174 | -0.45522 | -0.048599 |  |  | 0.048599
|  |  | 7.6973 | 0.0028372 | 92 | 4.8973 | 4.8663 | -0.46609 | -0.048166 |  |  | 0.048166
|  |  | 7.7973 | 0.002234 | 93 | 4.9473 | 4.9151 | -0.47708 | -0.047716 |  |  | 0.047716
|  |  | 7.8973 | 0.0017595 | 94 | 4.9973 | 4.9639 | -0.48818 | -0.047246 |  |  | 0.047246
|  |  | 7.9973 | 0.0013876 | 95 | 5.0473 | 5.0126 | -0.4994 | -0.046756 |  |  | 0.046756
|  |  | 8.0973 | 0.0010943 | 96 | 5.0973 | 5.0614 | -0.51074 | -0.046247 |  |  | 0.046247
|  |  | 8.1973 | 0.00086546 | 97 | 5.1473 | 5.1101 | -0.52219 | -0.045717 |  |  | 0.045717
|  |  | 8.2973 | 0.00068426 | 98 | 5.1973 | 5.1588 | -0.53374 | -0.045173 |  |  | 0.045173
|  |  | 8.3973 | 0.00054121 | 99 | 5.2473 | 5.2074 | -0.54541 | -0.044614 |  |  | 0.044614
|  |  | 8.4973 | 0.00042915 | 100 | 5.2973 | 5.256 | -0.55719 | -0.044034 |  |  | 0.044034
|  |  | 8.5973 | 0.00034332 | 101 | 5.3473 | 5.3046 | -0.56907 | -0.043434 |  |  | 0.043434
|  |  | 8.6973 | 0.00027418 | 102 | 5.3973 | 5.3532 | -0.58106 | -0.042812 |  |  | 0.042812
|  |  | 8.7973 | 0.00021696 | 103 | 5.4473 | 5.4017 | -0.59315 | -0.04217 |  |  | 0.04217
|  |  | 8.8973 | 0.00017643 | 104 | 5.4973 | 5.4503 | -0.60535 | -0.041506 |  |  | 0.041506
|  |  | 8.9973 | 0.00014067 | 105 | 5.5473 | 5.4988 | -0.61765 | -0.040818 |  |  | 0.040818
|  |  | 9.0973 | 0.00011206 | 106 | 5.5973 | 5.5473 | -0.63004 | -0.040107 |  |  | 0.040107
|  |  | 9.1973 | 9.0599e-05 | 107 | 5.6473 | 5.5957 | -0.64253 | -0.039373 |  |  | 0.039373
|  |  | 9.2973 | 7.1526e-05 | 108 | 5.6973 | 5.6441 | -0.65512 | -0.038619 |  |  | 0.038619
|  |  | 9.3973 | 5.722e-05 | 109 | 5.7473 | 5.6925 | -0.6678 | -0.037843 |  |  | 0.037843
|  |  | 9.4973 | 4.2915e-05 | 110 | 5.7973 | 5.7409 | -0.68058 | -0.037044 |  |  | 0.037044
|  |  | 9.5973 | 3.0994e-05 | 111 | 5.8473 | 5.7892 | -0.69344 | -0.036226 |  |  | 0.036226
|  |  | 9.6973 | 1.9073e-05 | 112 | 5.8973 | 5.8376 | -0.70639 | -0.035394 |  |  | 0.035394
|  |  | 9.7973 | 7.1526e-06 | 113 | 5.9473 | 5.8859 | -0.71942 | -0.034542 |  |  | 0.034542
|  |  | 9.8473 | 1.5412e-06 | 114 | 5.9973 | 5.9342 | -0.73254 | -0.03367 |  |  | 0.03367
[5 empty] | 115 | 6.0473 | 5.9824 | -0.74574 | -0.03279 |  |  | 0.03279
|  |  | OrcaFlex 10.0d: BStest2.dat (modified 10:33 AM on 9/23/2016 by OrcaFlex 10.0d) |  | 116 | 6.0973 | 6.0307 | -0.75902 | -0.0319 |  |  | 0.0319
[5 empty] | 117 | 6.1473 | 6.0789 | -0.77238 | -0.030994 |  |  | 0.030994
|  |  | Column A: Arc Length (m) |  | 118 | 6.1973 | 6.1271 | -0.7858 | -0.03008 |  |  | 0.03008
|  |  | Other columns: Line1 Bend Moment (kN.m) |  | 119 | 6.2473 | 6.1753 | -0.79931 | -0.029166 |  |  | 0.029166
|  |  | Period: t = -5.000 to 5.000s |  | 120 | 6.2973 | 6.2234 | -0.81288 | -0.028241 |  |  | 0.028241
[5 empty] | 121 | 6.3473 | 6.2715 | -0.82652 | -0.027307 |  |  | 0.027307
|  |  | Arc Length (m) | Minimum | 122 | 6.3973 | 6.3197 | -0.84023 | -0.026367 |  |  | 0.026367
|  |  | 0 | 631.9185 | 123 | 6.4473 | 6.3678 | -0.854 | -0.025419 |  |  | 0.025419
|  |  | 0.053942 | 622.4666 | 124 | 6.4973 | 6.4158 | -0.86783 | -0.024464 |  |  | 0.024464
|  |  | 0.16182 | 603.5419 | 125 | 6.5473 | 6.4639 | -0.88172 | -0.023507 |  |  | 0.023507
|  |  | 0.26971 | 584.7572 | 126 | 6.5973 | 6.512 | -0.89567 | -0.02255 |  |  | 0.02255
|  |  | 0.37759 | 565.9725 | 127 | 6.6473 | 6.56 | -0.90967 | -0.021591 |  |  | 0.021591
|  |  | 0.48547 | 546.9668 | 128 | 6.6973 | 6.608 | -0.92372 | -0.019373 |  |  | 0.019373
|  |  | 0.59336 | 528.403 | 129 | 6.7473 | 6.656 | -0.93782 | -0.017343 |  |  | 0.017343
|  |  | 0.6723 | 4.5572 | 130 | 6.7973 | 6.704 | -0.95196 | -0.015472 |  |  | 0.015472
|  |  | 0.7223 | 4.5836 | 131 | 6.8473 | 6.752 | -0.96614 | -0.017797 |  |  | 0.017797
|  |  | 0.7723 | 4.6096 | 132 | 6.8973 | 6.8 | -0.98036 | -0.019361 |  |  | 0.019361
|  |  | 0.8223 | 4.636 | 133 | 6.9473 | 6.8479 | -0.99463 | -0.017154 |  |  | 0.017154
|  |  | 0.8723 | 4.6619 | 134 | 6.9973 | 6.8959 | -1.0089 | -0.0152 |  |  | 0.0152
|  |  | 0.9223 | 4.6878 | 135 | 7.0473 | 6.9438 | -1.0233 | -0.013468 |  |  | 0.013468
|  |  | 0.9723 | 4.7138 | 136 | 7.0973 | 6.9917 | -1.0377 | -0.011933 |  |  | 0.011933
|  |  | 1.0223 | 4.7397 | 137 | 7.1473 | 7.0396 | -1.0521 | -0.010573 |  |  | 0.010573
|  |  | 1.0723 | 4.7651 | 138 | 7.1973 | 7.0875 | -1.0665 | -0.0093683 |  |  | 0.0093683
|  |  | 1.1223 | 4.7911 | 139 | 7.2473 | 7.1354 | -1.081 | -0.0083007 |  |  | 0.0083007
|  |  | 1.1723 | 4.8165 | 140 | 7.2973 | 7.1833 | -1.0954 | -0.0073548 |  |  | 0.0073548
|  |  | 1.2223 | 4.8415 | 141 | 7.3473 | 7.2312 | -1.1099 | -0.0065167 |  |  | 0.0065167
|  |  | 1.2723 | 4.8664 | 142 | 7.3973 | 7.2791 | -1.1244 | -0.0057741 |  |  | 0.0057741
|  |  | 1.3223 | 4.8919 | 143 | 7.4473 | 7.327 | -1.1389 | -0.0051161 |  |  | 0.0051161
|  |  | 1.3723 | 4.9163 | 144 | 7.4973 | 7.3749 | -1.1535 | -0.0045331 |  |  | 0.0045331
|  |  | 1.4223 | 4.9413 | 145 | 7.5473 | 7.4227 | -1.168 | -0.0040165 |  |  | 0.0040165
|  |  | 1.4723 | 4.9652 | 146 | 7.5973 | 7.4706 | -1.1826 | -0.0035588 |  |  | 0.0035588
|  |  | 1.5223 | 4.9892 | 147 | 7.6473 | 7.5185 | -1.1971 | -0.0031532 |  |  | 0.0031532
|  |  | 1.5723 | 5.0132 | 148 | 7.6973 | 7.5663 | -1.2117 | -0.0027939 |  |  | 0.0027939
|  |  | 1.6223 | 5.0372 | 149 | 7.7473 | 7.6142 | -1.2263 | -0.0024755 |  |  | 0.0024755
|  |  | 1.6723 | 5.0602 | 150 | 7.7973 | 7.662 | -1.2409 | -0.0021934 |  |  | 0.0021934
|  |  | 1.7223 | 5.0832 | 151 | 7.8473 | 7.7099 | -1.2554 | -0.0019434 |  |  | 0.0019434
|  |  | 1.7723 | 5.1061 | 152 | 7.8973 | 7.7578 | -1.27 | -0.0017219 |  |  | 0.0017219
|  |  | 1.8223 | 5.1282 | 153 | 7.9473 | 7.8056 | -1.2846 | -0.0015257 |  |  | 0.0015257
|  |  | 1.8723 | 5.1507 | 154 | 7.9973 | 7.8535 | -1.2992 | -0.0013518 |  |  | 0.0013518
|  |  | 1.9223 | 5.1722 | 155 | 8.0473 | 7.9013 | -1.3138 | -0.0011977 |  |  | 0.0011977
|  |  | 1.9723 | 5.1937 | 156 | 8.0973 | 7.9492 | -1.3284 | -0.0010612 |  |  | 0.0010612
|  |  | 2.0223 | 5.2143 | 157 | 8.1473 | 7.997 | -1.3431 | -0.00094019 |  |  | 0.00094019
|  |  | 2.0723 | 5.2348 | 158 | 8.1973 | 8.0449 | -1.3577 | -0.00083299 |  |  | 0.00083299
|  |  | 2.1223 | 5.2554 | 159 | 8.2473 | 8.0927 | -1.3723 | -0.000738 |  |  | 0.000738
|  |  | 2.1723 | 5.2744 | 160 | 8.2973 | 8.1406 | -1.3869 | -0.00065382 |  |  | 0.00065382
|  |  | 2.2223 | 5.294 | 161 | 8.3473 | 8.1884 | -1.4015 | -0.00057923 |  |  | 0.00057923
|  |  | 2.2723 | 5.3121 | 162 | 8.3973 | 8.2363 | -1.4161 | -0.00051312 |  |  | 0.00051312
|  |  | 2.3223 | 5.3302 | 163 | 8.4473 | 8.2841 | -1.4307 | -0.00045454 |  |  | 0.00045454
|  |  | 2.3723 | 5.3483 | 164 | 8.4973 | 8.332 | -1.4454 | -0.00040262 |  |  | 0.00040262
|  |  | 2.4223 | 5.365 | 165 | 8.5473 | 8.3798 | -1.46 | -0.00035659 |  |  | 0.00035659
|  |  | 2.4723 | 5.3811 | 166 | 8.5973 | 8.4277 | -1.4746 | -0.0003158 |  |  | 0.0003158
|  |  | 2.5223 | 5.3968 | 167 | 8.6473 | 8.4755 | -1.4892 | -0.00027963 |  |  | 0.00027963
|  |  | 2.5723 | 5.4119 | 168 | 8.6973 | 8.5234 | -1.5038 | -0.00024756 |  |  | 0.00024756
|  |  | 2.6223 | 5.4266 | 169 | 8.7473 | 8.5712 | -1.5185 | -0.00021912 |  |  | 0.00021912
|  |  | 2.6723 | 5.4398 | 170 | 8.7973 | 8.6191 | -1.5331 | -0.00019389 |  |  | 0.00019389
|  |  | 2.7223 | 5.4525 | 171 | 8.8473 | 8.6669 | -1.5477 | -0.0001715 |  |  | 0.0001715
|  |  | 2.7723 | 5.4648 | 172 | 8.8973 | 8.7148 | -1.5623 | -0.00015163 |  |  | 0.00015163
|  |  | 2.8223 | 5.4765 | 173 | 8.9473 | 8.7626 | -1.577 | -0.00013397 |  |  | 0.00013397
|  |  | 2.8723 | 5.4863 | 174 | 8.9973 | 8.8105 | -1.5916 | -0.00011828 |  |  | 0.00011828
|  |  | 2.9223 | 5.4961 | 175 | 9.0473 | 8.8583 | -1.6062 | -0.00010433 |  |  | 0.00010433
|  |  | 2.9723 | 5.5049 | 176 | 9.0973 | 8.9062 | -1.6208 | -9.1901e-05 |  |  | 9.1901e-05
|  |  | 3.0223 | 5.5122 | 177 | 9.1473 | 8.954 | -1.6355 | -8.0821e-05 |  |  | 8.0821e-05
|  |  | 3.0723 | 5.5191 | 178 | 9.1973 | 9.0018 | -1.6501 | -7.0926e-05 |  |  | 7.0926e-05
|  |  | 3.1223 | 5.5249 | 179 | 9.2473 | 9.0497 | -1.6647 | -6.207e-05 |  |  | 6.207e-05
|  |  | 3.1723 | 5.5293 | 180 | 9.2973 | 9.0975 | -1.6793 | -5.4123e-05 |  |  | 5.4123e-05
|  |  | 3.2223 | 5.5328 | 181 | 9.3473 | 9.1454 | -1.694 | -4.697e-05 |  |  | 4.697e-05
|  |  | 3.2723 | 5.5352 | 182 | 9.3973 | 9.1932 | -1.7086 | -4.0506e-05 |  |  | 4.0506e-05
|  |  | 3.3223 | 5.5362 | 183 | 9.4473 | 9.2411 | -1.7232 | -3.4634e-05 |  |  | 3.4634e-05
|  |  | 3.3723 | 5.5386 | 184 | 9.4973 | 9.2889 | -1.7379 | -2.9271e-05 |  |  | 2.9271e-05
|  |  | 3.4223 | 5.5391 | 185 | 9.5473 | 9.3368 | -1.7525 | -2.4336e-05 |  |  | 2.4336e-05
|  |  | 3.4723 | 5.5386 | 186 | 9.5973 | 9.3846 | -1.7671 | -1.9758e-05 |  |  | 1.9758e-05
|  |  | 3.5223 | 5.5372 | 187 | 9.6473 | 9.4325 | -1.7817 | -1.547e-05 |  |  | 1.547e-05
|  |  | 3.5723 | 5.5352 | 188 | 9.6973 | 9.4803 | -1.7964 | -1.1408e-05 |  |  | 1.1408e-05
|  |  | 3.6223 | 5.5332 | 189 | 9.7473 | 9.5282 | -1.811 | -7.514e-06 |  |  | 7.514e-06
|  |  | 3.6723 | 5.5298 | 190 | 9.7973 | 9.576 | -1.8256 | -3.7296e-06 |  |  | 3.7296e-06
|  |  | 3.7223 | 5.5254 | 191 | 9.8473 | 9.6239 | -1.8402 | 2.0206e-10 |  |  | -2.0206e-10
|  |  | 3.7723 | 5.5186
|  |  | 3.8223 | 5.5112
|  |  | 3.8723 | 5.4912 | Results | for riser
|  |  | 3.9223 | 5.4785 | ------- | ----------
|  |  | 3.9723 | 5.4643
|  |  | 4.0223 | 5.4506
|  |  | 4.0723 | 5.4344 | Element | Lenght t | ension element | curvature cur | vature moment | moment | shear shear
|  |  | 4.1223 | 5.4173 | number | coord | angle | end1 end | 2 end1 | end2 | end1 end2
|  |  | 4.1723 | 5.3982
|  |  | 4.2223 | 5.3786
|  |  | 4.2723 | 5.3576
|  |  | 4.3223 | 5.3341 | 1 | 0.053942 | 573.842 | 0.019316 | -0.0063129 | -0.0061241 | -0.64771 | -0.62833 | 0.1796 | 0.1796
|  |  | 4.3723 | 5.3092 | 2 | 0.16182 | 573.958 | 0.057171 | -0.0061241 | -0.0059356 | -0.62833 | -0.609 | 0.17921 | 0.17921
|  |  | 4.4223 | 5.2823 | 3 | 0.26971 | 574.069 | 0.093862 | -0.0059356 | -0.0057476 | -0.609 | -0.5897 | 0.17884 | 0.17884
|  |  | 4.4723 | 5.2529 | 4 | 0.37759 | 574.178 | 0.12939 | -0.0057476 | -0.0055599 | -0.5897 | -0.57045 | 0.17847 | 0.17847
|  |  | 4.5223 | 5.2221 | 5 | 0.48547 | 574.282 | 0.16376 | -0.0055599 | -0.0053726 | -0.57045 | -0.55123 | 0.17812 | 0.17812
|  |  | 4.5723 | 5.1898 | 6 | 0.59336 | 574.383 | 0.19697 | -0.0053726 | -0.0051857 | -0.55123 | -0.53205 | 0.17778 | 0.17778
|  |  | 4.6223 | 5.156 | 7 | 0.6723 | 574.623 | 0.27672 | -0.04427 | -0.044526 | -4.5421 | -4.5683 | -0.52474 | -0.52474
|  |  | 4.6723 | 5.1198 | 8 | 0.7223 | 575.006 | 0.40428 | -0.044526 | -0.04478 | -4.5683 | -4.5944 | -0.52166 | -0.52166
|  |  | 4.7223 | 5.0836 | 9 | 0.7723 | 575.389 | 0.53256 | -0.04478 | -0.045032 | -4.5944 | -4.6203 | -0.5185 | -0.5185
|  |  | 4.7723 | 5.044 | 10 | 0.8223 | 575.77 | 0.66157 | -0.045032 | -0.045283 | -4.6203 | -4.6461 | -0.51517 | -0.51517
|  |  | 4.8223 | 5.0029 | 11 | 0.8723 | 576.151 | 0.79129 | -0.045283 | -0.045535 | -4.646 | -4.6719 | -0.51781 | -0.51781
|  |  | 4.8723 | 4.9599 | 12 | 0.9223 | 576.531 | 0.92175 | -0.045536 | -0.045793 | -4.672 | -4.6983 | -0.52672 | -0.52672
|  |  | 4.9223 | 4.9129 | 13 | 0.9723 | 576.91 | 1.0529 | -0.045792 | -0.046048 | -4.6983 | -4.7245 | -0.52333 | -0.52333
|  |  | 4.9723 | 4.865 | 14 | 1.0223 | 577.288 | 1.1848 | -0.046048 | -0.046301 | -4.7245 | -4.7504 | -0.51902 | -0.51902
|  |  | 5.0223 | 4.816 | 15 | 1.0723 | 577.665 | 1.3175 | -0.046301 | -0.046551 | -4.7504 | -4.7762 | -0.51457 | -0.51457
|  |  | 5.0723 | 4.7647 | 16 | 1.1223 | 578.04 | 1.4508 | -0.046551 | -0.0468 | -4.7762 | -4.8017 | -0.51069 | -0.51069
|  |  | 5.1223 | 4.7118 | 17 | 1.1723 | 578.415 | 1.5849 | -0.0468 | -0.047047 | -4.8017 | -4.827 | -0.50616 | -0.50616
|  |  | 5.1723 | 4.658 | 18 | 1.2223 | 578.789 | 1.7197 | -0.047047 | -0.047291 | -4.827 | -4.8521 | -0.50158 | -0.50158
|  |  | 5.2223 | 4.6022 | 19 | 1.2723 | 579.161 | 1.8552 | -0.047291 | -0.047533 | -4.8521 | -4.8769 | -0.49711 | -0.49711
|  |  | 5.2723 | 4.5435 | 20 | 1.3223 | 579.532 | 1.9913 | -0.047533 | -0.047773 | -4.8769 | -4.9015 | -0.49158 | -0.49158
|  |  | 5.3223 | 4.4829 | 21 | 1.3723 | 579.902 | 2.1282 | -0.047773 | -0.04801 | -4.9015 | -4.9258 | -0.4856 | -0.4856
|  |  | 5.3723 | 4.4188 | 22 | 1.4223 | 580.27 | 2.2657 | -0.04801 | -0.048244 | -4.9258 | -4.9498 | -0.4804 | -0.4804
|  |  | 5.4223 | 4.3532 | 23 | 1.4723 | 580.636 | 2.404 | -0.048244 | -0.048475 | -4.9498 | -4.9736 | -0.47528 | -0.47528
|  |  | 5.4723 | 4.2857 | 24 | 1.5223 | 581.001 | 2.5428 | -0.048475 | -0.048711 | -4.9736 | -4.9978 | -0.48386 | -0.48386
|  |  | 5.5223 | 4.2162 | 25 | 1.5723 | 581.364 | 2.6824 | -0.048711 | -0.048944 | -4.9978 | -5.0216 | -0.47728 | -0.47728
|  |  | 5.5723 | 4.1443 | 26 | 1.6223 | 581.725 | 2.8226 | -0.048944 | -0.049173 | -5.0216 | -5.0452 | -0.47052 | -0.47052
|  |  | 5.6223 | 4.0714 | 27 | 1.6723 | 582.085 | 2.9634 | -0.049173 | -0.049399 | -5.0452 | -5.0684 | -0.46393 | -0.46393
|  |  | 5.6723 | 3.9951 | 28 | 1.7223 | 582.442 | 3.105 | -0.049399 | -0.049622 | -5.0684 | -5.0912 | -0.45677 | -0.45677
|  |  | 5.7223 | 3.9163 | 29 | 1.7723 | 582.798 | 3.2471 | -0.049622 | -0.049841 | -5.0912 | -5.1137 | -0.44953 | -0.44953
|  |  | 5.7723 | 3.8356 | 30 | 1.8223 | 583.152 | 3.3899 | -0.049841 | -0.050056 | -5.1137 | -5.1358 | -0.4417 | -0.4417
|  |  | 5.8223 | 3.7524 | 31 | 1.8723 | 583.503 | 3.5333 | -0.050056 | -0.050267 | -5.1358 | -5.1574 | -0.43331 | -0.43331
|  |  | 5.8723 | 3.6683 | 32 | 1.9223 | 583.853 | 3.6773 | -0.050267 | -0.050474 | -5.1574 | -5.1787 | -0.42479 | -0.42479
|  |  | 5.9223 | 3.5822 | 33 | 1.9723 | 584.2 | 3.8219 | -0.050474 | -0.050678 | -5.1787 | -5.1995 | -0.41677 | -0.41677
|  |  | 5.9723 | 3.4966 | 34 | 2.0223 | 584.544 | 3.9671 | -0.050678 | -0.050877 | -5.1995 | -5.2199 | -0.40835 | -0.40835
|  |  | 6.0223 | 3.4085 | 35 | 2.0723 | 584.887 | 4.1128 | -0.050877 | -0.051071 | -5.2199 | -5.2399 | -0.3988 | -0.3988
|  |  | 6.0723 | 3.319 | 36 | 2.1223 | 585.226 | 4.2591 | -0.051071 | -0.051261 | -5.2399 | -5.2593 | -0.38898 | -0.38898
|  |  | 6.1223 | 3.227 | 37 | 2.1723 | 585.564 | 4.406 | -0.05126 | -0.051445 | -5.2593 | -5.2783 | -0.37905 | -0.37905
|  |  | 6.1723 | 3.1335 | 38 | 2.2223 | 585.898 | 4.5534 | -0.051445 | -0.051628 | -5.2782 | -5.297 | -0.37623 | -0.37623
|  |  | 6.2223 | 3.0381 | 39 | 2.2723 | 586.23 | 4.7013 | -0.051629 | -0.051809 | -5.2971 | -5.3156 | -0.37022 | -0.37022
|  |  | 6.2723 | 2.9413 | 40 | 2.3223 | 586.559 | 4.8497 | -0.051809 | -0.051984 | -5.3156 | -5.3335 | -0.35839 | -0.35839
|  |  | 6.3223 | 2.8449 | 41 | 2.3723 | 586.886 | 4.9986 | -0.051984 | -0.052153 | -5.3335 | -5.3509 | -0.3465 | -0.3465
|  |  | 6.3723 | 2.7471 | 42 | 2.4223 | 587.209 | 5.148 | -0.052153 | -0.052316 | -5.3509 | -5.3676 | -0.33469 | -0.33469
|  |  | 6.4223 | 2.6502 | 43 | 2.4723 | 587.529 | 5.2979 | -0.052316 | -0.052473 | -5.3676 | -5.3837 | -0.32209 | -0.32209
|  |  | 6.4723 | 2.5528 | 44 | 2.5223 | 587.846 | 5.4482 | -0.052473 | -0.052624 | -5.3837 | -5.3992 | -0.31023 | -0.31023
|  |  | 6.5223 | 2.455 | 45 | 2.5723 | 588.161 | 5.599 | -0.052624 | -0.052768 | -5.3992 | -5.414 | -0.29605 | -0.29605
|  |  | 6.5723 | 2.3566 | 46 | 2.6223 | 588.471 | 5.7501 | -0.052768 | -0.052906 | -5.414 | -5.4281 | -0.28276 | -0.28276
|  |  | 6.6223 | 2.2588 | 47 | 2.6723 | 588.779 | 5.9017 | -0.052906 | -0.053037 | -5.4281 | -5.4416 | -0.2696 | -0.2696
|  |  | 6.6723 | 2.0944 | 48 | 2.7223 | 589.083 | 6.0536 | -0.053037 | -0.053162 | -5.4416 | -5.4544 | -0.25485 | -0.25485
|  |  | 6.7223 | 1.8772 | 49 | 2.7723 | 589.384 | 6.2059 | -0.053162 | -0.053278 | -5.4544 | -5.4664 | -0.23979 | -0.23979
|  |  | 6.7723 | 1.6771 | 50 | 2.8223 | 589.681 | 6.3585 | -0.053278 | -0.053388 | -5.4664 | -5.4776 | -0.22458 | -0.22458
|  |  | 6.8223 | 1.4927 | 51 | 2.8723 | 589.975 | 6.5115 | -0.053388 | -0.05349 | -5.4776 | -5.4881 | -0.20916 | -0.20916
|  |  | 6.8973 | 1.9931 | 52 | 2.9223 | 590.265 | 6.6647 | -0.05349 | -0.053584 | -5.4881 | -5.4977 | -0.19353 | -0.19353
|  |  | 6.9973 | 1.5663 | 53 | 2.9723 | 590.551 | 6.8182 | -0.053584 | -0.05367 | -5.4977 | -5.5066 | -0.17687 | -0.17687
|  |  | 7.0973 | 1.2309 | 54 | 3.0223 | 590.834 | 6.972 | -0.05367 | -0.053748 | -5.5066 | -5.5145 | -0.15924 | -0.15924
|  |  | 7.1973 | 0.96746 | 55 | 3.0723 | 591.112 | 7.1259 | -0.053748 | -0.053817 | -5.5145 | -5.5216 | -0.14165 | -0.14165
|  |  | 7.2973 | 0.76052 | 56 | 3.1223 | 591.387 | 7.2801 | -0.053817 | -0.053877 | -5.5216 | -5.5278 | -0.12343 | -0.12343
|  |  | 7.3973 | 0.59809 | 57 | 3.1723 | 591.658 | 7.4345 | -0.053877 | -0.053928 | -5.5278 | -5.533 | -0.10419 | -0.10419
|  |  | 7.4973 | 0.47015 | 58 | 3.2223 | 591.924 | 7.5889 | -0.053928 | -0.053969 | -5.533 | -5.5372 | -0.084681 | -0.084681
|  |  | 7.5973 | 0.37011 | 59 | 3.2723 | 592.187 | 7.7435 | -0.053969 | -0.054001 | -5.5372 | -5.5405 | -0.064622 | -0.064622
|  |  | 7.6973 | 0.29109 | 60 | 3.3223 | 592.445 | 7.8982 | -0.054001 | -0.054022 | -5.5405 | -5.5427 | -0.043772 | -0.043772
|  |  | 7.7973 | 0.22921 | 61 | 3.3723 | 592.7 | 8.053 | -0.054022 | -0.054033 | -5.5427 | -5.5438 | -0.022686 | -0.022686
|  |  | 7.8973 | 0.18053 | 62 | 3.4223 | 592.95 | 8.2078 | -0.054033 | -0.054034 | -5.5438 | -5.5439 | -0.0012081 | -0.0012081
|  |  | 7.9973 | 0.14237 | 63 | 3.4723 | 593.195 | 8.3626 | -0.054034 | -0.054024 | -5.5439 | -5.5428 | 0.020625 | 0.020625
|  |  | 8.0973 | 0.11228 | 64 | 3.5223 | 593.436 | 8.5173 | -0.054024 | -0.054002 | -5.5428 | -5.5406 | 0.043932 | 0.043932
|  |  | 8.1973 | 0.088796 | 65 | 3.5723 | 593.673 | 8.672 | -0.054002 | -0.053969 | -5.5406 | -5.5373 | 0.067294 | 0.067294
|  |  | 8.2973 | 0.070205 | 66 | 3.6223 | 593.905 | 8.8266 | -0.053969 | -0.053925 | -5.5373 | -5.5327 | 0.091114 | 0.091114
|  |  | 8.3973 | 0.055528 | 67 | 3.6723 | 594.133 | 8.9811 | -0.053925 | -0.053869 | -5.5327 | -5.5269 | 0.11565 | 0.11565
|  |  | 8.4973 | 0.044031 | 68 | 3.7223 | 594.357 | 9.1354 | -0.053869 | -0.053801 | -5.5269 | -5.5199 | 0.13994 | 0.13994
|  |  | 8.5973 | 0.035225 | 69 | 3.7723 | 594.575 | 9.2896 | -0.053801 | -0.05372 | -5.5199 | -5.5117 | 0.16581 | 0.16581
|  |  | 8.6973 | 0.028131 | 70 | 3.8223 | 594.789 | 9.4435 | -0.05372 | -0.053626 | -5.5117 | -5.502 | 0.19208 | 0.19208
|  |  | 8.7973 | 0.02226 | 71 | 3.8723 | 594.999 | 9.5971 | -0.053626 | -0.053519 | -5.502 | -5.4911 | 0.21897 | 0.21897
|  |  | 8.8973 | 0.018102 | 72 | 3.9223 | 595.203 | 9.7504 | -0.053519 | -0.0534 | -5.4911 | -5.4788 | 0.24562 | 0.24562
|  |  | 8.9973 | 0.014432 | 73 | 3.9723 | 595.404 | 9.9034 | -0.0534 | -0.053267 | -5.4788 | -5.4652 | 0.27316 | 0.27316
|  |  | 9.0973 | 0.011497 | 74 | 4.0223 | 595.599 | 10.0559 | -0.053267 | -0.05312 | -5.4652 | -5.4501 | 0.30201 | 0.30201
|  |  | 9.1973 | 0.0092955 | 75 | 4.0723 | 595.789 | 10.2081 | -0.05312 | -0.052958 | -5.4501 | -5.4335 | 0.33118 | 0.33118
|  |  | 9.2973 | 0.0073385 | 76 | 4.1223 | 595.975 | 10.3598 | -0.052958 | -0.052782 | -5.4335 | -5.4155 | 0.3605 | 0.3605
|  |  | 9.3973 | 0.0058708 | 77 | 4.1723 | 596.156 | 10.511 | -0.052783 | -0.052592 | -5.4155 | -5.396 | 0.39076 | 0.39076
|  |  | 9.4973 | 0.0044031 | 78 | 4.2223 | 596.332 | 10.6617 | -0.052592 | -0.052386 | -5.3959 | -5.3748 | 0.42236 | 0.42236
|  |  | 9.5973 | 0.00318 | 79 | 4.2723 | 596.504 | 10.8118 | -0.052386 | -0.052165 | -5.3748 | -5.3521 | 0.45358 | 0.45358
|  |  | 9.6973 | 0.0019569 | 80 | 4.3223 | 596.671 | 10.9612 | -0.052165 | -0.051928 | -5.3521 | -5.3278 | 0.48611 | 0.48611
|  |  | 9.7973 | 0.00073385 | 81 | 4.3723 | 596.832 | 11.1099 | -0.051928 | -0.051674 | -5.3278 | -5.3018 | 0.52075 | 0.52075
|  |  | 9.8473 | 0 | 82 | 4.4223 | 596.989 | 11.258 | -0.051674 | -0.051404 | -5.3018 | -5.2741 | 0.55291 | 0.55291
[5 empty] | 83 | 4.4723 | 597.142 | 11.4052 | -0.051405 | -0.05112 | -5.2742 | -5.2449 | 0.58547 | 0.58547
|  |  | OrcaFlex 10.0d: BStest2.dat (modified 10:33 AM on 9/23/2016 by OrcaFlex 10.0d) |  | 84 | 4.5223 | 597.289 | 11.5517 | -0.05112 | -0.050816 | -5.2449 | -5.2137 | 0.62299 | 0.62299
[5 empty] | 85 | 4.5723 | 597.432 | 11.6972 | -0.050816 | -0.050494 | -5.2137 | -5.1807 | 0.66057 | 0.66057
|  |  | Column A: Arc Length (m) |  | 86 | 4.6223 | 597.57 | 11.8419 | -0.050494 | -0.050154 | -5.1807 | -5.1458 | 0.69887 | 0.69887
|  |  | Other columns: Line1 Effective Tension (kN) |  | 87 | 4.6723 | 597.704 | 11.9856 | -0.050153 | -0.049794 | -5.1457 | -5.1089 | 0.73803 | 0.73803
|  |  | Period: t = -5.000 to 5.000s |  | 88 | 4.7223 | 597.832 | 12.1282 | -0.049794 | -0.049415 | -5.1088 | -5.07 | 0.7771 | 0.7771
[5 empty] | 89 | 4.7723 | 597.956 | 12.2697 | -0.049415 | -0.049017 | -5.07 | -5.0291 | 0.81678 | 0.81678
|  |  | Arc Length (m) | Minimum | 90 | 4.8223 | 598.076 | 12.4102 | -0.049017 | -0.048599 | -5.0291 | -4.9863 | 0.8576 | 0.8576
|  |  | 0 | 574.2178 | 91 | 4.8723 | 598.191 | 12.5494 | -0.048598 | -0.048166 | -4.9862 | -4.9418 | 0.88746 | 0.88746
|  |  | 0.053942 | 574.2779 | 92 | 4.9223 | 598.301 | 12.6874 | -0.048166 | -0.047716 | -4.9419 | -4.8957 | 0.92409 | 0.92409
|  |  | 0.16182 | 574.3943 | 93 | 4.9723 | 598.407 | 12.824 | -0.047716 | -0.047246 | -4.8957 | -4.8475 | 0.96397 | 0.96397
|  |  | 0.26971 | 574.507 | 94 | 5.0223 | 598.509 | 12.9594 | -0.047246 | -0.046756 | -4.8475 | -4.7972 | 1.0046 | 1.0046
|  |  | 0.37759 | 574.616 | 95 | 5.0723 | 598.606 | 13.0933 | -0.046756 | -0.046247 | -4.7972 | -4.745 | 1.0449 | 1.0449
|  |  | 0.48547 | 574.7211 | 96 | 5.1223 | 598.699 | 13.2258 | -0.046247 | -0.045718 | -4.745 | -4.6907 | 1.0857 | 1.0857
|  |  | 0.59336 | 574.8226 | 97 | 5.1723 | 598.787 | 13.3568 | -0.045716 | -0.045172 | -4.6905 | -4.6347 | 1.1167 | 1.1167
|  |  | 0.6723 | 599.0765 | 98 | 5.2223 | 598.872 | 13.4862 | -0.045174 | -0.044614 | -4.6348 | -4.5774 | 1.1481 | 1.1481
|  |  | 0.7223 | 599.0798 | 99 | 5.2723 | 598.953 | 13.614 | -0.044614 | -0.044034 | -4.5774 | -4.5179 | 1.1897 | 1.1897
|  |  | 0.7723 | 599.0831 | 100 | 5.3223 | 599.029 | 13.7401 | -0.044034 | -0.043434 | -4.5179 | -4.4563 | 1.2314 | 1.2314
|  |  | 0.8223 | 599.0865 | 101 | 5.3723 | 599.102 | 13.8645 | -0.043434 | -0.042813 | -4.4563 | -4.3926 | 1.2753 | 1.2753
|  |  | 0.8723 | 599.0901 | 102 | 5.4223 | 599.171 | 13.9872 | -0.042812 | -0.04217 | -4.3925 | -4.3266 | 1.3181 | 1.3181
|  |  | 0.9223 | 599.0938 | 103 | 5.4723 | 599.236 | 14.108 | -0.04217 | -0.041506 | -4.3266 | -4.2585 | 1.3625 | 1.3625
|  |  | 0.9723 | 599.0975 | 104 | 5.5223 | 599.297 | 14.2269 | -0.041506 | -0.040818 | -4.2585 | -4.1879 | 1.4108 | 1.4108
|  |  | 1.0223 | 599.1014 | 105 | 5.5723 | 599.355 | 14.3438 | -0.040818 | -0.040107 | -4.1879 | -4.115 | 1.4588 | 1.4588
|  |  | 1.0723 | 599.1054 | 106 | 5.6223 | 599.41 | 14.4587 | -0.040107 | -0.039373 | -4.115 | -4.0396 | 1.5064 | 1.5064
|  |  | 1.1223 | 599.1095 | 107 | 5.6723 | 599.461 | 14.5715 | -0.039372 | -0.038619 | -4.0396 | -3.9623 | 1.5464 | 1.5464
|  |  | 1.1723 | 599.1137 | 108 | 5.7223 | 599.509 | 14.6821 | -0.038619 | -0.037843 | -3.9623 | -3.8827 | 1.592 | 1.592
|  |  | 1.2223 | 599.1181 | 109 | 5.7723 | 599.554 | 14.7905 | -0.037842 | -0.037045 | -3.8826 | -3.8008 | 1.6368 | 1.6368
|  |  | 1.2723 | 599.1226 | 110 | 5.8223 | 599.596 | 14.8966 | -0.037044 | -0.036226 | -3.8007 | -3.7168 | 1.678 | 1.678
|  |  | 1.3223 | 599.1272 | 111 | 5.8723 | 599.635 | 15.0004 | -0.036226 | -0.035394 | -3.7168 | -3.6314 | 1.7082 | 1.7082
|  |  | 1.3723 | 599.1319 | 112 | 5.9223 | 599.671 | 15.1018 | -0.035393 | -0.034542 | -3.6314 | -3.544 | 1.7476 | 1.7476
|  |  | 1.4223 | 599.1368 | 113 | 5.9723 | 599.704 | 15.2007 | -0.034541 | -0.033671 | -3.5439 | -3.4547 | 1.7853 | 1.7853
|  |  | 1.4723 | 599.1418 | 114 | 6.0223 | 599.735 | 15.2972 | -0.033669 | -0.032789 | -3.4545 | -3.3642 | 1.8054 | 1.8054
|  |  | 1.5223 | 599.1469 | 115 | 6.0723 | 599.763 | 15.3911 | -0.032791 | -0.0319 | -3.3643 | -3.2729 | 1.8275 | 1.8275
|  |  | 1.5723 | 599.1522 | 116 | 6.1223 | 599.79 | 15.4825 | -0.031899 | -0.030995 | -3.2729 | -3.1801 | 1.8565 | 1.8565
|  |  | 1.6223 | 599.1575 | 117 | 6.1723 | 599.813 | 15.5712 | -0.030993 | -0.030079 | -3.1799 | -3.0861 | 1.8751 | 1.8751
|  |  | 1.6723 | 599.1631 | 118 | 6.2223 | 599.835 | 15.6574 | -0.03008 | -0.029166 | -3.0862 | -2.9924 | 1.8753 | 1.8753
|  |  | 1.7223 | 599.1688 | 119 | 6.2723 | 599.855 | 15.741 | -0.029166 | -0.028241 | -2.9924 | -2.8976 | 1.8962 | 1.8962
|  |  | 1.7723 | 599.1746 | 120 | 6.3223 | 599.873 | 15.8219 | -0.028241 | -0.027308 | -2.8975 | -2.8018 | 1.9152 | 1.9152
|  |  | 1.8223 | 599.1806 | 121 | 6.3723 | 599.889 | 15.9001 | -0.027307 | -0.026368 | -2.8017 | -2.7053 | 1.9281 | 1.9281
|  |  | 1.8723 | 599.1867 | 122 | 6.4223 | 599.904 | 15.9756 | -0.026367 | -0.025419 | -2.7052 | -2.608 | 1.9451 | 1.9451
|  |  | 1.9223 | 599.193 | 123 | 6.4723 | 599.917 | 16.0484 | -0.025418 | -0.024465 | -2.6079 | -2.5101 | 1.9569 | 1.9569
|  |  | 1.9723 | 599.1994 | 124 | 6.5223 | 599.929 | 16.1185 | -0.024464 | -0.023507 | -2.51 | -2.4118 | 1.9624 | 1.9624
|  |  | 2.0223 | 599.206 | 125 | 6.5723 | 599.939 | 16.1859 | -0.023506 | -0.022551 | -2.4118 | -2.3137 | 1.961 | 1.961
|  |  | 2.0723 | 599.2127 | 126 | 6.6223 | 599.949 | 16.2505 | -0.02255 | -0.021599 | -2.3136 | -2.216 | 1.9516 | 1.9516
|  |  | 2.1223 | 599.2196 | 127 | 6.6723 | 599.957 | 16.3117 | -0.021582 | -0.019373 | -2.2144 | -1.9877 | 4.5332 | 4.5332
|  |  | 2.1723 | 599.2266 | 128 | 6.7223 | 599.963 | 16.3673 | -0.019373 | -0.017343 | -1.9877 | -1.7793 | 4.1671 | 4.1671
|  |  | 2.2223 | 599.2338 | 129 | 6.7723 | 599.969 | 16.4171 | -0.017343 | -0.015472 | -1.7793 | -1.5874 | 3.8394 | 3.8394
|  |  | 2.2723 | 599.2412 | 130 | 6.8223 | 599.973 | 16.4615 | -0.015472 | -0.013743 | -1.5874 | -1.41 | 3.547 | 3.547
|  |  | 2.3223 | 599.2487 | 131 | 6.8723 | 599.978 | 16.5121 | -0.021851 | -0.019361 | -2.2419 | -1.9864 | 5.1094 | 5.1094
|  |  | 2.3723 | 599.2564 | 132 | 6.9223 | 599.983 | 16.5677 | -0.019361 | -0.017154 | -1.9864 | -1.76 | 4.5272 | 4.5272
|  |  | 2.4223 | 599.2643 | 133 | 6.9723 | 599.987 | 16.6169 | -0.017154 | -0.0152 | -1.76 | -1.5595 | 4.0113 | 4.0113
|  |  | 2.4723 | 599.2723 | 134 | 7.0223 | 599.989 | 16.6606 | -0.0152 | -0.013468 | -1.5595 | -1.3818 | 3.5542 | 3.5542
|  |  | 2.5223 | 599.2805 | 135 | 7.0723 | 599.992 | 16.6993 | -0.013468 | -0.011933 | -1.3818 | -1.2243 | 3.1492 | 3.1492
|  |  | 2.5723 | 599.2889 | 136 | 7.1223 | 599.994 | 16.7335 | -0.011933 | -0.010573 | -1.2243 | -1.0848 | 2.7904 | 2.7904
|  |  | 2.6223 | 599.2974 | 137 | 7.1723 | 599.995 | 16.7639 | -0.010573 | -0.0093683 | -1.0848 | -0.96118 | 2.4724 | 2.4724
|  |  | 2.6723 | 599.3062 | 138 | 7.2223 | 599.996 | 16.7908 | -0.0093683 | -0.0083007 | -0.96119 | -0.85165 | 2.1907 | 2.1907
|  |  | 2.7223 | 599.315 | 139 | 7.2723 | 599.997 | 16.8146 | -0.0083007 | -0.0073548 | -0.85166 | -0.7546 | 1.941 | 1.941
|  |  | 2.7723 | 599.3241 | 140 | 7.3223 | 599.998 | 16.8358 | -0.0073548 | -0.0065167 | -0.7546 | -0.66861 | 1.7199 | 1.7199
|  |  | 2.8223 | 599.3333 | 141 | 7.3723 | 599.998 | 16.8545 | -0.0065167 | -0.0057741 | -0.66861 | -0.59242 | 1.5239 | 1.5239
|  |  | 2.8723 | 599.3427 | 142 | 7.4223 | 599.998 | 16.8711 | -0.0057741 | -0.0051161 | -0.59242 | -0.52491 | 1.3502 | 1.3502
|  |  | 2.9223 | 599.3523 | 143 | 7.4723 | 599.999 | 16.8858 | -0.0051161 | -0.0045331 | -0.52491 | -0.46509 | 1.1964 | 1.1964
|  |  | 2.9723 | 599.3621 | 144 | 7.5223 | 599.999 | 16.8988 | -0.0045331 | -0.0040165 | -0.46509 | -0.41209 | 1.06 | 1.06
|  |  | 3.0223 | 599.372 | 145 | 7.5723 | 599.999 | 16.9103 | -0.0040165 | -0.0035588 | -0.41209 | -0.36513 | 0.93925 | 0.93925
|  |  | 3.0723 | 599.3821 | 146 | 7.6223 | 599.999 | 16.9205 | -0.0035588 | -0.0031532 | -0.36513 | -0.32352 | 0.83222 | 0.83222
|  |  | 3.1223 | 599.3924 | 147 | 7.6723 | 600 | 16.9296 | -0.0031532 | -0.0027939 | -0.32352 | -0.28665 | 0.73739 | 0.73739
|  |  | 3.1723 | 599.4029 | 148 | 7.7223 | 600 | 16.9376 | -0.0027939 | -0.0024755 | -0.28665 | -0.25399 | 0.65337 | 0.65337
|  |  | 3.2223 | 599.4135 | 149 | 7.7723 | 600 | 16.9447 | -0.0024755 | -0.0021934 | -0.25399 | -0.22504 | 0.57892 | 0.57892
|  |  | 3.2723 | 599.4244 | 150 | 7.8223 | 600 | 16.951 | -0.0021934 | -0.0019434 | -0.22504 | -0.19939 | 0.51296 | 0.51296
|  |  | 3.3223 | 599.4353 | 151 | 7.8723 | 600 | 16.9566 | -0.0019434 | -0.0017219 | -0.19939 | -0.17667 | 0.45451 | 0.45451
|  |  | 3.3723 | 599.4462 | 152 | 7.9223 | 600 | 16.9615 | -0.0017219 | -0.0015257 | -0.17667 | -0.15653 | 0.40273 | 0.40273
|  |  | 3.4223 | 599.4571 | 153 | 7.9723 | 600 | 16.9659 | -0.0015257 | -0.0013518 | -0.15653 | -0.13869 | 0.35684 | 0.35684
|  |  | 3.4723 | 599.4679 | 154 | 8.0223 | 600 | 16.9698 | -0.0013518 | -0.0011977 | -0.13869 | -0.12288 | 0.31619 | 0.31619
|  |  | 3.5223 | 599.4786 | 155 | 8.0723 | 600 | 16.9732 | -0.0011977 | -0.0010612 | -0.12288 | -0.10887 | 0.28017 | 0.28017
|  |  | 3.5723 | 599.4894 | 156 | 8.1223 | 600 | 16.9763 | -0.0010612 | -0.00094018 | -0.10888 | -0.096463 | 0.24826 | 0.24826
|  |  | 3.6223 | 599.5004 | 157 | 8.1723 | 600 | 16.979 | -0.00094019 | -0.00083298 | -0.096463 | -0.085464 | 0.21998 | 0.21998
|  |  | 3.6723 | 599.5115 | 158 | 8.2223 | 600 | 16.9814 | -0.00083299 | -0.00073799 | -0.085465 | -0.075718 | 0.19493 | 0.19493
|  |  | 3.7223 | 599.5228 | 159 | 8.2723 | 600 | 16.9835 | -0.000738 | -0.00065382 | -0.075719 | -0.067082 | 0.17274 | 0.17274
|  |  | 3.7723 | 599.5342 | 160 | 8.3223 | 600 | 16.9854 | -0.00065382 | -0.00057923 | -0.067082 | -0.059429 | 0.15307 | 0.15307
|  |  | 3.8223 | 599.5458 | 161 | 8.3723 | 600 | 16.987 | -0.00057923 | -0.00051312 | -0.059429 | -0.052646 | 0.13565 | 0.13565
|  |  | 3.8723 | 599.5578 | 162 | 8.4223 | 600 | 16.9885 | -0.00051313 | -0.00045454 | -0.052647 | -0.046636 | 0.12022 | 0.12022
|  |  | 3.9223 | 599.5699 | 163 | 8.4723 | 600 | 16.9898 | -0.00045454 | -0.00040261 | -0.046636 | -0.041308 | 0.10655 | 0.10655
|  |  | 3.9723 | 599.5822 | 164 | 8.5223 | 600 | 16.991 | -0.00040262 | -0.00035659 | -0.041309 | -0.036587 | 0.094442 | 0.094442
|  |  | 4.0223 | 599.5944 | 165 | 8.5723 | 600 | 16.992 | -0.0003566 | -0.0003158 | -0.036587 | -0.032401 | 0.083718 | 0.083718
|  |  | 4.0723 | 599.6067 | 166 | 8.6223 | 600 | 16.9929 | -0.0003158 | -0.00027963 | -0.032401 | -0.02869 | 0.07422 | 0.07422
|  |  | 4.1223 | 599.6188 | 167 | 8.6723 | 600 | 16.9937 | -0.00027963 | -0.00024756 | -0.02869 | -0.0254 | 0.065811 | 0.065811
|  |  | 4.1723 | 599.631 | 168 | 8.7223 | 600 | 16.9944 | -0.00024756 | -0.00021912 | -0.0254 | -0.022482 | 0.058365 | 0.058365
|  |  | 4.2223 | 599.6432 | 169 | 8.7723 | 600 | 16.9951 | -0.00021912 | -0.00019389 | -0.022482 | -0.019893 | 0.051775 | 0.051775
|  |  | 4.2723 | 599.6556 | 170 | 8.8223 | 600 | 16.9956 | -0.00019389 | -0.0001715 | -0.019893 | -0.017596 | 0.045944 | 0.045944
|  |  | 4.3223 | 599.6681 | 171 | 8.8723 | 600 | 16.9961 | -0.0001715 | -0.00015163 | -0.017596 | -0.015557 | 0.040786 | 0.040786
|  |  | 4.3723 | 599.6807 | 172 | 8.9223 | 600 | 16.9965 | -0.00015163 | -0.00013397 | -0.015557 | -0.013746 | 0.036226 | 0.036226
|  |  | 4.4223 | 599.6934 | 173 | 8.9723 | 600 | 16.9969 | -0.00013397 | -0.00011828 | -0.013746 | -0.012136 | 0.032197 | 0.032197
|  |  | 4.4723 | 599.7061 | 174 | 9.0223 | 600 | 16.9973 | -0.00011828 | -0.00010433 | -0.012136 | -0.010704 | 0.028639 | 0.028639
|  |  | 4.5223 | 599.7188 | 175 | 9.0723 | 600 | 16.9976 | -0.00010433 | -9.1901e-05 | -0.010704 | -0.009429 | 0.025502 | 0.025502
|  |  | 4.5723 | 599.7315 | 176 | 9.1223 | 600 | 16.9978 | -9.1902e-05 | -8.0821e-05 | -0.0094291 | -0.0082922 | 0.022738 | 0.022738
|  |  | 4.6223 | 599.7441 | 177 | 9.1723 | 600 | 16.9981 | -8.0822e-05 | -7.0925e-05 | -0.0082923 | -0.007277 | 0.020307 | 0.020307
|  |  | 4.6723 | 599.7565 | 178 | 9.2223 | 600 | 16.9983 | -7.0926e-05 | -6.2069e-05 | -0.007277 | -0.0063683 | 0.018174 | 0.018174
|  |  | 4.7223 | 599.769 | 179 | 9.2723 | 600 | 16.9984 | -6.207e-05 | -5.4123e-05 | -0.0063684 | -0.005553 | 0.016307 | 0.016307
|  |  | 4.7723 | 599.7815 | 180 | 9.3223 | 600 | 16.9986 | -5.4124e-05 | -4.697e-05 | -0.0055531 | -0.0048191 | 0.01468 | 0.01468
|  |  | 4.8223 | 599.7941 | 181 | 9.3723 | 600 | 16.9987 | -4.6971e-05 | -4.0505e-05 | -0.0048192 | -0.0041558 | 0.013267 | 0.013267
|  |  | 4.8723 | 599.8066 | 182 | 9.4223 | 600 | 16.9988 | -4.0506e-05 | -3.4634e-05 | -0.0041559 | -0.0035535 | 0.012049 | 0.012049
|  |  | 4.9223 | 599.8191 | 183 | 9.4723 | 600 | 16.9989 | -3.4635e-05 | -2.9271e-05 | -0.0035535 | -0.0030032 | 0.011007 | 0.011007
|  |  | 4.9723 | 599.8316 | 184 | 9.5223 | 600 | 16.999 | -2.9271e-05 | -2.4336e-05 | -0.0030032 | -0.0024969 | 0.010127 | 0.010127
|  |  | 5.0223 | 599.8439 | 185 | 9.5723 | 600 | 16.9991 | -2.4336e-05 | -1.9758e-05 | -0.0024969 | -0.0020272 | 0.0093948 | 0.0093948
|  |  | 5.0723 | 599.8559 | 186 | 9.6223 | 600 | 16.9992 | -1.9759e-05 | -1.547e-05 | -0.0020272 | -0.0015872 | 0.0088006 | 0.0088006
|  |  | 5.1223 | 599.8676 | 187 | 9.6723 | 600 | 16.9992 | -1.547e-05 | -1.1408e-05 | -0.0015872 | -0.0011705 | 0.0083353 | 0.0083353
|  |  | 5.1723 | 599.8793 | 188 | 9.7223 | 600 | 16.9992 | -1.1409e-05 | -7.5137e-06 | -0.0011705 | -0.00077091 | 0.0079922 | 0.0079922
|  |  | 5.2223 | 599.8909 | 189 | 9.7723 | 600 | 16.9993 | -7.5142e-06 | -3.7294e-06 | -0.00077095 | -0.00038264 | 0.0077662 | 0.0077662
|  |  | 5.2723 | 599.9025 | 190 | 9.8223 | 600 | 16.9993 | -3.7298e-06 | 2.0206e-10 | -0.00038268 | 2.0732e-08 | 0.0076541 | 0.0076541
|  |  | 5.3223 | 599.9139
|  |  | 5.3723 | 599.9252
|  |  | 5.4223 | 599.9364 | Results | for bend stiff | ener
|  |  | 5.4723 | 599.9473 | ------- | --------------- | ----
|  |  | 5.5223 | 599.9579
|  |  | 5.5723 | 599.9683
|  |  | 5.6223 | 599.9785 | Node | lenght o | uter curvature | moment she | ar strain
|  |  | 5.6723 | 599.9885 | number | coord d | iameter | for | ce (OD)
|  |  | 5.7223 | 599.9984
|  |  | 5.7723 | 600.0079
|  |  | 5.8223 | 600.0172
|  |  | 5.8723 | 600.0261 | 1 | 0 | 1 | -0.0063129 | -631.294 | 175.05 | 0.0031565
|  |  | 5.9223 | 600.0345 | 2 | 0.10788 | 1 | -0.0061241 | -612.409 | 174.861 | 0.003062
|  |  | 5.9723 | 600.0427 | 3 | 0.21577 | 1 | -0.0059356 | -593.565 | 174.488 | 0.0029678
|  |  | 6.0223 | 600.0505 | 4 | 0.32365 | 1 | -0.0057476 | -574.76 | 174.126 | 0.0028738
|  |  | 6.0723 | 600.058 | 5 | 0.43153 | 1 | -0.0055599 | -555.994 | 173.776 | 0.00278
|  |  | 6.1223 | 600.0652 | 6 | 0.53942 | 1 | -0.0053726 | -537.265 | 173.438 | 0.0026863
|  |  | 6.1723 | 600.0721 | 7 | 0.6473 | 1 | -0.024728 | -516.567 | 173.223 | 0.012364
|  |  | 6.2223 | 600.0786 | 8 | 0.6973 | 0.99438 | -0.044526 | -505.903 | 172.533 | 0.022138
|  |  | 6.2723 | 600.0848 | 9 | 0.7473 | 0.98875 | -0.04478 | -497.308 | 171.246 | 0.022138
|  |  | 6.3223 | 600.0905 | 10 | 0.7973 | 0.98313 | -0.045032 | -488.778 | 169.951 | 0.022136
|  |  | 6.3723 | 600.0958 | 11 | 0.8473 | 0.9775 | -0.045283 | -480.313 | 168.651 | 0.022132
|  |  | 6.4223 | 600.1006 | 12 | 0.8973 | 0.97188 | -0.045535 | -471.913 | 167.348 | 0.022127
|  |  | 6.4723 | 600.1052 | 13 | 0.9473 | 0.96625 | -0.045792 | -463.579 | 166.034 | 0.022124
|  |  | 6.5223 | 600.1094 | 14 | 0.9973 | 0.96062 | -0.046048 | -455.31 | 164.705 | 0.022117
|  |  | 6.5723 | 600.1132 | 15 | 1.0473 | 0.955 | -0.046301 | -447.108 | 163.368 | 0.022108
|  |  | 6.6223 | 600.1166 | 16 | 1.0973 | 0.94937 | -0.046551 | -438.973 | 162.023 | 0.022097
|  |  | 6.6723 | 600.1194 | 17 | 1.1473 | 0.94375 | -0.0468 | -430.905 | 160.67 | 0.022084
|  |  | 6.7223 | 600.1213 | 18 | 1.1973 | 0.93812 | -0.047047 | -422.906 | 159.308 | 0.022068
|  |  | 6.7723 | 600.1226 | 19 | 1.2473 | 0.9325 | -0.047291 | -414.975 | 157.939 | 0.02205
|  |  | 6.8223 | 600.1232 | 20 | 1.2973 | 0.92688 | -0.047533 | -407.112 | 156.561 | 0.022029
|  |  | 6.8973 | 600.1271 | 21 | 1.3473 | 0.92125 | -0.047773 | -399.318 | 155.174 | 0.022006
|  |  | 6.9973 | 600.1298 | 22 | 1.3973 | 0.91563 | -0.04801 | -391.594 | 153.78 | 0.021979
|  |  | 7.0973 | 600.1296 | 23 | 1.4473 | 0.91 | -0.048244 | -383.94 | 152.379 | 0.021951
|  |  | 7.1973 | 600.1277 | 24 | 1.4973 | 0.90438 | -0.048475 | -376.356 | 150.977 | 0.02192
|  |  | 7.2973 | 600.1248 | 25 | 1.5473 | 0.89875 | -0.048711 | -368.843 | 149.566 | 0.02189
|  |  | 7.3973 | 600.1212 | 26 | 1.5973 | 0.89312 | -0.048944 | -361.4 | 148.14 | 0.021857
|  |  | 7.4973 | 600.1172 | 27 | 1.6473 | 0.8875 | -0.049173 | -354.028 | 146.707 | 0.021821
|  |  | 7.5973 | 600.113 | 28 | 1.6973 | 0.88187 | -0.049399 | -346.729 | 145.265 | 0.021782
|  |  | 7.6973 | 600.1086 | 29 | 1.7473 | 0.87625 | -0.049622 | -339.502 | 143.816 | 0.021741
|  |  | 7.7973 | 600.1042 | 30 | 1.7973 | 0.87062 | -0.049841 | -332.347 | 142.36 | 0.021696
|  |  | 7.8973 | 600.0996 | 31 | 1.8473 | 0.865 | -0.050056 | -325.266 | 140.895 | 0.021649
|  |  | 7.9973 | 600.095 | 32 | 1.8973 | 0.85938 | -0.050267 | -318.258 | 139.423 | 0.021599
|  |  | 8.0973 | 600.0905 | 33 | 1.9473 | 0.85375 | -0.050474 | -311.324 | 137.945 | 0.021546
|  |  | 8.1973 | 600.0858 | 34 | 1.9973 | 0.84813 | -0.050678 | -304.463 | 136.459 | 0.02149
|  |  | 8.2973 | 600.0812 | 35 | 2.0473 | 0.8425 | -0.050877 | -297.678 | 134.966 | 0.021432
|  |  | 8.3973 | 600.0766 | 36 | 2.0973 | 0.83688 | -0.051071 | -290.967 | 133.466 | 0.02137
|  |  | 8.4973 | 600.072 | 37 | 2.1473 | 0.83125 | -0.051261 | -284.331 | 131.959 | 0.021305
|  |  | 8.5973 | 600.0673 | 38 | 2.1973 | 0.82563 | -0.051445 | -277.771 | 130.449 | 0.021237
|  |  | 8.6973 | 600.0627 | 39 | 2.2473 | 0.82 | -0.051628 | -271.286 | 128.935 | 0.021168
|  |  | 8.7973 | 600.058 | 40 | 2.2973 | 0.81437 | -0.051809 | -264.877 | 127.41 | 0.021096
|  |  | 8.8973 | 600.0534 | 41 | 2.3473 | 0.80875 | -0.051984 | -258.545 | 125.876 | 0.021021
|  |  | 8.9973 | 600.0488 | 42 | 2.3973 | 0.80312 | -0.052153 | -252.29 | 124.336 | 0.020942
|  |  | 9.0973 | 600.0441 | 43 | 2.4473 | 0.7975 | -0.052316 | -246.111 | 122.791 | 0.020861
|  |  | 9.1973 | 600.0395 | 44 | 2.4973 | 0.79187 | -0.052473 | -240.011 | 121.239 | 0.020776
|  |  | 9.2973 | 600.0349 | 45 | 2.5473 | 0.78625 | -0.052624 | -233.987 | 119.682 | 0.020688
|  |  | 9.3973 | 600.0302 | 46 | 2.5973 | 0.78063 | -0.052768 | -228.042 | 118.119 | 0.020596
|  |  | 9.4973 | 600.0256 | 47 | 2.6473 | 0.775 | -0.052906 | -222.176 | 116.551 | 0.020501
|  |  | 9.5973 | 600.021 | 48 | 2.6973 | 0.76938 | -0.053037 | -216.387 | 114.977 | 0.020403
|  |  | 9.6973 | 600.0164 | 49 | 2.7473 | 0.76375 | -0.053162 | -210.678 | 113.399 | 0.020301
|  |  | 9.7973 | 600.0117 | 50 | 2.7973 | 0.75813 | -0.053278 | -205.047 | 111.815 | 0.020196
|  |  | 9.8473 | 0 | 51 | 2.8473 | 0.7525 | -0.053388 | -199.496 | 110.228 | 0.020087
[5 empty] | 52 | 2.8973 | 0.74687 | -0.05349 | -194.025 | 108.636 | 0.019975
[5 empty] | 53 | 2.9473 | 0.74125 | -0.053584 | -188.633 | 107.04 | 0.01986
[5 empty] | 54 | 2.9973 | 0.73562 | -0.05367 | -183.321 | 105.439 | 0.019741
[5 empty] | 55 | 3.0473 | 0.73 | -0.053748 | -178.089 | 103.835 | 0.019618
[5 empty] | 56 | 3.0973 | 0.72437 | -0.053817 | -172.937 | 102.227 | 0.019492
[5 empty] | 57 | 3.1473 | 0.71875 | -0.053877 | -167.866 | 100.617 | 0.019362
[5 empty] | 58 | 3.1973 | 0.71313 | -0.053928 | -162.876 | 99.0027 | 0.019229
[5 empty] | 59 | 3.2473 | 0.7075 | -0.053969 | -157.966 | 97.3863 | 0.019092
[5 empty] | 60 | 3.2973 | 0.70188 | -0.054001 | -153.137 | 95.7675 | 0.018951
[5 empty] | 61 | 3.3473 | 0.69625 | -0.054022 | -148.389 | 94.1466 | 0.018806
[5 empty] | 62 | 3.3973 | 0.69063 | -0.054033 | -143.723 | 92.5243 | 0.018658
[5 empty] | 63 | 3.4473 | 0.685 | -0.054034 | -139.137 | 90.9008 | 0.018507
[5 empty] | 64 | 3.4973 | 0.67937 | -0.054024 | -134.633 | 89.2758 | 0.018351
[5 empty] | 65 | 3.5473 | 0.67375 | -0.054002 | -130.209 | 87.6499 | 0.018192
[5 empty] | 66 | 3.5973 | 0.66812 | -0.053969 | -125.868 | 86.0239 | 0.018029
[5 empty] | 67 | 3.6473 | 0.6625 | -0.053925 | -121.607 | 84.3978 | 0.017863
[5 empty] | 68 | 3.6973 | 0.65687 | -0.053869 | -117.428 | 82.7723 | 0.017692
[5 empty] | 69 | 3.7473 | 0.65125 | -0.053801 | -113.33 | 81.1475 | 0.017519
[5 empty] | 70 | 3.7973 | 0.64563 | -0.05372 | -109.313 | 79.5233 | 0.017341
[5 empty] | 71 | 3.8473 | 0.64 | -0.053626 | -105.378 | 77.9006 | 0.01716
[5 empty] | 72 | 3.8973 | 0.63438 | -0.053519 | -101.523 | 76.2801 | 0.016976
[5 empty] | 73 | 3.9473 | 0.62875 | -0.0534 | -97.7498 | 74.6621 | 0.016788
[5 empty] | 74 | 3.9973 | 0.62313 | -0.053267 | -94.0571 | 73.0462 | 0.016596
[5 empty] | 75 | 4.0473 | 0.6175 | -0.05312 | -90.4452 | 71.4332 | 0.016401
[5 empty] | 76 | 4.0973 | 0.61187 | -0.052958 | -86.9139 | 69.824 | 0.016202
[5 empty] | 77 | 4.1473 | 0.60625 | -0.052782 | -83.4629 | 68.2189 | 0.016
[5 empty] | 78 | 4.1973 | 0.60062 | -0.052592 | -80.0921 | 66.6175 | 0.015794
[5 empty] | 79 | 4.2473 | 0.595 | -0.052386 | -76.8013 | 65.0211 | 0.015585
[5 empty] | 80 | 4.2973 | 0.58937 | -0.052165 | -73.5901 | 63.4302 | 0.015372
[5 empty] | 81 | 4.3473 | 0.58375 | -0.051928 | -70.4583 | 61.844 | 0.015157
[5 empty] | 82 | 4.3973 | 0.57812 | -0.051674 | -67.4058 | 60.2648 | 0.014937
[5 empty] | 83 | 4.4473 | 0.5725 | -0.051405 | -64.4319 | 58.6941 | 0.014715
[5 empty] | 84 | 4.4973 | 0.56688 | -0.05112 | -61.5364 | 57.1286 | 0.014489
[5 empty] | 85 | 4.5473 | 0.56125 | -0.050816 | -58.7191 | 55.569 | 0.01426
[5 empty] | 86 | 4.5973 | 0.55563 | -0.050494 | -55.9796 | 54.018 | 0.014028
[5 empty] | 87 | 4.6473 | 0.55 | -0.050153 | -53.3174 | 52.4758 | 0.013792
[5 empty] | 88 | 4.6973 | 0.54438 | -0.049794 | -50.7321 | 50.9433 | 0.013553
[5 empty] | 89 | 4.7473 | 0.53875 | -0.049415 | -48.2232 | 49.4212 | 0.013311
[5 empty] | 90 | 4.7973 | 0.53312 | -0.049017 | -45.7901 | 47.9096 | 0.013066
[5 empty] | 91 | 4.8473 | 0.5275 | -0.048599 | -43.4323 | 46.4148 | 0.012818
[5 empty] | 92 | 4.8973 | 0.52187 | -0.048166 | -41.1487 | 44.9345 | 0.012568
[5 empty] | 93 | 4.9473 | 0.51625 | -0.047716 | -38.9389 | 43.4622 | 0.012317
[5 empty] | 94 | 4.9973 | 0.51062 | -0.047246 | -36.8025 | 42.0014 | 0.012063
[5 empty] | 95 | 5.0473 | 0.505 | -0.046756 | -34.7389 | 40.5545 | 0.011806
[5 empty] | 96 | 5.0973 | 0.49938 | -0.046247 | -32.7472 | 39.1221 | 0.011547
[5 empty] | 97 | 5.1473 | 0.49375 | -0.045717 | -30.8268 | 37.7098 | 0.011286
[5 empty] | 98 | 5.1973 | 0.48812 | -0.045173 | -28.9763 | 36.3182 | 0.011025
[5 empty] | 99 | 5.2473 | 0.4825 | -0.044614 | -27.195 | 34.9375 | 0.010763
[5 empty] | 100 | 5.2973 | 0.47687 | -0.044034 | -25.4826 | 33.5685 | 0.010499
[5 empty] | 101 | 5.3473 | 0.47125 | -0.043434 | -23.8382 | 32.2158 | 0.010234
[5 empty] | 102 | 5.3973 | 0.46563 | -0.042812 | -22.2611 | 30.8808 | 0.0099672
[5 empty] | 103 | 5.4473 | 0.46 | -0.04217 | -20.7502 | 29.5643 | 0.0096991
[5 empty] | 104 | 5.4973 | 0.45437 | -0.041506 | -19.3047 | 28.2646 | 0.0094296
[5 empty] | 105 | 5.5473 | 0.44875 | -0.040818 | -17.9238 | 26.9831 | 0.0091586
[5 empty] | 106 | 5.5973 | 0.44312 | -0.040107 | -16.6065 | 25.7228 | 0.0088862
[5 empty] | 107 | 5.6473 | 0.4375 | -0.039373 | -15.3517 | 24.4881 | 0.0086128
[5 empty] | 108 | 5.6973 | 0.43188 | -0.038619 | -14.1578 | 23.2765 | 0.0083392
[5 empty] | 109 | 5.7473 | 0.42625 | -0.037843 | -13.0241 | 22.0854 | 0.0080652
[5 empty] | 110 | 5.7973 | 0.42063 | -0.037044 | -11.9494 | 20.9201 | 0.0077909
[5 empty] | 111 | 5.8473 | 0.415 | -0.036226 | -10.9322 | 19.7862 | 0.0075169
[5 empty] | 112 | 5.8973 | 0.40937 | -0.035394 | -9.9709 | 18.6778 | 0.0072446
[5 empty] | 113 | 5.9473 | 0.40375 | -0.034542 | -9.0646 | 17.5908 | 0.0069731
[5 empty] | 114 | 5.9973 | 0.39813 | -0.03367 | -8.212 | 16.5393 | 0.0067025
[5 empty] | 115 | 6.0473 | 0.3925 | -0.03279 | -7.4108 | 15.5218 | 0.0064351
[5 empty] | 116 | 6.0973 | 0.38688 | -0.0319 | -6.6598 | 14.5263 | 0.0061706
[5 empty] | 117 | 6.1473 | 0.38125 | -0.030994 | -5.9583 | 13.5595 | 0.0059082
[5 empty] | 118 | 6.1973 | 0.37562 | -0.03008 | -5.3041 | 12.6343 | 0.0056493
[5 empty] | 119 | 6.2473 | 0.37 | -0.029166 | -4.6949 | 11.7353 | 0.0053957
[5 empty] | 120 | 6.2973 | 0.36438 | -0.028241 | -4.1306 | 10.8545 | 0.0051452
[5 empty] | 121 | 6.3473 | 0.35875 | -0.027307 | -3.6096 | 10.0055 | 0.0048983
[5 empty] | 122 | 6.3973 | 0.35313 | -0.026367 | -3.1302 | 9.1856 | 0.0046555
[5 empty] | 123 | 6.4473 | 0.3475 | -0.025419 | -2.6912 | 8.3946 | 0.0044165
[5 empty] | 124 | 6.4973 | 0.34187 | -0.024464 | -2.2909 | 7.6378 | 0.0041818
[5 empty] | 125 | 6.5473 | 0.33625 | -0.023507 | -1.9276 | 6.9162 | 0.0039521
[5 empty] | 126 | 6.5973 | 0.33063 | -0.02255 | -1.5995 | 6.2309 | 0.0037278
[5 empty] | 127 | 6.6473 | 0.325 | -0.021591 | -1.3055 | 4.2858 | 0.0035085
[5 empty] | 128 | 6.6973 | 0.325 | -0.019373 | -1.1726 | 2.5663 | 0.0031482
[5 empty] | 129 | 6.7473 | 0.325 | -0.017343 | -1.0497 | 2.3617 | 0.0028182
[5 empty] | 130 | 6.7973 | 0.325 | -0.015472 | -0.93647 | 2.1788 | 0.0025141
[5 empty] | 131 | 6.8473 | 0.325 | -0.017797 | -0.41592 | 1.0463 | 0.002892

## 4-non
| Tension: | 800 | kN
| Angle: | 14 | deg
|  |  | OrcaFlex 10.0d: BStest2.dat (modified 10:33 AM on 9/23/2016 by OrcaFlex 10.0d) |  | ------- | --------------- | -------------------- | ------------
Fx = | 193.5375 | kN |  |  | #NAME? | E analysis resu | lts --------------- | ------------
Fz = | -776.2366 | kN | Column A: Arc Length (m) |  | ------- | --------------- | -------------------- | ------------
Other columns: Line1 Shear Force (kN)
Period: t = -5.000 to 5.000s
|  |  | Arc Length (m) | Minimum | Key res | ults
|  |  | 0 | 193.5375 | ------- | ----
|  |  | 0.053942 | 192.8595 |  |  |  | BS-engine | OrcaFlex
|  |  | 0.16182 | 192.8861 | BS mome | nt at root end. | ...................: | -641.46 | 642.1604
|  |  | 0.26971 | 194.0923 | BS shea | r force at root | end...............: | 193.074 | 193.5375
|  |  | 0.37759 | 191.8051 | Riser t | ension at root | end................: | 776.303 | 776.6715
|  |  | 0.48547 | 192.062 | Maximum | BS curvature.. | ...................: | 0.047629 | 0.047603 | 100.1%
|  |  | 0.59336 | 192.6441 | Maximum | BS strain at O | D .................: | 0.022023
|  |  | 0.6723 | 2.0266 | Maximum | curvature..... | ...................: | 0.047629 | 0.047603 | 100.1%
|  |  | 0.7223 | 2.0479 | Z-displ | acment of riser | tip...............: | -1.5881
|  |  | 0.7723 | 2.0797
|  |  | 0.8223 | 2.1216
|  |  | 0.8723 | 2.1328
|  |  | 0.9223 | 2.1502 | Results | for combined m | odel (riser and bend | stiffener)
|  |  | 0.9723 | 2.1899 | ------- | --------------- | -------------------- | ------------
|  |  | 1.0223 | 2.228
|  |  | 1.0723 | 2.2593
|  |  | 1.1223 | 2.2773 | Element | Lenght t | ension element | curvature cur | vature moment | moment | shear shear |  |  |  |  | end1 | end2 | mid
|  |  | 1.1723 | 2.3137 | number | coord | angle | end1 end | 2 end1 | end2 | end1 end2 |  |  |  | Max BS | 0.047629 | 0.047629 | 0.047629 | 100%
|  |  | 1.2223 | 2.3601 | [10 empty] | Max overall | 0.047629 | 0.047629 | 0.047629 | 100%
|  |  | 1.2723 | 2.3873
|  |  | 1.3223 | 2.4235 | 1 | 0.053942 | 776.303 | 0.019611 | -0.0064146 | -0.0062063 | -642.118 | -621.267 | 193.272 | 193.272 |  | 0.0064146 | 0.0062063 | 0.0063104
|  |  | 1.3723 | 2.4569 | 2 | 0.16182 | 776.432 | 0.057974 | -0.0062063 | -0.0059986 | -621.267 | -600.472 | 192.752 | 192.752 |  | 0.0062063 | 0.0059986 | 0.0061024
|  |  | 1.4223 | 2.4743 | 3 | 0.26971 | 776.557 | 0.095053 | -0.0059986 | -0.0057914 | -600.472 | -579.732 | 192.249 | 192.249 |  | 0.0059986 | 0.0057914 | 0.005895
|  |  | 1.4723 | 2.5005 | 4 | 0.37759 | 776.677 | 0.13085 | -0.0057914 | -0.0055847 | -579.732 | -559.043 | 191.764 | 191.764 |  | 0.0057914 | 0.0055847 | 0.005688
|  |  | 1.5223 | 2.5393 | 5 | 0.48547 | 776.792 | 0.16537 | -0.0055847 | -0.0053785 | -559.043 | -538.406 | 191.296 | 191.296 |  | 0.0055847 | 0.0053785 | 0.0054816
|  |  | 1.5723 | 2.5739 | 6 | 0.59336 | 776.903 | 0.19862 | -0.0053785 | -0.0051729 | -538.406 | -517.817 | 190.845 | 190.845 |  | 0.0053785 | 0.0051729 | 0.0052757
|  |  | 1.6223 | 2.6054 | 7 | 0.6723 | 777.167 | 0.27811 | -0.044134 | -0.044295 | -517.817 | -508.328 | 189.767 | 189.767 |  | 0.044134 | 0.044295 | 0.044215
|  |  | 1.6723 | 2.6338 | 8 | 0.7223 | 777.585 | 0.40501 | -0.044295 | -0.044453 | -508.328 | -498.926 | 188.046 | 188.046 |  | 0.044295 | 0.044453 | 0.044374
|  |  | 1.7223 | 2.6771 | 9 | 0.7723 | 778.001 | 0.53236 | -0.044453 | -0.044609 | -498.926 | -489.61 | 186.317 | 186.317 |  | 0.044453 | 0.044609 | 0.044531
|  |  | 1.7723 | 2.7129 | 10 | 0.8223 | 778.415 | 0.66015 | -0.044609 | -0.044761 | -489.61 | -480.381 | 184.581 | 184.581 |  | 0.044609 | 0.044761 | 0.044685
|  |  | 1.8223 | 2.7367 | 11 | 0.8723 | 778.826 | 0.78838 | -0.044761 | -0.044911 | -480.381 | -471.239 | 182.839 | 182.839 |  | 0.044761 | 0.044911 | 0.044836
|  |  | 1.8723 | 2.7817 | 12 | 0.9223 | 779.235 | 0.91704 | -0.044911 | -0.045057 | -471.239 | -462.185 | 181.089 | 181.089 |  | 0.044911 | 0.045057 | 0.044984
|  |  | 1.9223 | 2.8209 | 13 | 0.9723 | 779.641 | 1.0461 | -0.045057 | -0.045201 | -462.185 | -453.218 | 179.333 | 179.333 |  | 0.045057 | 0.045201 | 0.045129
|  |  | 1.9723 | 2.8647 | 14 | 1.0223 | 780.044 | 1.1756 | -0.045201 | -0.045342 | -453.218 | -444.34 | 177.571 | 177.571 |  | 0.045201 | 0.045342 | 0.045272
|  |  | 2.0223 | 2.9024 | 15 | 1.0723 | 780.445 | 1.3055 | -0.045342 | -0.04548 | -444.34 | -435.549 | 175.802 | 175.802 |  | 0.045342 | 0.04548 | 0.045411
|  |  | 2.0723 | 2.9413 | 16 | 1.1223 | 780.842 | 1.4358 | -0.04548 | -0.045618 | -435.549 | -426.848 | 174.025 | 174.025 |  | 0.04548 | 0.045618 | 0.045549
|  |  | 2.1223 | 2.9866 | 17 | 1.1723 | 781.237 | 1.5665 | -0.045618 | -0.045753 | -426.848 | -418.236 | 172.242 | 172.242 |  | 0.045618 | 0.045753 | 0.045686
|  |  | 2.1723 | 3.0227 | 18 | 1.2223 | 781.629 | 1.6975 | -0.045753 | -0.045884 | -418.236 | -409.713 | 170.454 | 170.454 |  | 0.045753 | 0.045884 | 0.045818
|  |  | 2.2223 | 3.0709 | 19 | 1.2723 | 782.018 | 1.829 | -0.045884 | -0.046012 | -409.713 | -401.28 | 168.661 | 168.661 |  | 0.045884 | 0.046012 | 0.045948
|  |  | 2.2723 | 3.1118 | 20 | 1.3223 | 782.404 | 1.9608 | -0.046012 | -0.046135 | -401.28 | -392.937 | 166.861 | 166.861 |  | 0.046012 | 0.046135 | 0.046074
|  |  | 2.3223 | 3.1434 | 21 | 1.3723 | 782.787 | 2.093 | -0.046135 | -0.046255 | -392.936 | -384.684 | 165.056 | 165.056 |  | 0.046135 | 0.046255 | 0.046195
|  |  | 2.3723 | 3.1816 | 22 | 1.4223 | 783.167 | 2.2255 | -0.046255 | -0.04637 | -384.683 | -376.521 | 163.246 | 163.246 |  | 0.046255 | 0.04637 | 0.046312
|  |  | 2.4223 | 3.2205 | 23 | 1.4723 | 783.543 | 2.3583 | -0.04637 | -0.046481 | -376.521 | -368.45 | 161.43 | 161.43 |  | 0.04637 | 0.046481 | 0.046425
|  |  | 2.4723 | 3.2718 | 24 | 1.5223 | 783.916 | 2.4915 | -0.046481 | -0.046588 | -368.449 | -360.469 | 159.608 | 159.608 |  | 0.046481 | 0.046588 | 0.046534
|  |  | 2.5223 | 3.2865 | 25 | 1.5723 | 784.286 | 2.6249 | -0.046588 | -0.046691 | -360.469 | -352.58 | 157.782 | 157.782 |  | 0.046588 | 0.046691 | 0.046639
|  |  | 2.5723 | 3.2618 | 26 | 1.6223 | 784.652 | 2.7587 | -0.046691 | -0.046789 | -352.58 | -344.782 | 155.951 | 155.951 |  | 0.046691 | 0.046789 | 0.04674
|  |  | 2.6223 | 3.2334 | 27 | 1.6723 | 785.015 | 2.8927 | -0.046789 | -0.046882 | -344.782 | -337.076 | 154.115 | 154.115 |  | 0.046789 | 0.046882 | 0.046835
|  |  | 2.6723 | 3.1895 | 28 | 1.7223 | 785.374 | 3.027 | -0.046882 | -0.04697 | -337.076 | -329.462 | 152.274 | 152.274 |  | 0.046882 | 0.04697 | 0.046926
|  |  | 2.7223 | 3.1657 | 29 | 1.7723 | 785.729 | 3.1616 | -0.04697 | -0.047053 | -329.462 | -321.941 | 150.43 | 150.43 |  | 0.04697 | 0.047053 | 0.047012
|  |  | 2.7723 | 3.2087 | 30 | 1.8223 | 786.081 | 3.2964 | -0.047053 | -0.047132 | -321.941 | -314.512 | 148.581 | 148.581 |  | 0.047053 | 0.047132 | 0.047093
|  |  | 2.8223 | 3.2669 | 31 | 1.8723 | 786.429 | 3.4314 | -0.047132 | -0.047205 | -314.512 | -307.175 | 146.728 | 146.728 |  | 0.047132 | 0.047205 | 0.047169
|  |  | 2.8723 | 3.3065 | 32 | 1.9223 | 786.773 | 3.5666 | -0.047205 | -0.047273 | -307.175 | -299.931 | 144.872 | 144.872 |  | 0.047205 | 0.047273 | 0.047239
|  |  | 2.9223 | 3.3306 | 33 | 1.9723 | 787.113 | 3.7021 | -0.047273 | -0.047335 | -299.931 | -292.781 | 143.012 | 143.012 |  | 0.047273 | 0.047335 | 0.047304
|  |  | 2.9723 | 3.3793 | 34 | 2.0223 | 787.449 | 3.8377 | -0.047335 | -0.047392 | -292.781 | -285.723 | 141.149 | 141.149 |  | 0.047335 | 0.047392 | 0.047364
|  |  | 3.0223 | 3.4319 | 35 | 2.0723 | 787.782 | 3.9734 | -0.047392 | -0.047444 | -285.723 | -278.759 | 139.282 | 139.282 |  | 0.047392 | 0.047444 | 0.047418
|  |  | 3.0723 | 3.4655 | 36 | 2.1223 | 788.11 | 4.1093 | -0.047444 | -0.047489 | -278.759 | -271.888 | 137.413 | 137.413 |  | 0.047444 | 0.047489 | 0.047467
|  |  | 3.1223 | 3.5139 | 37 | 2.1723 | 788.434 | 4.2454 | -0.047489 | -0.047529 | -271.888 | -265.111 | 135.542 | 135.542 |  | 0.047489 | 0.047529 | 0.047509
|  |  | 3.1723 | 3.5693 | 38 | 2.2223 | 788.754 | 4.3815 | -0.047529 | -0.047562 | -265.111 | -258.428 | 133.668 | 133.668 |  | 0.047529 | 0.047562 | 0.047546
|  |  | 3.2223 | 3.6022 | 39 | 2.2723 | 789.069 | 4.5178 | -0.047562 | -0.047589 | -258.428 | -251.838 | 131.792 | 131.792 |  | 0.047562 | 0.047589 | 0.047576
|  |  | 3.2723 | 3.6394 | 40 | 2.3223 | 789.381 | 4.6541 | -0.047589 | -0.047609 | -251.838 | -245.342 | 129.914 | 129.914 |  | 0.047589 | 0.047609 | 0.047599
|  |  | 3.3223 | 3.6858 | 41 | 2.3723 | 789.688 | 4.7905 | -0.047609 | -0.047623 | -245.342 | -238.941 | 128.035 | 128.035 |  | 0.047609 | 0.047623 | 0.047616
|  |  | 3.3723 | 3.7244 | 42 | 2.4223 | 789.99 | 4.9269 | -0.047623 | -0.047629 | -238.94 | -232.633 | 126.154 | 126.154 |  | 0.047623 | 0.047629 | 0.047626
|  |  | 3.4223 | 3.775 | 43 | 2.4723 | 790.289 | 5.0634 | -0.047629 | -0.047629 | -232.633 | -226.419 | 124.273 | 124.273 |  | 0.047629 | 0.047629 | 0.047629
|  |  | 3.4723 | 3.8353 | 44 | 2.5223 | 790.582 | 5.1998 | -0.047629 | -0.047621 | -226.419 | -220.3 | 122.39 | 122.39 |  | 0.047629 | 0.047621 | 0.047625
|  |  | 3.5223 | 3.8809 | 45 | 2.5723 | 790.872 | 5.3362 | -0.047621 | -0.047606 | -220.299 | -214.274 | 120.508 | 120.508 |  | 0.047621 | 0.047606 | 0.047614
|  |  | 3.5723 | 3.9241 | 46 | 2.6223 | 791.156 | 5.4726 | -0.047606 | -0.047584 | -214.274 | -208.343 | 118.625 | 118.625 |  | 0.047606 | 0.047584 | 0.047595
|  |  | 3.6223 | 3.9551 | 47 | 2.6723 | 791.436 | 5.6089 | -0.047584 | -0.047554 | -208.343 | -202.506 | 116.742 | 116.742 |  | 0.047584 | 0.047554 | 0.047569
|  |  | 3.6723 | 4.0007 | 48 | 2.7223 | 791.711 | 5.7452 | -0.047554 | -0.047516 | -202.506 | -196.763 | 114.86 | 114.86 |  | 0.047554 | 0.047516 | 0.047535
|  |  | 3.7223 | 4.0456 | 49 | 2.7723 | 791.982 | 5.8813 | -0.047516 | -0.04747 | -196.763 | -191.114 | 112.979 | 112.979 |  | 0.047516 | 0.04747 | 0.047493
|  |  | 3.7723 | 4.0919 | 50 | 2.8223 | 792.248 | 6.0173 | -0.04747 | -0.047416 | -191.114 | -185.559 | 111.099 | 111.099 |  | 0.04747 | 0.047416 | 0.047443
|  |  | 3.8223 | 4.119 | 51 | 2.8723 | 792.509 | 6.1531 | -0.047416 | -0.047353 | -185.559 | -180.098 | 109.221 | 109.221 |  | 0.047416 | 0.047353 | 0.047384
|  |  | 3.8723 | 4.0707 | 52 | 2.9223 | 792.766 | 6.2888 | -0.047353 | -0.047283 | -180.098 | -174.73 | 107.344 | 107.344 |  | 0.047353 | 0.047283 | 0.047318
|  |  | 3.9223 | 4.027 | 53 | 2.9723 | 793.017 | 6.4242 | -0.047283 | -0.047204 | -174.73 | -169.457 | 105.47 | 105.47 |  | 0.047283 | 0.047204 | 0.047243
|  |  | 3.9723 | 3.9992 | 54 | 3.0223 | 793.264 | 6.5594 | -0.047204 | -0.047115 | -169.457 | -164.277 | 103.598 | 103.598 |  | 0.047204 | 0.047115 | 0.047159
|  |  | 4.0223 | 4.0496 | 55 | 3.0723 | 793.506 | 6.6944 | -0.047115 | -0.047018 | -164.277 | -159.191 | 101.729 | 101.729 |  | 0.047115 | 0.047018 | 0.047067
|  |  | 4.0723 | 4.0965 | 56 | 3.1223 | 793.743 | 6.8291 | -0.047018 | -0.046912 | -159.191 | -154.197 | 99.8636 | 99.8636 |  | 0.047018 | 0.046912 | 0.046965
|  |  | 4.1223 | 4.1343 | 57 | 3.1723 | 793.975 | 6.9635 | -0.046912 | -0.046797 | -154.197 | -149.297 | 98.0016 | 98.0016 |  | 0.046912 | 0.046797 | 0.046855
|  |  | 4.1723 | 4.1746 | 58 | 3.2223 | 794.202 | 7.0976 | -0.046797 | -0.046673 | -149.297 | -144.49 | 96.1437 | 96.1437 |  | 0.046797 | 0.046673 | 0.046735
|  |  | 4.2223 | 4.2073 | 59 | 3.2723 | 794.424 | 7.2313 | -0.046673 | -0.046538 | -144.49 | -139.776 | 94.2902 | 94.2902 |  | 0.046673 | 0.046538 | 0.046606
|  |  | 4.2723 | 4.2394 | 60 | 3.3223 | 794.641 | 7.3646 | -0.046538 | -0.046394 | -139.776 | -135.154 | 92.4415 | 92.4415 |  | 0.046538 | 0.046394 | 0.046466
|  |  | 4.3223 | 4.276 | 61 | 3.3723 | 794.853 | 7.4975 | -0.046394 | -0.04624 | -135.154 | -130.624 | 90.598 | 90.598 |  | 0.046394 | 0.04624 | 0.046317
|  |  | 4.3723 | 4.261 | 62 | 3.4223 | 795.061 | 7.6299 | -0.04624 | -0.046076 | -130.624 | -126.186 | 88.7601 | 88.7601 |  | 0.04624 | 0.046076 | 0.046158
|  |  | 4.4223 | 4.2249 | 63 | 3.4723 | 795.263 | 7.7619 | -0.046077 | -0.045902 | -126.186 | -121.839 | 86.9283 | 86.9283 |  | 0.046077 | 0.045902 | 0.04599
|  |  | 4.4723 | 4.1932 | 64 | 3.5223 | 795.461 | 7.8934 | -0.045902 | -0.045718 | -121.839 | -117.584 | 85.103 | 85.103 |  | 0.045902 | 0.045718 | 0.04581
|  |  | 4.5223 | 4.2173 | 65 | 3.5723 | 795.653 | 8.0244 | -0.045718 | -0.045522 | -117.584 | -113.42 | 83.2846 | 83.2846 |  | 0.045718 | 0.045522 | 0.04562
|  |  | 4.5723 | 4.2417 | 66 | 3.6223 | 795.841 | 8.1548 | -0.045522 | -0.045318 | -113.42 | -109.346 | 81.4734 | 81.4734 |  | 0.045522 | 0.045318 | 0.04542
|  |  | 4.6223 | 4.2876 | 67 | 3.6723 | 796.023 | 8.2846 | -0.045318 | -0.045104 | -109.346 | -105.363 | 79.67 | 79.67 |  | 0.045318 | 0.045104 | 0.045211
|  |  | 4.6723 | 4.3358 | 68 | 3.7223 | 796.201 | 8.4138 | -0.045104 | -0.044877 | -105.363 | -101.469 | 77.8748 | 77.8748 |  | 0.045104 | 0.044877 | 0.044991
|  |  | 4.7223 | 4.3661 | 69 | 3.7723 | 796.373 | 8.5424 | -0.044877 | -0.044638 | -101.469 | -97.6647 | 76.0881 | 76.0881 |  | 0.044877 | 0.044638 | 0.044758
|  |  | 4.7723 | 4.3769 | 70 | 3.8223 | 796.541 | 8.6703 | -0.044638 | -0.044387 | -97.6648 | -93.9492 | 74.3106 | 74.3106 |  | 0.044638 | 0.044387 | 0.044513
|  |  | 4.8223 | 4.4047 | 71 | 3.8723 | 796.704 | 8.7974 | -0.044387 | -0.044123 | -93.9493 | -90.3221 | 72.5427 | 72.5427 |  | 0.044387 | 0.044123 | 0.044255
|  |  | 4.8723 | 4.3891 | 72 | 3.9223 | 796.862 | 8.9238 | -0.044123 | -0.043847 | -90.3222 | -86.7829 | 70.785 | 70.785 |  | 0.044123 | 0.043847 | 0.043985
|  |  | 4.9223 | 4.3493 | 73 | 3.9723 | 797.016 | 9.0494 | -0.043847 | -0.043558 | -86.7829 | -83.3311 | 69.0379 | 69.0379 |  | 0.043847 | 0.043558 | 0.043702
|  |  | 4.9723 | 4.3546 | 74 | 4.0223 | 797.164 | 9.1742 | -0.043558 | -0.043256 | -83.3311 | -79.966 | 67.302 | 67.302 |  | 0.043558 | 0.043256 | 0.043407
|  |  | 5.0223 | 4.3766 | 75 | 4.0723 | 797.308 | 9.2981 | -0.043256 | -0.042941 | -79.966 | -76.6871 | 65.5779 | 65.5779 |  | 0.043256 | 0.042941 | 0.043098
|  |  | 5.0723 | 4.3932 | 76 | 4.1223 | 797.447 | 9.4211 | -0.042941 | -0.042612 | -76.6872 | -73.4939 | 63.866 | 63.866 |  | 0.042941 | 0.042612 | 0.042776
|  |  | 5.1223 | 4.402 | 77 | 4.1723 | 797.581 | 9.5432 | -0.042611 | -0.042272 | -73.4939 | -70.3856 | 62.1669 | 62.1669 |  | 0.042611 | 0.042272 | 0.042442
|  |  | 5.1723 | 4.4204 | 78 | 4.2223 | 797.711 | 9.6643 | -0.042273 | -0.041925 | -70.3856 | -67.3615 | 60.481 | 60.481 |  | 0.042273 | 0.041925 | 0.042099
|  |  | 5.2223 | 4.4474 | 79 | 4.2723 | 797.836 | 9.7844 | -0.041925 | -0.041563 | -67.3616 | -64.4211 | 58.8088 | 58.8088 |  | 0.041925 | 0.041563 | 0.041744
|  |  | 5.2723 | 4.4434 | 80 | 4.3223 | 797.956 | 9.9034 | -0.041563 | -0.041188 | -64.4212 | -61.5636 | 57.1507 | 57.1507 |  | 0.041563 | 0.041188 | 0.041375
|  |  | 5.3223 | 4.3902 | 81 | 4.3723 | 798.072 | 10.0214 | -0.041188 | -0.0408 | -61.5637 | -58.7883 | 55.5074 | 55.5074 |  | 0.041188 | 0.0408 | 0.040994
|  |  | 5.3723 | 4.3222 | 82 | 4.4223 | 798.184 | 10.1383 | -0.0408 | -0.040399 | -58.7884 | -56.0944 | 53.8793 | 53.8793 |  | 0.0408 | 0.040399 | 0.040599
|  |  | 5.4223 | 4.2876 | 83 | 4.4723 | 798.291 | 10.254 | -0.040399 | -0.039984 | -56.0944 | -53.4811 | 52.267 | 52.267 |  | 0.040399 | 0.039984 | 0.040191
|  |  | 5.4723 | 4.2816 | 84 | 4.5223 | 798.394 | 10.3686 | -0.039984 | -0.039556 | -53.4811 | -50.9476 | 50.671 | 50.671 |  | 0.039984 | 0.039556 | 0.03977
|  |  | 5.5223 | 4.2799 | 85 | 4.5723 | 798.492 | 10.4819 | -0.039555 | -0.039119 | -50.9476 | -48.493 | 49.0919 | 49.0919 |  | 0.039555 | 0.039119 | 0.039337
|  |  | 5.5723 | 4.2808 | 86 | 4.6223 | 798.587 | 10.594 | -0.03912 | -0.038674 | -48.493 | -46.1165 | 47.5301 | 47.5301 |  | 0.03912 | 0.038674 | 0.038897
|  |  | 5.6223 | 4.2668 | 87 | 4.6723 | 798.677 | 10.7047 | -0.038674 | -0.038214 | -46.1166 | -43.8173 | 45.9858 | 45.9858 |  | 0.038674 | 0.038214 | 0.038444
|  |  | 5.6723 | 4.2441 | 88 | 4.7223 | 798.764 | 10.8142 | -0.038214 | -0.03774 | -43.8173 | -41.5943 | 44.4598 | 44.4598 |  | 0.038214 | 0.03774 | 0.037977
|  |  | 5.7223 | 4.2233 | 89 | 4.7723 | 798.846 | 10.9223 | -0.03774 | -0.037251 | -41.5944 | -39.4467 | 42.9526 | 42.9526 |  | 0.03774 | 0.037251 | 0.037495
|  |  | 5.7723 | 4.2004 | 90 | 4.8223 | 798.925 | 11.029 | -0.03725 | -0.036746 | -39.4468 | -37.3735 | 41.4647 | 41.4647 |  | 0.03725 | 0.036746 | 0.036998
|  |  | 5.8223 | 4.1378 | 91 | 4.8723 | 799 | 11.1343 | -0.036746 | -0.036227 | -37.3736 | -35.3737 | 39.9968 | 39.9968 |  | 0.036746 | 0.036227 | 0.036487
|  |  | 5.8723 | 4.0431 | 92 | 4.9223 | 799.071 | 11.2381 | -0.036228 | -0.035695 | -35.3738 | -33.4463 | 38.5496 | 38.5496 |  | 0.036228 | 0.035695 | 0.035961
|  |  | 5.9223 | 3.9956 | 93 | 4.9723 | 799.138 | 11.3403 | -0.035695 | -0.035147 | -33.4463 | -31.5902 | 37.1234 | 37.1234 |  | 0.035695 | 0.035147 | 0.035421
|  |  | 5.9723 | 3.9731 | 94 | 5.0223 | 799.202 | 11.441 | -0.035147 | -0.034583 | -31.5902 | -29.8042 | 35.7191 | 35.7191 |  | 0.035147 | 0.034583 | 0.034865
|  |  | 6.0223 | 3.9308 | 95 | 5.0723 | 799.263 | 11.5401 | -0.034582 | -0.034003 | -29.8043 | -28.0874 | 34.3372 | 34.3372 |  | 0.034582 | 0.034003 | 0.034293
|  |  | 6.0723 | 3.8725 | 96 | 5.1223 | 799.32 | 11.6375 | -0.034003 | -0.033407 | -28.0874 | -26.4385 | 32.9784 | 32.9784 |  | 0.034003 | 0.033407 | 0.033705
|  |  | 6.1223 | 3.8118 | 97 | 5.1723 | 799.374 | 11.7332 | -0.033407 | -0.032802 | -26.4385 | -24.8564 | 31.6433 | 31.6433 |  | 0.033407 | 0.032802 | 0.033104
|  |  | 6.1723 | 3.7535 | 98 | 5.2223 | 799.425 | 11.8271 | -0.032802 | -0.032182 | -24.8564 | -23.3398 | 30.3323 | 30.3323 |  | 0.032802 | 0.032182 | 0.032492
|  |  | 6.2223 | 3.6946 | 99 | 5.2723 | 799.473 | 11.9193 | -0.032182 | -0.031548 | -23.3398 | -21.8875 | 29.0459 | 29.0459 |  | 0.032182 | 0.031548 | 0.031865
|  |  | 6.2723 | 3.6246 | 100 | 5.3223 | 799.517 | 12.0097 | -0.031548 | -0.030901 | -21.8876 | -20.4983 | 27.7849 | 27.7849 |  | 0.031548 | 0.030901 | 0.031224
|  |  | 6.3223 | 3.5661 | 101 | 5.3723 | 799.559 | 12.0982 | -0.0309 | -0.03024 | -20.4983 | -19.1709 | 26.5497 | 26.5497 |  | 0.0309 | 0.03024 | 0.03057
|  |  | 6.3723 | 3.4971 | 102 | 5.4223 | 799.599 | 12.1848 | -0.03024 | -0.029575 | -19.1709 | -17.9038 | 25.3407 | 25.3407 |  | 0.03024 | 0.029575 | 0.029907
|  |  | 6.4223 | 3.4112 | 103 | 5.4723 | 799.635 | 12.2696 | -0.029575 | -0.028897 | -17.9039 | -16.696 | 24.1583 | 24.1583 |  | 0.029575 | 0.028897 | 0.029236
|  |  | 6.4723 | 3.3178 | 104 | 5.5223 | 799.669 | 12.3523 | -0.028897 | -0.028209 | -16.696 | -15.5458 | 23.003 | 23.003 |  | 0.028897 | 0.028209 | 0.028553
|  |  | 6.5223 | 3.2249 | 105 | 5.5723 | 799.701 | 12.4331 | -0.028208 | -0.027509 | -15.5458 | -14.4521 | 21.8752 | 21.8752 |  | 0.028208 | 0.027509 | 0.027859
|  |  | 6.5723 | 3.1393 | 106 | 5.6223 | 799.73 | 12.5119 | -0.027507 | -0.026806 | -14.4521 | -13.4133 | 20.7752 | 20.7752 |  | 0.027507 | 0.026806 | 0.027157
|  |  | 6.6223 | 3.0299 | 107 | 5.6723 | 799.757 | 12.5887 | -0.026807 | -0.026101 | -13.4134 | -12.4282 | 19.7033 | 19.7033 |  | 0.026807 | 0.026101 | 0.026454
|  |  | 6.6723 | 2.8183 | 108 | 5.7223 | 799.782 | 12.6635 | -0.026101 | -0.025387 | -12.4282 | -11.4952 | 18.6596 | 18.6596 |  | 0.026101 | 0.025387 | 0.025744
|  |  | 6.7223 | 2.555 | 109 | 5.7723 | 799.805 | 12.7362 | -0.025386 | -0.024664 | -11.4953 | -10.613 | 17.6444 | 17.6444 |  | 0.025386 | 0.024664 | 0.025025
|  |  | 6.7723 | 2.3213 | 110 | 5.8223 | 799.827 | 12.8069 | -0.024663 | -0.023935 | -10.6131 | -9.7801 | 16.6581 | 16.6581 |  | 0.024663 | 0.023935 | 0.024299
|  |  | 6.8223 | 2.1247 | 111 | 5.8723 | 799.846 | 12.8755 | -0.023936 | -0.023202 | -9.7802 | -8.9951 | 15.701 | 15.701 |  | 0.023936 | 0.023202 | 0.023569
|  |  | 6.8973 | 2.793 | 112 | 5.9223 | 799.864 | 12.9419 | -0.023202 | -0.02246 | -8.9951 | -8.2565 | 14.7731 | 14.7731 |  | 0.023202 | 0.02246 | 0.022831
|  |  | 6.9973 | 2.1132 | 113 | 5.9723 | 799.88 | 13.0063 | -0.02246 | -0.021709 | -8.2565 | -7.5627 | 13.8749 | 13.8749 |  | 0.02246 | 0.021709 | 0.022084
|  |  | 7.0973 | 1.5977 | 114 | 6.0223 | 799.894 | 13.0684 | -0.021709 | -0.020952 | -7.5628 | -6.9124 | 13.0066 | 13.0066 |  | 0.021709 | 0.020952 | 0.021331
|  |  | 7.1973 | 1.2067 | 115 | 6.0723 | 799.907 | 13.1285 | -0.020952 | -0.02019 | -6.9124 | -6.304 | 12.1687 | 12.1687 |  | 0.020952 | 0.02019 | 0.020571
|  |  | 7.2973 | 0.91483 | 116 | 6.1223 | 799.919 | 13.1863 | -0.020189 | -0.019423 | -6.304 | -5.7359 | 11.3612 | 11.3612 |  | 0.020189 | 0.019423 | 0.019806
|  |  | 7.3973 | 0.69563 | 117 | 6.1723 | 799.93 | 13.2419 | -0.019423 | -0.018654 | -5.736 | -5.2068 | 10.5844 | 10.5844 |  | 0.019423 | 0.018654 | 0.019038
|  |  | 7.4973 | 0.52508 | 118 | 6.2223 | 799.94 | 13.2954 | -0.018653 | -0.017883 | -5.2068 | -4.7148 | 9.8383 | 9.8383 |  | 0.018653 | 0.017883 | 0.018268
|  |  | 7.5973 | 0.39745 | 119 | 6.2723 | 799.948 | 13.3466 | -0.017882 | -0.017112 | -4.7149 | -4.2587 | 9.123 | 9.123 |  | 0.017882 | 0.017112 | 0.017497
|  |  | 7.6973 | 0.29967 | 120 | 6.3223 | 799.955 | 13.3956 | -0.017112 | -0.016344 | -4.2587 | -3.8368 | 8.4385 | 8.4385 |  | 0.017112 | 0.016344 | 0.016728
|  |  | 7.7973 | 0.22668 | 121 | 6.3723 | 799.962 | 13.4425 | -0.016344 | -0.01558 | -3.8368 | -3.4476 | 7.7848 | 7.7848 |  | 0.016344 | 0.01558 | 0.015962
|  |  | 7.8973 | 0.17248 | 122 | 6.4223 | 799.968 | 13.4871 | -0.015579 | -0.014822 | -3.4476 | -3.0895 | 7.1616 | 7.1616 |  | 0.015579 | 0.014822 | 0.015201
|  |  | 7.9973 | 0.12848 | 123 | 6.4723 | 799.973 | 13.5296 | -0.014821 | -0.014072 | -3.0895 | -2.7611 | 6.5687 | 6.5687 |  | 0.014821 | 0.014072 | 0.014447
|  |  | 8.0973 | 0.095841 | 124 | 6.5223 | 799.977 | 13.5699 | -0.014071 | -0.013333 | -2.7611 | -2.4608 | 6.0057 | 6.0057 |  | 0.014071 | 0.013333 | 0.013702
|  |  | 8.1973 | 0.074163 | 125 | 6.5723 | 799.981 | 13.6081 | -0.013332 | -0.012606 | -2.4608 | -2.1872 | 5.4724 | 5.4724 |  | 0.013332 | 0.012606 | 0.012969
|  |  | 8.2973 | 0.056658 | 126 | 6.6223 | 799.985 | 13.6442 | -0.012606 | -0.011896 | -2.1872 | -1.9388 | 4.968 | 4.968 |  | 0.012606 | 0.011896 | 0.012251
|  |  | 8.3973 | 0.04254 | 127 | 6.6723 | 799.987 | 13.6779 | -0.011885 | -0.010507 | -1.9388 | -1.7139 | 4.4969 | 4.4969 |  | 0.011885 | 0.010507 | 0.011196
|  |  | 8.4973 | 0.032909 | 128 | 6.7223 | 799.99 | 13.7081 | -0.010507 | -0.0092574 | -1.7139 | -1.5101 | 4.0758 | 4.0758 |  | 0.010507 | 0.0092574 | 0.009882
|  |  | 8.5973 | 0.025258 | 129 | 6.7723 | 799.991 | 13.7347 | -0.0092574 | -0.0081219 | -1.5101 | -1.3249 | 3.7047 | 3.7047 |  | 0.0092574 | 0.0081219 | 0.0086896
|  |  | 8.6973 | 0.021595 | 130 | 6.8223 | 799.993 | 13.758 | -0.0081219 | -0.0070862 | -1.3249 | -1.156 | 3.3792 | 3.3792 |  | 0.0081219 | 0.0070862 | 0.007604
|  |  | 8.7973 | 0.016228 | 131 | 6.8723 | 799.994 | 13.7841 | -0.011267 | -0.0097974 | -1.156 | -1.0052 | 3.015 | 3.015 |  | 0.011267 | 0.0097974 | 0.010532
|  |  | 8.8973 | 0.012275 | 132 | 6.9223 | 799.996 | 13.8122 | -0.0097974 | -0.0085197 | -1.0052 | -0.87412 | 2.6218 | 2.6218 |  | 0.0097974 | 0.0085197 | 0.0091585
|  |  | 8.9973 | 0.0083844 | 133 | 6.9723 | 799.997 | 13.8367 | -0.0085197 | -0.0074087 | -0.87412 | -0.76013 | 2.2799 | 2.2799 |  | 0.0085197 | 0.0074087 | 0.0079642
|  |  | 9.0973 | 0.0046649 | 134 | 7.0223 | 799.998 | 13.858 | -0.0074087 | -0.0064425 | -0.76013 | -0.661 | 1.9826 | 1.9826 |  | 0.0074087 | 0.0064425 | 0.0069256
|  |  | 9.1973 | 0.0034557 | 135 | 7.0723 | 799.998 | 13.8765 | -0.0064425 | -0.0056023 | -0.661 | -0.5748 | 1.724 | 1.724 |  | 0.0064425 | 0.0056023 | 0.0060224
|  |  | 9.2973 | 0.0050029 | 136 | 7.1223 | 799.999 | 13.8926 | -0.0056024 | -0.0048718 | -0.5748 | -0.49984 | 1.4992 | 1.4992 |  | 0.0056024 | 0.0048718 | 0.0052371
|  |  | 9.3973 | 0.0078602 | 137 | 7.1723 | 799.999 | 13.9066 | -0.0048718 | -0.0042364 | -0.49984 | -0.43466 | 1.3037 | 1.3037 |  | 0.0048718 | 0.0042364 | 0.0045541
|  |  | 9.4973 | 0.0042694 | 138 | 7.2223 | 799.999 | 13.9188 | -0.0042365 | -0.003684 | -0.43466 | -0.37798 | 1.1337 | 1.1337 |  | 0.0042365 | 0.003684 | 0.0039602
|  |  | 9.5973 | 0.0047584 | 139 | 7.2723 | 799.999 | 13.9294 | -0.003684 | -0.0032035 | -0.37798 | -0.32868 | 0.98585 | 0.98585 |  | 0.003684 | 0.0032035 | 0.0034438
|  |  | 9.6973 | 0.0088713 | 140 | 7.3223 | 800 | 13.9386 | -0.0032036 | -0.0027858 | -0.32869 | -0.28582 | 0.85729 | 0.85729 |  | 0.0032036 | 0.0027858 | 0.0029947
|  |  | 9.7973 | 0.005133 | 141 | 7.3723 | 800 | 13.9466 | -0.0027858 | -0.0024225 | -0.28582 | -0.24855 | 0.74549 | 0.74549 |  | 0.0027858 | 0.0024225 | 0.0026041
|  |  | 9.8473 | 0 | 142 | 7.4223 | 800 | 13.9536 | -0.0024225 | -0.0021066 | -0.24855 | -0.21613 | 0.64828 | 0.64828 |  | 0.0024225 | 0.0021066 | 0.0022645
[5 empty] | 143 | 7.4723 | 800 | 13.9596 | -0.0021066 | -0.0018319 | -0.21613 | -0.18795 | 0.56374 | 0.56374 |  | 0.0021066 | 0.0018319 | 0.0019692
|  |  | OrcaFlex 10.0d: BStest2.dat (modified 10:33 AM on 9/23/2016 by OrcaFlex 10.0d) |  | 144 | 7.5223 | 800 | 13.9649 | -0.0018319 | -0.001593 | -0.18795 | -0.16344 | 0.49022 | 0.49022 |  | 0.0018319 | 0.001593 | 0.0017124
[5 empty] | 145 | 7.5723 | 800 | 13.9695 | -0.001593 | -0.0013852 | -0.16344 | -0.14213 | 0.42629 | 0.42629 |  | 0.001593 | 0.0013852 | 0.0014891
|  |  | Column A: Arc Length (m) |  | 146 | 7.6223 | 800 | 13.9735 | -0.0013852 | -0.0012046 | -0.14213 | -0.12359 | 0.3707 | 0.3707
|  |  | Other columns: Line1 Curvature (rad/m) |  | 147 | 7.6723 | 800 | 13.9769 | -0.0012046 | -0.0010475 | -0.12359 | -0.10747 | 0.32236 | 0.32236
|  |  | Period: t = -5.000 to 5.000s |  | 148 | 7.7223 | 800 | 13.9799 | -0.0010475 | -0.00091089 | -0.10747 | -0.093457 | 0.28032 | 0.28032
[5 empty] | 149 | 7.7723 | 800 | 13.9825 | -0.00091089 | -0.0007921 | -0.093458 | -0.081269 | 0.24377 | 0.24377
|  |  | Arc Length (m) | Minimum | 150 | 7.8223 | 800 | 13.9848 | -0.0007921 | -0.0006888 | -0.08127 | -0.070671 | 0.21198 | 0.21198
|  |  | 0 | 0.0064216 | 151 | 7.8723 | 800 | 13.9868 | -0.00068881 | -0.00059897 | -0.070671 | -0.061455 | 0.18434 | 0.18434
|  |  | 0.053942 | 0.0063175 | 152 | 7.9223 | 800 | 13.9885 | -0.00059898 | -0.00052086 | -0.061455 | -0.05344 | 0.1603 | 0.1603
|  |  | 0.16182 | 0.0061083 | 153 | 7.9723 | 800 | 13.99 | -0.00052086 | -0.00045293 | -0.05344 | -0.046471 | 0.13939 | 0.13939
|  |  | 0.26971 | 0.0059006 | 154 | 8.0223 | 800 | 13.9913 | -0.00045293 | -0.00039386 | -0.046471 | -0.04041 | 0.12122 | 0.12122
|  |  | 0.37759 | 0.0056951 | 155 | 8.0723 | 800 | 13.9925 | -0.00039386 | -0.00034249 | -0.04041 | -0.03514 | 0.10541 | 0.10541
|  |  | 0.48547 | 0.0054851 | 156 | 8.1223 | 800 | 13.9934 | -0.0003425 | -0.00029782 | -0.03514 | -0.030557 | 0.091667 | 0.091667
|  |  | 0.59336 | 0.0052818 | 157 | 8.1723 | 800 | 13.9943 | -0.00029783 | -0.00025898 | -0.030557 | -0.026571 | 0.079715 | 0.079715
|  |  | 0.6723 | 0.044241 | 158 | 8.2223 | 800 | 13.995 | -0.00025898 | -0.0002252 | -0.026571 | -0.023105 | 0.069321 | 0.069321
|  |  | 0.7223 | 0.044408 | 159 | 8.2723 | 800 | 13.9957 | -0.0002252 | -0.00019582 | -0.023106 | -0.020091 | 0.060284 | 0.060284
|  |  | 0.7723 | 0.04456 | 160 | 8.3223 | 800 | 13.9962 | -0.00019582 | -0.00017028 | -0.020092 | -0.01747 | 0.052425 | 0.052425
|  |  | 0.8223 | 0.044723 | 161 | 8.3723 | 800 | 13.9967 | -0.00017028 | -0.00014806 | -0.01747 | -0.015191 | 0.045591 | 0.045591
|  |  | 0.8723 | 0.04488 | 162 | 8.4223 | 800 | 13.9972 | -0.00014806 | -0.00012874 | -0.015191 | -0.013209 | 0.039649 | 0.039649
|  |  | 0.9223 | 0.045028 | 163 | 8.4723 | 800 | 13.9975 | -0.00012874 | -0.00011194 | -0.013209 | -0.011485 | 0.034482 | 0.034482
|  |  | 0.9723 | 0.045176 | 164 | 8.5223 | 800 | 13.9979 | -0.00011194 | -9.7322e-05 | -0.011485 | -0.0099852 | 0.02999 | 0.02999
|  |  | 1.0223 | 0.045323 | 165 | 8.5723 | 800 | 13.9981 | -9.7323e-05 | -8.4611e-05 | -0.0099853 | -0.0086811 | 0.026084 | 0.026084
|  |  | 1.0723 | 0.045466 | 166 | 8.6223 | 800 | 13.9984 | -8.4612e-05 | -7.3555e-05 | -0.0086812 | -0.0075467 | 0.022689 | 0.022689
|  |  | 1.1223 | 0.045609 | 167 | 8.6723 | 800 | 13.9986 | -7.3556e-05 | -6.3938e-05 | -0.0075468 | -0.00656 | 0.019737 | 0.019737
|  |  | 1.1723 | 0.045738 | 168 | 8.7223 | 800 | 13.9988 | -6.3938e-05 | -5.5571e-05 | -0.0065601 | -0.0057015 | 0.017171 | 0.017171
|  |  | 1.2223 | 0.045877 | 169 | 8.7723 | 800 | 13.9989 | -5.5571e-05 | -4.829e-05 | -0.0057016 | -0.0049546 | 0.014941 | 0.014941
|  |  | 1.2723 | 0.046005 | 170 | 8.8223 | 800 | 13.9991 | -4.8291e-05 | -4.1954e-05 | -0.0049546 | -0.0043045 | 0.013002 | 0.013002
|  |  | 1.3223 | 0.046129 | 171 | 8.8723 | 800 | 13.9992 | -4.1955e-05 | -3.6439e-05 | -0.0043046 | -0.0037387 | 0.011319 | 0.011319
|  |  | 1.3723 | 0.046253 | 172 | 8.9223 | 800 | 13.9993 | -3.644e-05 | -3.1636e-05 | -0.0037387 | -0.0032459 | 0.0098562 | 0.0098562
|  |  | 1.4223 | 0.046372 | 173 | 8.9723 | 800 | 13.9994 | -3.1637e-05 | -2.7452e-05 | -0.0032459 | -0.0028166 | 0.0085865 | 0.0085865
|  |  | 1.4723 | 0.046482 | 174 | 9.0223 | 800 | 13.9995 | -2.7453e-05 | -2.3805e-05 | -0.0028167 | -0.0024424 | 0.0074848 | 0.0074848
|  |  | 1.5223 | 0.046592 | 175 | 9.0723 | 800 | 13.9995 | -2.3806e-05 | -2.0624e-05 | -0.0024425 | -0.002116 | 0.0065293 | 0.0065293
|  |  | 1.5723 | 0.046697 | 176 | 9.1223 | 800 | 13.9996 | -2.0624e-05 | -1.7845e-05 | -0.002116 | -0.0018309 | 0.0057016 | 0.0057016
|  |  | 1.6223 | 0.046797 | 177 | 9.1723 | 800 | 13.9996 | -1.7846e-05 | -1.5416e-05 | -0.001831 | -0.0015817 | 0.0049854 | 0.0049854
|  |  | 1.6723 | 0.046892 | 178 | 9.2223 | 800 | 13.9997 | -1.5416e-05 | -1.3288e-05 | -0.0015817 | -0.0013634 | 0.0043667 | 0.0043667
|  |  | 1.7223 | 0.046978 | 179 | 9.2723 | 800 | 13.9997 | -1.3289e-05 | -1.1421e-05 | -0.0013634 | -0.0011717 | 0.0038334 | 0.0038334
|  |  | 1.7723 | 0.047069 | 180 | 9.3223 | 800 | 13.9998 | -1.1421e-05 | -9.7759e-06 | -0.0011718 | -0.001003 | 0.003375 | 0.003375
|  |  | 1.8223 | 0.047145 | 181 | 9.3723 | 800 | 13.9998 | -9.7761e-06 | -8.3226e-06 | -0.001003 | -0.0008539 | 0.0029827 | 0.0029827
|  |  | 1.8723 | 0.047216 | 182 | 9.4223 | 800 | 13.9998 | -8.3228e-06 | -7.032e-06 | -0.00085392 | -0.00072148 | 0.0026487 | 0.0026487
|  |  | 1.9223 | 0.047288 | 183 | 9.4723 | 800 | 13.9998 | -7.0322e-06 | -5.8789e-06 | -0.0007215 | -0.00060318 | 0.0023664 | 0.0023664
|  |  | 1.9723 | 0.047345 | 184 | 9.5223 | 800 | 13.9998 | -5.8791e-06 | -4.8408e-06 | -0.00060319 | -0.00049667 | 0.0021305 | 0.0021305
|  |  | 2.0223 | 0.047407 | 185 | 9.5723 | 800 | 13.9999 | -4.841e-06 | -3.8974e-06 | -0.00049668 | -0.00039987 | 0.0019362 | 0.0019362
|  |  | 2.0723 | 0.04745 | 186 | 9.6223 | 800 | 13.9999 | -3.8975e-06 | -3.0302e-06 | -0.00039989 | -0.0003109 | 0.0017798 | 0.0017798
|  |  | 2.1223 | 0.047498 | 187 | 9.6723 | 800 | 13.9999 | -3.0303e-06 | -2.2223e-06 | -0.00031091 | -0.000228 | 0.0016581 | 0.0016581
|  |  | 2.1723 | 0.047531 | 188 | 9.7223 | 800 | 13.9999 | -2.2224e-06 | -1.4578e-06 | -0.00022802 | -0.00014957 | 0.001569 | 0.001569
|  |  | 2.2223 | 0.04756 | 189 | 9.7723 | 800 | 13.9999 | -1.4579e-06 | -7.218e-07 | -0.00014958 | -7.4057e-05 | 0.0015104 | 0.0015104
|  |  | 2.2723 | 0.047584 | 190 | 9.8223 | 800 | 13.9999 | -7.2191e-07 | 5.6585e-11 | -7.4068e-05 | 5.8056e-09 | 0.0014815 | 0.0014815
|  |  | 2.3223 | 0.047598
|  |  | 2.3723 | 0.047603
|  |  | 2.4223 | 0.047603
|  |  | 2.4723 | 0.047588 | Node | lenght x | #NAME? | curvature
|  |  | 2.5223 | 0.047584 | number | coord
|  |  | 2.5723 | 0.047569
|  |  | 2.6223 | 0.047555
|  |  | 2.6723 | 0.047526
|  |  | 2.7223 | 0.047493 | 1 | 0 | 0 | 0 | -0.0064146 |  |  | 0.0064146
|  |  | 2.7723 | 0.047464 | 2 | 0.10788 | 0.10797 | -3.6956e-05 | -0.0062063 |  |  | 0.0062063
|  |  | 2.8223 | 0.047426 | 3 | 0.21577 | 0.21595 | -0.00014621 | -0.0059986 |  |  | 0.0059986
|  |  | 2.8723 | 0.047388 | 4 | 0.32365 | 0.32392 | -0.00032534 | -0.0057914 |  |  | 0.0057914
|  |  | 2.9223 | 0.047331 | 5 | 0.43153 | 0.4319 | -0.00057193 | -0.0055847 |  |  | 0.0055847
|  |  | 2.9723 | 0.047264 | 6 | 0.53942 | 0.53987 | -0.00088357 | -0.0053785 |  |  | 0.0053785
|  |  | 3.0223 | 0.047193 | 7 | 0.6473 | 0.64785 | -0.0012579 | -0.024654 |  |  | 0.024654
|  |  | 3.0723 | 0.047112 | 8 | 0.6973 | 0.69789 | -0.0015008 | -0.044295 |  |  | 0.044295
|  |  | 3.1223 | 0.047011 | 9 | 0.7473 | 0.74793 | -0.0018545 | -0.044453 |  |  | 0.044453
|  |  | 3.1723 | 0.046911 | 10 | 0.7973 | 0.79797 | -0.0023195 | -0.044609 |  |  | 0.044609
|  |  | 3.2223 | 0.046797 | 11 | 0.8473 | 0.84801 | -0.002896 | -0.044761 |  |  | 0.044761
|  |  | 3.2723 | 0.046668 | 12 | 0.8973 | 0.89804 | -0.0035846 | -0.044911 |  |  | 0.044911
|  |  | 3.3223 | 0.04653 | 13 | 0.9473 | 0.94808 | -0.0043855 | -0.045057 |  |  | 0.045057
|  |  | 3.3723 | 0.046382 | 14 | 0.9973 | 0.99811 | -0.0052991 | -0.045201 |  |  | 0.045201
|  |  | 3.4223 | 0.046215 | 15 | 1.0473 | 1.0481 | -0.0063258 | -0.045342 |  |  | 0.045342
|  |  | 3.4723 | 0.046043 | 16 | 1.0973 | 1.0982 | -0.007466 | -0.04548 |  |  | 0.04548
|  |  | 3.5223 | 0.045857 | 17 | 1.1473 | 1.1482 | -0.0087199 | -0.045618 |  |  | 0.045618
|  |  | 3.5723 | 0.045657 | 18 | 1.1973 | 1.1982 | -0.010088 | -0.045753 |  |  | 0.045753
|  |  | 3.6223 | 0.045447 | 19 | 1.2473 | 1.2483 | -0.01157 | -0.045884 |  |  | 0.045884
|  |  | 3.6723 | 0.045214 | 20 | 1.2973 | 1.2983 | -0.013168 | -0.046012 |  |  | 0.046012
|  |  | 3.7223 | 0.04498 | 21 | 1.3473 | 1.3483 | -0.01488 | -0.046135 |  |  | 0.046135
|  |  | 3.7723 | 0.044718 | 22 | 1.3973 | 1.3983 | -0.016707 | -0.046255 |  |  | 0.046255
|  |  | 3.8223 | 0.04446 | 23 | 1.4473 | 1.4483 | -0.018651 | -0.04637 |  |  | 0.04637
|  |  | 3.8723 | 0.044193 | 24 | 1.4973 | 1.4983 | -0.02071 | -0.046481 |  |  | 0.046481
|  |  | 3.9223 | 0.043917 | 25 | 1.5473 | 1.5483 | -0.022885 | -0.046588 |  |  | 0.046588
|  |  | 3.9723 | 0.043631 | 26 | 1.5973 | 1.5983 | -0.025177 | -0.046691 |  |  | 0.046691
|  |  | 4.0223 | 0.04334 | 27 | 1.6473 | 1.6483 | -0.027585 | -0.046789 |  |  | 0.046789
|  |  | 4.0723 | 0.043044 | 28 | 1.6973 | 1.6982 | -0.030111 | -0.046882 |  |  | 0.046882
|  |  | 4.1223 | 0.042725 | 29 | 1.7473 | 1.7482 | -0.032754 | -0.04697 |  |  | 0.04697
|  |  | 4.1723 | 0.042396 | 30 | 1.7973 | 1.7982 | -0.035514 | -0.047053 |  |  | 0.047053
|  |  | 4.2223 | 0.042048 | 31 | 1.8473 | 1.8481 | -0.038391 | -0.047132 |  |  | 0.047132
|  |  | 4.2723 | 0.041685 | 32 | 1.8973 | 1.8981 | -0.041386 | -0.047205 |  |  | 0.047205
|  |  | 4.3223 | 0.041304 | 33 | 1.9473 | 1.948 | -0.044499 | -0.047273 |  |  | 0.047273
|  |  | 4.3723 | 0.040922 | 34 | 1.9973 | 1.998 | -0.047731 | -0.047335 |  |  | 0.047335
|  |  | 4.4223 | 0.040531 | 35 | 2.0473 | 2.0479 | -0.05108 | -0.047392 |  |  | 0.047392
|  |  | 4.4723 | 0.040126 | 36 | 2.0973 | 2.0978 | -0.054548 | -0.047444 |  |  | 0.047444
|  |  | 4.5223 | 0.039721 | 37 | 2.1473 | 2.1477 | -0.058134 | -0.047489 |  |  | 0.047489
|  |  | 4.5723 | 0.039296 | 38 | 2.1973 | 2.1976 | -0.061838 | -0.047529 |  |  | 0.047529
|  |  | 4.6223 | 0.038853 | 39 | 2.2473 | 2.2475 | -0.065661 | -0.047562 |  |  | 0.047562
|  |  | 4.6723 | 0.0384 | 40 | 2.2973 | 2.2974 | -0.069603 | -0.047589 |  |  | 0.047589
|  |  | 4.7223 | 0.037928 | 41 | 2.3473 | 2.3473 | -0.073664 | -0.047609 |  |  | 0.047609
|  |  | 4.7723 | 0.037441 | 42 | 2.3973 | 2.3972 | -0.077843 | -0.047623 |  |  | 0.047623
|  |  | 4.8223 | 0.036926 | 43 | 2.4473 | 2.447 | -0.082141 | -0.047629 |  |  | 0.047629
|  |  | 4.8723 | 0.036421 | 44 | 2.4973 | 2.4969 | -0.086558 | -0.047629 |  |  | 0.047629
|  |  | 4.9223 | 0.035892 | 45 | 2.5473 | 2.5467 | -0.091093 | -0.047621 |  |  | 0.047621
|  |  | 4.9723 | 0.035353 | 46 | 2.5973 | 2.5966 | -0.095747 | -0.047606 |  |  | 0.047606
|  |  | 5.0223 | 0.034804 | 47 | 2.6473 | 2.6464 | -0.10052 | -0.047584 |  |  | 0.047584
|  |  | 5.0723 | 0.034237 | 48 | 2.6973 | 2.6962 | -0.10541 | -0.047554 |  |  | 0.047554
|  |  | 5.1223 | 0.033655 | 49 | 2.7473 | 2.746 | -0.11042 | -0.047516 |  |  | 0.047516
|  |  | 5.1723 | 0.03305 | 50 | 2.7973 | 2.7957 | -0.11555 | -0.04747 |  |  | 0.04747
|  |  | 5.2223 | 0.032434 | 51 | 2.8473 | 2.8455 | -0.12079 | -0.047416 |  |  | 0.047416
|  |  | 5.2723 | 0.031805 | 52 | 2.8973 | 2.8953 | -0.12616 | -0.047353 |  |  | 0.047353
|  |  | 5.3223 | 0.031161 | 53 | 2.9473 | 2.945 | -0.13164 | -0.047283 |  |  | 0.047283
|  |  | 5.3723 | 0.030513 | 54 | 2.9973 | 2.9947 | -0.13724 | -0.047204 |  |  | 0.047204
|  |  | 5.4223 | 0.029864 | 55 | 3.0473 | 3.0444 | -0.14295 | -0.047115 |  |  | 0.047115
|  |  | 5.4723 | 0.029211 | 56 | 3.0973 | 3.0941 | -0.14879 | -0.047018 |  |  | 0.047018
|  |  | 5.5223 | 0.028539 | 57 | 3.1473 | 3.1438 | -0.15474 | -0.046912 |  |  | 0.046912
|  |  | 5.5723 | 0.027857 | 58 | 3.1973 | 3.1935 | -0.16081 | -0.046797 |  |  | 0.046797
|  |  | 5.6223 | 0.027161 | 59 | 3.2473 | 3.2432 | -0.16699 | -0.046673 |  |  | 0.046673
|  |  | 5.6723 | 0.02645 | 60 | 3.2973 | 3.2928 | -0.17329 | -0.046538 |  |  | 0.046538
|  |  | 5.7223 | 0.025725 | 61 | 3.3473 | 3.3424 | -0.1797 | -0.046394 |  |  | 0.046394
|  |  | 5.7723 | 0.024991 | 62 | 3.3973 | 3.3921 | -0.18623 | -0.04624 |  |  | 0.04624
|  |  | 5.8223 | 0.024252 | 63 | 3.4473 | 3.4417 | -0.19288 | -0.046077 |  |  | 0.046077
|  |  | 5.8723 | 0.023513 | 64 | 3.4973 | 3.4912 | -0.19964 | -0.045902 |  |  | 0.045902
|  |  | 5.9223 | 0.022769 | 65 | 3.5473 | 3.5408 | -0.20651 | -0.045718 |  |  | 0.045718
|  |  | 5.9723 | 0.022025 | 66 | 3.5973 | 3.5904 | -0.21349 | -0.045522 |  |  | 0.045522
|  |  | 6.0223 | 0.021276 | 67 | 3.6473 | 3.6399 | -0.22059 | -0.045318 |  |  | 0.045318
|  |  | 6.0723 | 0.020518 | 68 | 3.6973 | 3.6894 | -0.2278 | -0.045104 |  |  | 0.045104
|  |  | 6.1223 | 0.019755 | 69 | 3.7473 | 3.7389 | -0.23513 | -0.044877 |  |  | 0.044877
|  |  | 6.1723 | 0.018988 | 70 | 3.7973 | 3.7884 | -0.24256 | -0.044638 |  |  | 0.044638
|  |  | 6.2223 | 0.01822 | 71 | 3.8473 | 3.8379 | -0.2501 | -0.044387 |  |  | 0.044387
|  |  | 6.2723 | 0.017452 | 72 | 3.8973 | 3.8873 | -0.25776 | -0.044123 |  |  | 0.044123
|  |  | 6.3223 | 0.01668 | 73 | 3.9473 | 3.9368 | -0.26552 | -0.043847 |  |  | 0.043847
|  |  | 6.3723 | 0.015922 | 74 | 3.9973 | 3.9862 | -0.27339 | -0.043558 |  |  | 0.043558
|  |  | 6.4223 | 0.015159 | 75 | 4.0473 | 4.0356 | -0.28137 | -0.043256 |  |  | 0.043256
|  |  | 6.4723 | 0.01441 | 76 | 4.0973 | 4.085 | -0.28946 | -0.042941 |  |  | 0.042941
|  |  | 6.5223 | 0.013661 | 77 | 4.1473 | 4.1344 | -0.29765 | -0.042612 |  |  | 0.042612
|  |  | 6.5723 | 0.012932 | 78 | 4.1973 | 4.1837 | -0.30594 | -0.042273 |  |  | 0.042273
|  |  | 6.6223 | 0.012217 | 79 | 4.2473 | 4.233 | -0.31434 | -0.041925 |  |  | 0.041925
|  |  | 6.6723 | 0.011158 | 80 | 4.2973 | 4.2824 | -0.32285 | -0.041563 |  |  | 0.041563
|  |  | 6.7223 | 0.0098419 | 81 | 4.3473 | 4.3317 | -0.33146 | -0.041188 |  |  | 0.041188
|  |  | 6.7723 | 0.0086546 | 82 | 4.3973 | 4.3809 | -0.34016 | -0.0408 |  |  | 0.0408
|  |  | 6.8223 | 0.0075626 | 83 | 4.4473 | 4.4302 | -0.34897 | -0.040399 |  |  | 0.040399
|  |  | 6.8973 | 0.0098467 | 84 | 4.4973 | 4.4794 | -0.35788 | -0.039984 |  |  | 0.039984
|  |  | 6.9973 | 0.0074577 | 85 | 4.5473 | 4.5287 | -0.36689 | -0.039556 |  |  | 0.039556
|  |  | 7.0973 | 0.0056481 | 86 | 4.5973 | 4.5779 | -0.37599 | -0.03912 |  |  | 0.03912
|  |  | 7.1973 | 0.0042796 | 87 | 4.6473 | 4.6271 | -0.38519 | -0.038674 |  |  | 0.038674
|  |  | 7.2973 | 0.0032401 | 88 | 4.6973 | 4.6762 | -0.39449 | -0.038214 |  |  | 0.038214
|  |  | 7.3973 | 0.0024581 | 89 | 4.7473 | 4.7254 | -0.40388 | -0.03774 |  |  | 0.03774
|  |  | 7.4973 | 0.0018644 | 90 | 4.7973 | 4.7745 | -0.41336 | -0.03725 |  |  | 0.03725
|  |  | 7.5973 | 0.0014138 | 91 | 4.8473 | 4.8236 | -0.42293 | -0.036746 |  |  | 0.036746
|  |  | 7.6973 | 0.0010753 | 92 | 4.8973 | 4.8727 | -0.4326 | -0.036228 |  |  | 0.036228
|  |  | 7.7973 | 0.00081539 | 93 | 4.9473 | 4.9218 | -0.44235 | -0.035695 |  |  | 0.035695
|  |  | 7.8973 | 0.00062227 | 94 | 4.9973 | 4.9709 | -0.45219 | -0.035147 |  |  | 0.035147
|  |  | 7.9973 | 0.00047445 | 95 | 5.0473 | 5.0199 | -0.46212 | -0.034583 |  |  | 0.034583
|  |  | 8.0973 | 0.0003624 | 96 | 5.0973 | 5.069 | -0.47213 | -0.034003 |  |  | 0.034003
|  |  | 8.1973 | 0.00027657 | 97 | 5.1473 | 5.118 | -0.48222 | -0.033407 |  |  | 0.033407
|  |  | 8.2973 | 0.00021458 | 98 | 5.1973 | 5.167 | -0.4924 | -0.032802 |  |  | 0.032802
|  |  | 8.3973 | 0.00016451 | 99 | 5.2473 | 5.216 | -0.50266 | -0.032182 |  |  | 0.032182
|  |  | 8.4973 | 0.00012875 | 100 | 5.2973 | 5.2649 | -0.51299 | -0.031548 |  |  | 0.031548
|  |  | 8.5973 | 0.00010014 | 101 | 5.3473 | 5.3139 | -0.52341 | -0.0309 |  |  | 0.0309
|  |  | 8.6973 | 7.8678e-05 | 102 | 5.3973 | 5.3628 | -0.53389 | -0.03024 |  |  | 0.03024
|  |  | 8.7973 | 6.4373e-05 | 103 | 5.4473 | 5.4117 | -0.54446 | -0.029575 |  |  | 0.029575
|  |  | 8.8973 | 5.0068e-05 | 104 | 5.4973 | 5.4606 | -0.55509 | -0.028897 |  |  | 0.028897
|  |  | 8.9973 | 4.2915e-05 | 105 | 5.5473 | 5.5095 | -0.5658 | -0.028209 |  |  | 0.028209
|  |  | 9.0973 | 3.3379e-05 | 106 | 5.5973 | 5.5584 | -0.57657 | -0.027508 |  |  | 0.027508
|  |  | 9.1973 | 2.861e-05 | 107 | 5.6473 | 5.6072 | -0.58741 | -0.026807 |  |  | 0.026807
|  |  | 9.2973 | 2.1458e-05 | 108 | 5.6973 | 5.6561 | -0.59832 | -0.026101 |  |  | 0.026101
|  |  | 9.3973 | 1.9073e-05 | 109 | 5.7473 | 5.7049 | -0.60929 | -0.025386 |  |  | 0.025386
|  |  | 9.4973 | 1.6689e-05 | 110 | 5.7973 | 5.7537 | -0.62032 | -0.024663 |  |  | 0.024663
|  |  | 9.5973 | 9.5367e-06 | 111 | 5.8473 | 5.8025 | -0.63142 | -0.023935 |  |  | 0.023935
|  |  | 9.6973 | 7.1526e-06 | 112 | 5.8973 | 5.8513 | -0.64257 | -0.023202 |  |  | 0.023202
|  |  | 9.7973 | 4.7684e-06 | 113 | 5.9473 | 5.9001 | -0.65378 | -0.02246 |  |  | 0.02246
|  |  | 9.8473 | 2.2647e-06 | 114 | 5.9973 | 5.9488 | -0.66504 | -0.021709 |  |  | 0.021709
[5 empty] | 115 | 6.0473 | 5.9976 | -0.67635 | -0.020952 |  |  | 0.020952
|  |  | OrcaFlex 10.0d: BStest2.dat (modified 10:33 AM on 9/23/2016 by OrcaFlex 10.0d) |  | 116 | 6.0973 | 6.0463 | -0.68772 | -0.02019 |  |  | 0.02019
[5 empty] | 117 | 6.1473 | 6.095 | -0.69914 | -0.019423 |  |  | 0.019423
|  |  | Column A: Arc Length (m) |  | 118 | 6.1973 | 6.1438 | -0.7106 | -0.018653 |  |  | 0.018653
|  |  | Other columns: Line1 Bend Moment (kN.m) |  | 119 | 6.2473 | 6.1925 | -0.72211 | -0.017882 |  |  | 0.017882
|  |  | Period: t = -5.000 to 5.000s |  | 120 | 6.2973 | 6.2412 | -0.73366 | -0.017112 |  |  | 0.017112
[5 empty] | 121 | 6.3473 | 6.2898 | -0.74525 | -0.016344 |  |  | 0.016344
|  |  | Arc Length (m) | Minimum | 122 | 6.3973 | 6.3385 | -0.75689 | -0.01558 |  |  | 0.01558
|  |  | 0 | 642.1604 | 123 | 6.4473 | 6.3872 | -0.76856 | -0.014821 |  |  | 0.014821
|  |  | 0.053942 | 631.7485 | 124 | 6.4973 | 6.4358 | -0.78027 | -0.014072 |  |  | 0.014072
|  |  | 0.16182 | 610.8348 | 125 | 6.5473 | 6.4845 | -0.79201 | -0.013332 |  |  | 0.013332
|  |  | 0.26971 | 590.0611 | 126 | 6.5973 | 6.5331 | -0.80378 | -0.012606 |  |  | 0.012606
|  |  | 0.37759 | 569.5084 | 127 | 6.6473 | 6.5818 | -0.81559 | -0.01189 |  |  | 0.01189
|  |  | 0.48547 | 548.5137 | 128 | 6.6973 | 6.6304 | -0.82742 | -0.010507 |  |  | 0.010507
|  |  | 0.59336 | 528.1821 | 129 | 6.7473 | 6.679 | -0.83928 | -0.0092574 |  |  | 0.0092574
|  |  | 0.6723 | 4.5391 | 130 | 6.7973 | 6.7276 | -0.85116 | -0.0081219 |  |  | 0.0081219
|  |  | 0.7223 | 4.5562 | 131 | 6.8473 | 6.7762 | -0.86306 | -0.0091764 |  |  | 0.0091764
|  |  | 0.7723 | 4.5719 | 132 | 6.8973 | 6.8248 | -0.87499 | -0.0097974 |  |  | 0.0097974
|  |  | 0.8223 | 4.5885 | 133 | 6.9473 | 6.8734 | -0.88693 | -0.0085197 |  |  | 0.0085197
|  |  | 0.8723 | 4.6047 | 134 | 6.9973 | 6.922 | -0.8989 | -0.0074087 |  |  | 0.0074087
|  |  | 0.9223 | 4.6198 | 135 | 7.0473 | 6.9706 | -0.91089 | -0.0064425 |  |  | 0.0064425
|  |  | 0.9723 | 4.635 | 136 | 7.0973 | 7.0192 | -0.92289 | -0.0056024 |  |  | 0.0056024
|  |  | 1.0223 | 4.6502 | 137 | 7.1473 | 7.0678 | -0.93491 | -0.0048718 |  |  | 0.0048718
|  |  | 1.0723 | 4.6649 | 138 | 7.1973 | 7.1163 | -0.94693 | -0.0042365 |  |  | 0.0042365
|  |  | 1.1223 | 4.6795 | 139 | 7.2473 | 7.1649 | -0.95897 | -0.003684 |  |  | 0.003684
|  |  | 1.1723 | 4.6927 | 140 | 7.2973 | 7.2135 | -0.97102 | -0.0032035 |  |  | 0.0032035
|  |  | 1.2223 | 4.7069 | 141 | 7.3473 | 7.262 | -0.98307 | -0.0027858 |  |  | 0.0027858
|  |  | 1.2723 | 4.7201 | 142 | 7.3973 | 7.3106 | -0.99513 | -0.0024225 |  |  | 0.0024225
|  |  | 1.3223 | 4.7329 | 143 | 7.4473 | 7.3592 | -1.0072 | -0.0021066 |  |  | 0.0021066
|  |  | 1.3723 | 4.7456 | 144 | 7.4973 | 7.4077 | -1.0193 | -0.0018319 |  |  | 0.0018319
|  |  | 1.4223 | 4.7578 | 145 | 7.5473 | 7.4563 | -1.0313 | -0.001593 |  |  | 0.001593
|  |  | 1.4723 | 4.7691 | 146 | 7.5973 | 7.5049 | -1.0434 | -0.0013852 |  |  | 0.0013852
|  |  | 1.5223 | 4.7803 | 147 | 7.6473 | 7.5534 | -1.0555 | -0.0012046 |  |  | 0.0012046
|  |  | 1.5723 | 4.7911 | 148 | 7.6973 | 7.602 | -1.0676 | -0.0010475 |  |  | 0.0010475
|  |  | 1.6223 | 4.8014 | 149 | 7.7473 | 7.6505 | -1.0797 | -0.00091089 |  |  | 0.00091089
|  |  | 1.6723 | 4.8111 | 150 | 7.7973 | 7.6991 | -1.0918 | -0.0007921 |  |  | 0.0007921
|  |  | 1.7223 | 4.8199 | 151 | 7.8473 | 7.7477 | -1.1039 | -0.0006888 |  |  | 0.0006888
|  |  | 1.7723 | 4.8292 | 152 | 7.8973 | 7.7962 | -1.116 | -0.00059897 |  |  | 0.00059897
|  |  | 1.8223 | 4.8371 | 153 | 7.9473 | 7.8448 | -1.1281 | -0.00052086 |  |  | 0.00052086
|  |  | 1.8723 | 4.8444 | 154 | 7.9973 | 7.8933 | -1.1402 | -0.00045293 |  |  | 0.00045293
|  |  | 1.9223 | 4.8517 | 155 | 8.0473 | 7.9419 | -1.1523 | -0.00039386 |  |  | 0.00039386
|  |  | 1.9723 | 4.8576 | 156 | 8.0973 | 7.9905 | -1.1644 | -0.00034249 |  |  | 0.00034249
|  |  | 2.0223 | 4.864 | 157 | 8.1473 | 8.039 | -1.1765 | -0.00029782 |  |  | 0.00029782
|  |  | 2.0723 | 4.8684 | 158 | 8.1973 | 8.0876 | -1.1886 | -0.00025898 |  |  | 0.00025898
|  |  | 2.1223 | 4.8733 | 159 | 8.2473 | 8.1361 | -1.2007 | -0.0002252 |  |  | 0.0002252
|  |  | 2.1723 | 4.8767 | 160 | 8.2973 | 8.1847 | -1.2128 | -0.00019582 |  |  | 0.00019582
|  |  | 2.2223 | 4.8796 | 161 | 8.3473 | 8.2333 | -1.2249 | -0.00017028 |  |  | 0.00017028
|  |  | 2.2723 | 4.8821 | 162 | 8.3973 | 8.2818 | -1.237 | -0.00014806 |  |  | 0.00014806
|  |  | 2.3223 | 4.8835 | 163 | 8.4473 | 8.3304 | -1.2491 | -0.00012874 |  |  | 0.00012874
|  |  | 2.3723 | 4.884 | 164 | 8.4973 | 8.3789 | -1.2612 | -0.00011194 |  |  | 0.00011194
|  |  | 2.4223 | 4.884 | 165 | 8.5473 | 8.4275 | -1.2733 | -9.7322e-05 |  |  | 9.7322e-05
|  |  | 2.4723 | 4.8826 | 166 | 8.5973 | 8.4761 | -1.2854 | -8.4612e-05 |  |  | 8.4612e-05
|  |  | 2.5223 | 4.8821 | 167 | 8.6473 | 8.5246 | -1.2975 | -7.3556e-05 |  |  | 7.3556e-05
|  |  | 2.5723 | 4.8806 | 168 | 8.6973 | 8.5732 | -1.3096 | -6.3938e-05 |  |  | 6.3938e-05
|  |  | 2.6223 | 4.8791 | 169 | 8.7473 | 8.6217 | -1.3217 | -5.5571e-05 |  |  | 5.5571e-05
|  |  | 2.6723 | 4.8762 | 170 | 8.7973 | 8.6703 | -1.3338 | -4.8291e-05 |  |  | 4.8291e-05
|  |  | 2.7223 | 4.8728 | 171 | 8.8473 | 8.7188 | -1.3459 | -4.1955e-05 |  |  | 4.1955e-05
|  |  | 2.7723 | 4.8698 | 172 | 8.8973 | 8.7674 | -1.358 | -3.6439e-05 |  |  | 3.6439e-05
|  |  | 2.8223 | 4.8659 | 173 | 8.9473 | 8.816 | -1.3701 | -3.1637e-05 |  |  | 3.1637e-05
|  |  | 2.8723 | 4.862 | 174 | 8.9973 | 8.8645 | -1.3822 | -2.7453e-05 |  |  | 2.7453e-05
|  |  | 2.9223 | 4.8561 | 175 | 9.0473 | 8.9131 | -1.3943 | -2.3805e-05 |  |  | 2.3805e-05
|  |  | 2.9723 | 4.8493 | 176 | 9.0973 | 8.9616 | -1.4065 | -2.0624e-05 |  |  | 2.0624e-05
|  |  | 3.0223 | 4.842 | 177 | 9.1473 | 9.0102 | -1.4186 | -1.7846e-05 |  |  | 1.7846e-05
|  |  | 3.0723 | 4.8336 | 178 | 9.1973 | 9.0587 | -1.4307 | -1.5416e-05 |  |  | 1.5416e-05
|  |  | 3.1223 | 4.8234 | 179 | 9.2473 | 9.1073 | -1.4428 | -1.3288e-05 |  |  | 1.3288e-05
|  |  | 3.1723 | 4.8131 | 180 | 9.2973 | 9.1558 | -1.4549 | -1.1421e-05 |  |  | 1.1421e-05
|  |  | 3.2223 | 4.8014 | 181 | 9.3473 | 9.2044 | -1.467 | -9.776e-06 |  |  | 9.776e-06
|  |  | 3.2723 | 4.7881 | 182 | 9.3973 | 9.253 | -1.4791 | -8.3227e-06 |  |  | 8.3227e-06
|  |  | 3.3223 | 4.774 | 183 | 9.4473 | 9.3015 | -1.4912 | -7.0321e-06 |  |  | 7.0321e-06
|  |  | 3.3723 | 4.7588 | 184 | 9.4973 | 9.3501 | -1.5033 | -5.879e-06 |  |  | 5.879e-06
|  |  | 3.4223 | 4.7417 | 185 | 9.5473 | 9.3986 | -1.5154 | -4.8409e-06 |  |  | 4.8409e-06
|  |  | 3.4723 | 4.7241 | 186 | 9.5973 | 9.4472 | -1.5275 | -3.8975e-06 |  |  | 3.8975e-06
|  |  | 3.5223 | 4.705 | 187 | 9.6473 | 9.4957 | -1.5396 | -3.0303e-06 |  |  | 3.0303e-06
|  |  | 3.5723 | 4.6844 | 188 | 9.6973 | 9.5443 | -1.5517 | -2.2223e-06 |  |  | 2.2223e-06
|  |  | 3.6223 | 4.6629 | 189 | 9.7473 | 9.5929 | -1.5638 | -1.4578e-06 |  |  | 1.4578e-06
|  |  | 3.6723 | 4.6389 | 190 | 9.7973 | 9.6414 | -1.5759 | -7.2186e-07 |  |  | 7.2186e-07
|  |  | 3.7223 | 4.615 | 191 | 9.8473 | 9.69 | -1.5881 | 5.6585e-11 |  |  | -5.6585e-11
|  |  | 3.7723 | 4.588
|  |  | 3.8223 | 4.5616
|  |  | 3.8723 | 4.5342 | Results | for riser
|  |  | 3.9223 | 4.5059 | ------- | ----------
|  |  | 3.9723 | 4.4765
|  |  | 4.0223 | 4.4467
|  |  | 4.0723 | 4.4163 | Element | Lenght t | ension element | curvature cur | vature moment | moment | shear shear
|  |  | 4.1223 | 4.3835 | number | coord | angle | end1 end | 2 end1 | end2 | end1 end2
|  |  | 4.1723 | 4.3498
|  |  | 4.2223 | 4.3141
|  |  | 4.2723 | 4.2769
|  |  | 4.3223 | 4.2378 | 1 | 0.053942 | 776.303 | 0.019611 | -0.0064146 | -0.0062063 | -0.65814 | -0.63677 | 0.19809 | 0.19809
|  |  | 4.3723 | 4.1986 | 2 | 0.16182 | 776.432 | 0.057974 | -0.0062063 | -0.0059986 | -0.63677 | -0.61545 | 0.19756 | 0.19756
|  |  | 4.4223 | 4.1585 | 3 | 0.26971 | 776.557 | 0.095053 | -0.0059986 | -0.0057914 | -0.61545 | -0.5942 | 0.19705 | 0.19705
|  |  | 4.4723 | 4.1169 | 4 | 0.37759 | 776.677 | 0.13085 | -0.0057914 | -0.0055847 | -0.5942 | -0.57299 | 0.19655 | 0.19655
|  |  | 4.5223 | 4.0753 | 5 | 0.48547 | 776.792 | 0.16537 | -0.0055847 | -0.0053785 | -0.57299 | -0.55184 | 0.19607 | 0.19607
|  |  | 4.5723 | 4.0318 | 6 | 0.59336 | 776.903 | 0.19862 | -0.0053785 | -0.0051729 | -0.55184 | -0.53073 | 0.19561 | 0.19561
|  |  | 4.6223 | 3.9863 | 7 | 0.6723 | 777.167 | 0.27811 | -0.044134 | -0.044295 | -4.5282 | -4.5447 | -0.33031 | -0.33031
|  |  | 4.6723 | 3.9398 | 8 | 0.7223 | 777.585 | 0.40501 | -0.044295 | -0.044453 | -4.5447 | -4.5609 | -0.32449 | -0.32449
|  |  | 4.7223 | 3.8914 | 9 | 0.7723 | 778.001 | 0.53236 | -0.044453 | -0.044609 | -4.5609 | -4.5769 | -0.31861 | -0.31861
|  |  | 4.7723 | 3.8415 | 10 | 0.8223 | 778.415 | 0.66015 | -0.044609 | -0.044761 | -4.5769 | -4.5925 | -0.31255 | -0.31255
|  |  | 4.8223 | 3.7886 | 11 | 0.8723 | 778.826 | 0.78838 | -0.044761 | -0.044911 | -4.5925 | -4.6078 | -0.30701 | -0.30701
|  |  | 4.8723 | 3.7368 | 12 | 0.9223 | 779.235 | 0.91704 | -0.044911 | -0.045057 | -4.6078 | -4.6229 | -0.30125 | -0.30125
|  |  | 4.9223 | 3.6825 | 13 | 0.9723 | 779.641 | 1.0461 | -0.045057 | -0.045201 | -4.6229 | -4.6377 | -0.29536 | -0.29536
|  |  | 4.9723 | 3.6272 | 14 | 1.0223 | 780.044 | 1.1756 | -0.045201 | -0.045342 | -4.6377 | -4.6521 | -0.28866 | -0.28866
|  |  | 5.0223 | 3.5709 | 15 | 1.0723 | 780.445 | 1.3055 | -0.045342 | -0.04548 | -4.6521 | -4.6662 | -0.28302 | -0.28302
|  |  | 5.0723 | 3.5127 | 16 | 1.1223 | 780.842 | 1.4358 | -0.04548 | -0.045618 | -4.6662 | -4.6804 | -0.28382 | -0.28382
|  |  | 5.1223 | 3.453 | 17 | 1.1723 | 781.237 | 1.5665 | -0.045618 | -0.045753 | -4.6804 | -4.6943 | -0.2763 | -0.2763
|  |  | 5.1723 | 3.3909 | 18 | 1.2223 | 781.629 | 1.6975 | -0.045753 | -0.045884 | -4.6943 | -4.7077 | -0.26901 | -0.26901
|  |  | 5.2223 | 3.3278 | 19 | 1.2723 | 782.018 | 1.829 | -0.045884 | -0.046012 | -4.7077 | -4.7208 | -0.26213 | -0.26213
|  |  | 5.2723 | 3.2632 | 20 | 1.3223 | 782.404 | 1.9608 | -0.046012 | -0.046135 | -4.7208 | -4.7335 | -0.25361 | -0.25361
|  |  | 5.3223 | 3.1972 | 21 | 1.3723 | 782.787 | 2.093 | -0.046135 | -0.046255 | -4.7335 | -4.7457 | -0.24487 | -0.24487
|  |  | 5.3723 | 3.1306 | 22 | 1.4223 | 783.167 | 2.2255 | -0.046255 | -0.04637 | -4.7457 | -4.7575 | -0.23625 | -0.23625
|  |  | 5.4223 | 3.0641 | 23 | 1.4723 | 783.543 | 2.3583 | -0.04637 | -0.046481 | -4.7575 | -4.7689 | -0.22803 | -0.22803
|  |  | 5.4723 | 2.9971 | 24 | 1.5223 | 783.916 | 2.4915 | -0.046481 | -0.046588 | -4.7689 | -4.7799 | -0.21979 | -0.21979
|  |  | 5.5223 | 2.9281 | 25 | 1.5723 | 784.286 | 2.6249 | -0.046588 | -0.046691 | -4.7799 | -4.7904 | -0.21057 | -0.21057
|  |  | 5.5723 | 2.8581 | 26 | 1.6223 | 784.652 | 2.7587 | -0.046691 | -0.046789 | -4.7904 | -4.8005 | -0.20118 | -0.20118
|  |  | 5.6223 | 2.7867 | 27 | 1.6723 | 785.015 | 2.8927 | -0.046789 | -0.046882 | -4.8005 | -4.8101 | -0.19126 | -0.19126
|  |  | 5.6723 | 2.7138 | 28 | 1.7223 | 785.374 | 3.027 | -0.046882 | -0.04697 | -4.8101 | -4.8191 | -0.18118 | -0.18118
|  |  | 5.7223 | 2.6394 | 29 | 1.7723 | 785.729 | 3.1616 | -0.04697 | -0.047053 | -4.8191 | -4.8277 | -0.17116 | -0.17116
|  |  | 5.7723 | 2.5641 | 30 | 1.8223 | 786.081 | 3.2964 | -0.047053 | -0.047132 | -4.8277 | -4.8357 | -0.16107 | -0.16107
|  |  | 5.8223 | 2.4882 | 31 | 1.8723 | 786.429 | 3.4314 | -0.047132 | -0.047205 | -4.8357 | -4.8432 | -0.15021 | -0.15021
|  |  | 5.8723 | 2.4124 | 32 | 1.9223 | 786.773 | 3.5666 | -0.047205 | -0.047273 | -4.8432 | -4.8502 | -0.13914 | -0.13914
|  |  | 5.9223 | 2.3361 | 33 | 1.9723 | 787.113 | 3.7021 | -0.047273 | -0.047335 | -4.8502 | -4.8566 | -0.12791 | -0.12791
|  |  | 5.9723 | 2.2598 | 34 | 2.0223 | 787.449 | 3.8377 | -0.047335 | -0.047392 | -4.8566 | -4.8624 | -0.11708 | -0.11708
|  |  | 6.0223 | 2.183 | 35 | 2.0723 | 787.782 | 3.9734 | -0.047392 | -0.047444 | -4.8624 | -4.8677 | -0.10551 | -0.10551
|  |  | 6.0723 | 2.1052 | 36 | 2.1223 | 788.11 | 4.1093 | -0.047444 | -0.047489 | -4.8677 | -4.8724 | -0.093834 | -0.093834
|  |  | 6.1223 | 2.0269 | 37 | 2.1723 | 788.434 | 4.2454 | -0.047489 | -0.047529 | -4.8724 | -4.8765 | -0.081103 | -0.081103
|  |  | 6.1723 | 1.9481 | 38 | 2.2223 | 788.754 | 4.3815 | -0.047529 | -0.047562 | -4.8765 | -4.8799 | -0.068296 | -0.068296
|  |  | 6.2223 | 1.8694 | 39 | 2.2723 | 789.069 | 4.5178 | -0.047562 | -0.047589 | -4.8799 | -4.8826 | -0.055123 | -0.055123
|  |  | 6.2723 | 1.7906 | 40 | 2.3223 | 789.381 | 4.6541 | -0.047589 | -0.047609 | -4.8826 | -4.8847 | -0.04153 | -0.04153
|  |  | 6.3223 | 1.7113 | 41 | 2.3723 | 789.688 | 4.7905 | -0.047609 | -0.047623 | -4.8847 | -4.8861 | -0.027691 | -0.027691
|  |  | 6.3723 | 1.6336 | 42 | 2.4223 | 789.99 | 4.9269 | -0.047623 | -0.047629 | -4.8861 | -4.8868 | -0.01329 | -0.01329
|  |  | 6.4223 | 1.5553 | 43 | 2.4723 | 790.289 | 5.0634 | -0.047629 | -0.047629 | -4.8868 | -4.8867 | 0.00093507 | 0.00093507
|  |  | 6.4723 | 1.4785 | 44 | 2.5223 | 790.582 | 5.1998 | -0.047629 | -0.047621 | -4.8867 | -4.886 | 0.015159 | 0.015159
|  |  | 6.5223 | 1.4017 | 45 | 2.5723 | 790.872 | 5.3362 | -0.047621 | -0.047606 | -4.8859 | -4.8844 | 0.030695 | 0.030695
|  |  | 6.5723 | 1.3268 | 46 | 2.6223 | 791.156 | 5.4726 | -0.047606 | -0.047584 | -4.8844 | -4.8821 | 0.046117 | 0.046117
|  |  | 6.6223 | 1.2534 | 47 | 2.6723 | 791.436 | 5.6089 | -0.047584 | -0.047554 | -4.8821 | -4.879 | 0.061668 | 0.061668
|  |  | 6.6723 | 1.1448 | 48 | 2.7223 | 791.711 | 5.7452 | -0.047554 | -0.047516 | -4.879 | -4.8751 | 0.078143 | 0.078143
|  |  | 6.7223 | 1.0098 | 49 | 2.7723 | 791.982 | 5.8813 | -0.047516 | -0.04747 | -4.8751 | -4.8704 | 0.094516 | 0.094516
|  |  | 6.7723 | 0.88796 | 50 | 2.8223 | 792.248 | 6.0173 | -0.04747 | -0.047416 | -4.8704 | -4.8648 | 0.11079 | 0.11079
|  |  | 6.8223 | 0.77593 | 51 | 2.8723 | 792.509 | 6.1531 | -0.047416 | -0.047353 | -4.8648 | -4.8585 | 0.12768 | 0.12768
|  |  | 6.8973 | 1.0103 | 52 | 2.9223 | 792.766 | 6.2888 | -0.047353 | -0.047283 | -4.8585 | -4.8512 | 0.14491 | 0.14491
|  |  | 6.9973 | 0.76516 | 53 | 2.9723 | 793.017 | 6.4242 | -0.047283 | -0.047204 | -4.8512 | -4.8431 | 0.16256 | 0.16256
|  |  | 7.0973 | 0.5795 | 54 | 3.0223 | 793.264 | 6.5594 | -0.047204 | -0.047115 | -4.8431 | -4.834 | 0.18093 | 0.18093
|  |  | 7.1973 | 0.43909 | 55 | 3.0723 | 793.506 | 6.6944 | -0.047115 | -0.047018 | -4.834 | -4.8241 | 0.19919 | 0.19919
|  |  | 7.2973 | 0.33244 | 56 | 3.1223 | 793.743 | 6.8291 | -0.047018 | -0.046912 | -4.8241 | -4.8132 | 0.21741 | 0.21741
|  |  | 7.3973 | 0.2522 | 57 | 3.1723 | 793.975 | 6.9635 | -0.046912 | -0.046797 | -4.8132 | -4.8014 | 0.23609 | 0.23609
|  |  | 7.4973 | 0.19129 | 58 | 3.2223 | 794.202 | 7.0976 | -0.046797 | -0.046673 | -4.8014 | -4.7886 | 0.25565 | 0.25565
|  |  | 7.5973 | 0.14506 | 59 | 3.2723 | 794.424 | 7.2313 | -0.046673 | -0.046538 | -4.7886 | -4.7748 | 0.27552 | 0.27552
|  |  | 7.6973 | 0.11032 | 60 | 3.3223 | 794.641 | 7.3646 | -0.046538 | -0.046394 | -4.7748 | -4.76 | 0.29582 | 0.29582
|  |  | 7.7973 | 0.083659 | 61 | 3.3723 | 794.853 | 7.4975 | -0.046394 | -0.04624 | -4.76 | -4.7443 | 0.31573 | 0.31573
|  |  | 7.8973 | 0.063845 | 62 | 3.4223 | 795.061 | 7.6299 | -0.04624 | -0.046076 | -4.7443 | -4.7275 | 0.33607 | 0.33607
|  |  | 7.9973 | 0.048679 | 63 | 3.4723 | 795.263 | 7.7619 | -0.046077 | -0.045902 | -4.7275 | -4.7096 | 0.35733 | 0.35733
|  |  | 8.0973 | 0.037182 | 64 | 3.5223 | 795.461 | 7.8934 | -0.045902 | -0.045718 | -4.7096 | -4.6906 | 0.37927 | 0.37927
|  |  | 8.1973 | 0.028376 | 65 | 3.5723 | 795.653 | 8.0244 | -0.045718 | -0.045522 | -4.6906 | -4.6706 | 0.40099 | 0.40099
|  |  | 8.2973 | 0.022016 | 66 | 3.6223 | 795.841 | 8.1548 | -0.045522 | -0.045318 | -4.6705 | -4.6496 | 0.4185 | 0.4185
|  |  | 8.3973 | 0.016879 | 67 | 3.6723 | 796.023 | 8.2846 | -0.045318 | -0.045104 | -4.6497 | -4.6277 | 0.44002 | 0.44002
|  |  | 8.4973 | 0.013209 | 68 | 3.7223 | 796.201 | 8.4138 | -0.045104 | -0.044877 | -4.6277 | -4.6044 | 0.46496 | 0.46496
|  |  | 8.5973 | 0.010274 | 69 | 3.7723 | 796.373 | 8.5424 | -0.044877 | -0.044638 | -4.6044 | -4.5799 | 0.49011 | 0.49011
|  |  | 8.6973 | 0.0080724 | 70 | 3.8223 | 796.541 | 8.6703 | -0.044638 | -0.044387 | -4.5799 | -4.5541 | 0.51568 | 0.51568
|  |  | 8.7973 | 0.0066047 | 71 | 3.8723 | 796.704 | 8.7974 | -0.044387 | -0.044123 | -4.5541 | -4.5271 | 0.54093 | 0.54093
|  |  | 8.8973 | 0.005137 | 72 | 3.9223 | 796.862 | 8.9238 | -0.044123 | -0.043847 | -4.5271 | -4.4987 | 0.56698 | 0.56698
|  |  | 8.9973 | 0.0044031 | 73 | 3.9723 | 797.016 | 9.0494 | -0.043847 | -0.043558 | -4.4987 | -4.469 | 0.59358 | 0.59358
|  |  | 9.0973 | 0.0034246 | 74 | 4.0223 | 797.164 | 9.1742 | -0.043558 | -0.043256 | -4.469 | -4.438 | 0.6195 | 0.6195
|  |  | 9.1973 | 0.0029354 | 75 | 4.0723 | 797.308 | 9.2981 | -0.043256 | -0.042941 | -4.438 | -4.4057 | 0.64668 | 0.64668
|  |  | 9.2973 | 0.0022016 | 76 | 4.1223 | 797.447 | 9.4211 | -0.042941 | -0.042612 | -4.4057 | -4.372 | 0.67393 | 0.67393
|  |  | 9.3973 | 0.0019569 | 77 | 4.1723 | 797.581 | 9.5432 | -0.042611 | -0.042272 | -4.3719 | -4.3371 | 0.69536 | 0.69536
|  |  | 9.4973 | 0.0017123 | 78 | 4.2223 | 797.711 | 9.6643 | -0.042273 | -0.041925 | -4.3372 | -4.3015 | 0.71544 | 0.71544
|  |  | 9.5973 | 0.00097847 | 79 | 4.2723 | 797.836 | 9.7844 | -0.041925 | -0.041563 | -4.3015 | -4.2644 | 0.74189 | 0.74189
|  |  | 9.6973 | 0.00073385 | 80 | 4.3223 | 797.956 | 9.9034 | -0.041563 | -0.041188 | -4.2644 | -4.2259 | 0.76904 | 0.76904
|  |  | 9.7973 | 0.00048923 | 81 | 4.3723 | 798.072 | 10.0214 | -0.041188 | -0.0408 | -4.2259 | -4.1861 | 0.79645 | 0.79645
|  |  | 9.8473 | 0 | 82 | 4.4223 | 798.184 | 10.1383 | -0.0408 | -0.040399 | -4.1861 | -4.1449 | 0.8232 | 0.8232
[5 empty] | 83 | 4.4723 | 798.291 | 10.254 | -0.040399 | -0.039984 | -4.1449 | -4.1024 | 0.85069 | 0.85069
|  |  | OrcaFlex 10.0d: BStest2.dat (modified 10:33 AM on 9/23/2016 by OrcaFlex 10.0d) |  | 84 | 4.5223 | 798.394 | 10.3686 | -0.039984 | -0.039556 | -4.1024 | -4.0584 | 0.87822 | 0.87822
[5 empty] | 85 | 4.5723 | 798.492 | 10.4819 | -0.039555 | -0.039119 | -4.0583 | -4.0136 | 0.89404 | 0.89404
|  |  | Column A: Arc Length (m) |  | 86 | 4.6223 | 798.587 | 10.594 | -0.03912 | -0.038674 | -4.0137 | -3.968 | 0.91542 | 0.91542
|  |  | Other columns: Line1 Effective Tension (kN) |  | 87 | 4.6723 | 798.677 | 10.7047 | -0.038674 | -0.038214 | -3.968 | -3.9208 | 0.94415 | 0.94415
|  |  | Period: t = -5.000 to 5.000s |  | 88 | 4.7223 | 798.764 | 10.8142 | -0.038214 | -0.03774 | -3.9207 | -3.8721 | 0.97325 | 0.97325
[5 empty] | 89 | 4.7723 | 798.846 | 10.9223 | -0.03774 | -0.037251 | -3.8721 | -3.8219 | 1.0036 | 1.0036
|  |  | Arc Length (m) | Minimum | 90 | 4.8223 | 798.925 | 11.029 | -0.03725 | -0.036746 | -3.8219 | -3.7702 | 1.0343 | 1.0343
|  |  | 0 | 776.6715 | 91 | 4.8723 | 799 | 11.1343 | -0.036746 | -0.036227 | -3.7702 | -3.7169 | 1.0644 | 1.0644
|  |  | 0.053942 | 776.7388 | 92 | 4.9223 | 799.071 | 11.2381 | -0.036228 | -0.035695 | -3.717 | -3.6623 | 1.0925 | 1.0925
|  |  | 0.16182 | 776.869 | 93 | 4.9723 | 799.138 | 11.3403 | -0.035695 | -0.035147 | -3.6623 | -3.6061 | 1.1251 | 1.1251
|  |  | 0.26971 | 776.9944 | 94 | 5.0223 | 799.202 | 11.441 | -0.035147 | -0.034583 | -3.606 | -3.5482 | 1.1574 | 1.1574
|  |  | 0.37759 | 777.1152 | 95 | 5.0723 | 799.263 | 11.5401 | -0.034582 | -0.034003 | -3.5482 | -3.4887 | 1.1895 | 1.1895
|  |  | 0.48547 | 777.2314 | 96 | 5.1223 | 799.32 | 11.6375 | -0.034003 | -0.033407 | -3.4887 | -3.4276 | 1.2213 | 1.2213
|  |  | 0.59336 | 777.3431 | 97 | 5.1723 | 799.374 | 11.7332 | -0.033407 | -0.032802 | -3.4276 | -3.3655 | 1.2423 | 1.2423
|  |  | 0.6723 | 799.4329 | 98 | 5.2223 | 799.425 | 11.8271 | -0.032802 | -0.032182 | -3.3655 | -3.3019 | 1.271 | 1.271
|  |  | 0.7223 | 799.437 | 99 | 5.2723 | 799.473 | 11.9193 | -0.032182 | -0.031548 | -3.3019 | -3.2369 | 1.3004 | 1.3004
|  |  | 0.7723 | 799.4411 | 100 | 5.3223 | 799.517 | 12.0097 | -0.031548 | -0.030901 | -3.2368 | -3.1704 | 1.329 | 1.329
|  |  | 0.8223 | 799.4454 | 101 | 5.3723 | 799.559 | 12.0982 | -0.0309 | -0.03024 | -3.1703 | -3.1026 | 1.3551 | 1.3551
|  |  | 0.8723 | 799.4498 | 102 | 5.4223 | 799.599 | 12.1848 | -0.03024 | -0.029575 | -3.1026 | -3.0344 | 1.3644 | 1.3644
|  |  | 0.9223 | 799.4542 | 103 | 5.4723 | 799.635 | 12.2696 | -0.029575 | -0.028897 | -3.0343 | -2.9649 | 1.3893 | 1.3893
|  |  | 0.9723 | 799.4587 | 104 | 5.5223 | 799.669 | 12.3523 | -0.028897 | -0.028209 | -2.9648 | -2.8942 | 1.4128 | 1.4128
|  |  | 1.0223 | 799.4634 | 105 | 5.5723 | 799.701 | 12.4331 | -0.028208 | -0.027509 | -2.8942 | -2.8224 | 1.4353 | 1.4353
|  |  | 1.0723 | 799.4681 | 106 | 5.6223 | 799.73 | 12.5119 | -0.027507 | -0.026806 | -2.8222 | -2.7503 | 1.4384 | 1.4384
|  |  | 1.1223 | 799.473 | 107 | 5.6723 | 799.757 | 12.5887 | -0.026807 | -0.026101 | -2.7504 | -2.678 | 1.4485 | 1.4485
|  |  | 1.1723 | 799.478 | 108 | 5.7223 | 799.782 | 12.6635 | -0.026101 | -0.025387 | -2.678 | -2.6047 | 1.4663 | 1.4663
|  |  | 1.2223 | 799.483 | 109 | 5.7723 | 799.805 | 12.7362 | -0.025386 | -0.024664 | -2.6046 | -2.5305 | 1.4827 | 1.4827
|  |  | 1.2723 | 799.4882 | 110 | 5.8223 | 799.827 | 12.8069 | -0.024663 | -0.023935 | -2.5304 | -2.4557 | 1.4932 | 1.4932
|  |  | 1.3223 | 799.4934 | 111 | 5.8723 | 799.846 | 12.8755 | -0.023936 | -0.023202 | -2.4558 | -2.3806 | 1.5046 | 1.5046
|  |  | 1.3723 | 799.4987 | 112 | 5.9223 | 799.864 | 12.9419 | -0.023202 | -0.02246 | -2.3805 | -2.3044 | 1.5228 | 1.5228
|  |  | 1.4223 | 799.5042 | 113 | 5.9723 | 799.88 | 13.0063 | -0.02246 | -0.021709 | -2.3043 | -2.2274 | 1.5389 | 1.5389
|  |  | 1.4723 | 799.5098 | 114 | 6.0223 | 799.894 | 13.0684 | -0.021709 | -0.020952 | -2.2273 | -2.1497 | 1.5526 | 1.5526
|  |  | 1.5223 | 799.5154 | 115 | 6.0723 | 799.907 | 13.1285 | -0.020952 | -0.02019 | -2.1497 | -2.0715 | 1.5638 | 1.5638
|  |  | 1.5723 | 799.5212 | 116 | 6.1223 | 799.919 | 13.1863 | -0.020189 | -0.019423 | -2.0714 | -1.9928 | 1.5724 | 1.5724
|  |  | 1.6223 | 799.527 | 117 | 6.1723 | 799.93 | 13.2419 | -0.019423 | -0.018654 | -1.9928 | -1.9139 | 1.578 | 1.578
|  |  | 1.6723 | 799.533 | 118 | 6.2223 | 799.94 | 13.2954 | -0.018653 | -0.017883 | -1.9138 | -1.8348 | 1.5805 | 1.5805
|  |  | 1.7223 | 799.5391 | 119 | 6.2723 | 799.948 | 13.3466 | -0.017882 | -0.017112 | -1.8347 | -1.7557 | 1.5796 | 1.5796
|  |  | 1.7723 | 799.5453 | 120 | 6.3223 | 799.955 | 13.3956 | -0.017112 | -0.016344 | -1.7557 | -1.6769 | 1.5752 | 1.5752
|  |  | 1.8223 | 799.5516 | 121 | 6.3723 | 799.962 | 13.4425 | -0.016344 | -0.01558 | -1.6768 | -1.5985 | 1.5668 | 1.5668
|  |  | 1.8723 | 799.558 | 122 | 6.4223 | 799.968 | 13.4871 | -0.015579 | -0.014822 | -1.5984 | -1.5207 | 1.5543 | 1.5543
|  |  | 1.9223 | 799.5645 | 123 | 6.4723 | 799.973 | 13.5296 | -0.014821 | -0.014072 | -1.5206 | -1.4438 | 1.5374 | 1.5374
|  |  | 1.9723 | 799.571 | 124 | 6.5223 | 799.977 | 13.5699 | -0.014071 | -0.013333 | -1.4437 | -1.3679 | 1.5156 | 1.5156
|  |  | 2.0223 | 799.5778 | 125 | 6.5723 | 799.981 | 13.6081 | -0.013332 | -0.012606 | -1.3678 | -1.2934 | 1.4886 | 1.4886
|  |  | 2.0723 | 799.5846 | 126 | 6.6223 | 799.985 | 13.6442 | -0.012606 | -0.011896 | -1.2933 | -1.2205 | 1.456 | 1.456
|  |  | 2.1223 | 799.5915 | 127 | 6.6723 | 799.987 | 13.6779 | -0.011885 | -0.010507 | -1.2194 | -1.078 | 2.8283 | 2.8283
|  |  | 2.1723 | 799.5985 | 128 | 6.7223 | 799.99 | 13.7081 | -0.010507 | -0.0092574 | -1.078 | -0.94981 | 2.5635 | 2.5635
|  |  | 2.2223 | 799.6057 | 129 | 6.7723 | 799.991 | 13.7347 | -0.0092574 | -0.0081219 | -0.94981 | -0.8333 | 2.3301 | 2.3301
|  |  | 2.2723 | 799.6129 | 130 | 6.8223 | 799.993 | 13.758 | -0.0081219 | -0.0070862 | -0.83331 | -0.72704 | 2.1253 | 2.1253
|  |  | 2.3223 | 799.6202 | 131 | 6.8723 | 799.994 | 13.7841 | -0.011267 | -0.0097974 | -1.156 | -1.0052 | 3.015 | 3.015
|  |  | 2.3723 | 799.6277 | 132 | 6.9223 | 799.996 | 13.8122 | -0.0097974 | -0.0085197 | -1.0052 | -0.87412 | 2.6218 | 2.6218
|  |  | 2.4223 | 799.6352 | 133 | 6.9723 | 799.997 | 13.8367 | -0.0085197 | -0.0074087 | -0.87412 | -0.76013 | 2.2799 | 2.2799
|  |  | 2.4723 | 799.6428 | 134 | 7.0223 | 799.998 | 13.858 | -0.0074087 | -0.0064425 | -0.76013 | -0.661 | 1.9826 | 1.9826
|  |  | 2.5223 | 799.6505 | 135 | 7.0723 | 799.998 | 13.8765 | -0.0064425 | -0.0056023 | -0.661 | -0.5748 | 1.724 | 1.724
|  |  | 2.5723 | 799.6581 | 136 | 7.1223 | 799.999 | 13.8926 | -0.0056024 | -0.0048718 | -0.5748 | -0.49984 | 1.4992 | 1.4992
|  |  | 2.6223 | 799.6656 | 137 | 7.1723 | 799.999 | 13.9066 | -0.0048718 | -0.0042364 | -0.49984 | -0.43466 | 1.3037 | 1.3037
|  |  | 2.6723 | 799.673 | 138 | 7.2223 | 799.999 | 13.9188 | -0.0042365 | -0.003684 | -0.43466 | -0.37798 | 1.1337 | 1.1337
|  |  | 2.7223 | 799.6805 | 139 | 7.2723 | 799.999 | 13.9294 | -0.003684 | -0.0032035 | -0.37798 | -0.32868 | 0.98585 | 0.98585
|  |  | 2.7723 | 799.6879 | 140 | 7.3223 | 800 | 13.9386 | -0.0032036 | -0.0027858 | -0.32869 | -0.28582 | 0.85729 | 0.85729
|  |  | 2.8223 | 799.6955 | 141 | 7.3723 | 800 | 13.9466 | -0.0027858 | -0.0024225 | -0.28582 | -0.24855 | 0.74549 | 0.74549
|  |  | 2.8723 | 799.7032 | 142 | 7.4223 | 800 | 13.9536 | -0.0024225 | -0.0021066 | -0.24855 | -0.21613 | 0.64828 | 0.64828
|  |  | 2.9223 | 799.7109 | 143 | 7.4723 | 800 | 13.9596 | -0.0021066 | -0.0018319 | -0.21613 | -0.18795 | 0.56374 | 0.56374
|  |  | 2.9723 | 799.7188 | 144 | 7.5223 | 800 | 13.9649 | -0.0018319 | -0.001593 | -0.18795 | -0.16344 | 0.49022 | 0.49022
|  |  | 3.0223 | 799.7267 | 145 | 7.5723 | 800 | 13.9695 | -0.001593 | -0.0013852 | -0.16344 | -0.14213 | 0.42629 | 0.42629
|  |  | 3.0723 | 799.7347 | 146 | 7.6223 | 800 | 13.9735 | -0.0013852 | -0.0012046 | -0.14213 | -0.12359 | 0.3707 | 0.3707
|  |  | 3.1223 | 799.7428 | 147 | 7.6723 | 800 | 13.9769 | -0.0012046 | -0.0010475 | -0.12359 | -0.10747 | 0.32236 | 0.32236
|  |  | 3.1723 | 799.751 | 148 | 7.7223 | 800 | 13.9799 | -0.0010475 | -0.00091089 | -0.10747 | -0.093457 | 0.28032 | 0.28032
|  |  | 3.2223 | 799.7592 | 149 | 7.7723 | 800 | 13.9825 | -0.00091089 | -0.0007921 | -0.093458 | -0.081269 | 0.24377 | 0.24377
|  |  | 3.2723 | 799.7675 | 150 | 7.8223 | 800 | 13.9848 | -0.0007921 | -0.0006888 | -0.08127 | -0.070671 | 0.21198 | 0.21198
|  |  | 3.3223 | 799.7759 | 151 | 7.8723 | 800 | 13.9868 | -0.00068881 | -0.00059897 | -0.070671 | -0.061455 | 0.18434 | 0.18434
|  |  | 3.3723 | 799.7843 | 152 | 7.9223 | 800 | 13.9885 | -0.00059898 | -0.00052086 | -0.061455 | -0.05344 | 0.1603 | 0.1603
|  |  | 3.4223 | 799.7928 | 153 | 7.9723 | 800 | 13.99 | -0.00052086 | -0.00045293 | -0.05344 | -0.046471 | 0.13939 | 0.13939
|  |  | 3.4723 | 799.8013 | 154 | 8.0223 | 800 | 13.9913 | -0.00045293 | -0.00039386 | -0.046471 | -0.04041 | 0.12122 | 0.12122
|  |  | 3.5223 | 799.8099 | 155 | 8.0723 | 800 | 13.9925 | -0.00039386 | -0.00034249 | -0.04041 | -0.03514 | 0.10541 | 0.10541
|  |  | 3.5723 | 799.8185 | 156 | 8.1223 | 800 | 13.9934 | -0.0003425 | -0.00029782 | -0.03514 | -0.030557 | 0.091667 | 0.091667
|  |  | 3.6223 | 799.8273 | 157 | 8.1723 | 800 | 13.9943 | -0.00029783 | -0.00025898 | -0.030557 | -0.026571 | 0.079715 | 0.079715
|  |  | 3.6723 | 799.836 | 158 | 8.2223 | 800 | 13.995 | -0.00025898 | -0.0002252 | -0.026571 | -0.023105 | 0.069321 | 0.069321
|  |  | 3.7223 | 799.8447 | 159 | 8.2723 | 800 | 13.9957 | -0.0002252 | -0.00019582 | -0.023106 | -0.020091 | 0.060284 | 0.060284
|  |  | 3.7723 | 799.8535 | 160 | 8.3223 | 800 | 13.9962 | -0.00019582 | -0.00017028 | -0.020092 | -0.01747 | 0.052425 | 0.052425
|  |  | 3.8223 | 799.8623 | 161 | 8.3723 | 800 | 13.9967 | -0.00017028 | -0.00014806 | -0.01747 | -0.015191 | 0.045591 | 0.045591
|  |  | 3.8723 | 799.8708 | 162 | 8.4223 | 800 | 13.9972 | -0.00014806 | -0.00012874 | -0.015191 | -0.013209 | 0.039649 | 0.039649
|  |  | 3.9223 | 799.8793 | 163 | 8.4723 | 800 | 13.9975 | -0.00012874 | -0.00011194 | -0.013209 | -0.011485 | 0.034482 | 0.034482
|  |  | 3.9723 | 799.8876 | 164 | 8.5223 | 800 | 13.9979 | -0.00011194 | -9.7322e-05 | -0.011485 | -0.0099852 | 0.02999 | 0.02999
|  |  | 4.0223 | 799.8959 | 165 | 8.5723 | 800 | 13.9981 | -9.7323e-05 | -8.4611e-05 | -0.0099853 | -0.0086811 | 0.026084 | 0.026084
|  |  | 4.0723 | 799.9042 | 166 | 8.6223 | 800 | 13.9984 | -8.4612e-05 | -7.3555e-05 | -0.0086812 | -0.0075467 | 0.022689 | 0.022689
|  |  | 4.1223 | 799.9125 | 167 | 8.6723 | 800 | 13.9986 | -7.3556e-05 | -6.3938e-05 | -0.0075468 | -0.00656 | 0.019737 | 0.019737
|  |  | 4.1723 | 799.9208 | 168 | 8.7223 | 800 | 13.9988 | -6.3938e-05 | -5.5571e-05 | -0.0065601 | -0.0057015 | 0.017171 | 0.017171
|  |  | 4.2223 | 799.9291 | 169 | 8.7723 | 800 | 13.9989 | -5.5571e-05 | -4.829e-05 | -0.0057016 | -0.0049546 | 0.014941 | 0.014941
|  |  | 4.2723 | 799.9373 | 170 | 8.8223 | 800 | 13.9991 | -4.8291e-05 | -4.1954e-05 | -0.0049546 | -0.0043045 | 0.013002 | 0.013002
|  |  | 4.3223 | 799.9456 | 171 | 8.8723 | 800 | 13.9992 | -4.1955e-05 | -3.6439e-05 | -0.0043046 | -0.0037387 | 0.011319 | 0.011319
|  |  | 4.3723 | 799.9536 | 172 | 8.9223 | 800 | 13.9993 | -3.644e-05 | -3.1636e-05 | -0.0037387 | -0.0032459 | 0.0098562 | 0.0098562
|  |  | 4.4223 | 799.9614 | 173 | 8.9723 | 800 | 13.9994 | -3.1637e-05 | -2.7452e-05 | -0.0032459 | -0.0028166 | 0.0085865 | 0.0085865
|  |  | 4.4723 | 799.9691 | 174 | 9.0223 | 800 | 13.9995 | -2.7453e-05 | -2.3805e-05 | -0.0028167 | -0.0024424 | 0.0074848 | 0.0074848
|  |  | 4.5223 | 799.9768 | 175 | 9.0723 | 800 | 13.9995 | -2.3806e-05 | -2.0624e-05 | -0.0024425 | -0.002116 | 0.0065293 | 0.0065293
|  |  | 4.5723 | 799.9844 | 176 | 9.1223 | 800 | 13.9996 | -2.0624e-05 | -1.7845e-05 | -0.002116 | -0.0018309 | 0.0057016 | 0.0057016
|  |  | 4.6223 | 799.9919 | 177 | 9.1723 | 800 | 13.9996 | -1.7846e-05 | -1.5416e-05 | -0.001831 | -0.0015817 | 0.0049854 | 0.0049854
|  |  | 4.6723 | 799.9993 | 178 | 9.2223 | 800 | 13.9997 | -1.5416e-05 | -1.3288e-05 | -0.0015817 | -0.0013634 | 0.0043667 | 0.0043667
|  |  | 4.7223 | 800.0067 | 179 | 9.2723 | 800 | 13.9997 | -1.3289e-05 | -1.1421e-05 | -0.0013634 | -0.0011717 | 0.0038334 | 0.0038334
|  |  | 4.7723 | 800.014 | 180 | 9.3223 | 800 | 13.9998 | -1.1421e-05 | -9.7759e-06 | -0.0011718 | -0.001003 | 0.003375 | 0.003375
|  |  | 4.8223 | 800.0212 | 181 | 9.3723 | 800 | 13.9998 | -9.7761e-06 | -8.3226e-06 | -0.001003 | -0.0008539 | 0.0029827 | 0.0029827
|  |  | 4.8723 | 800.0282 | 182 | 9.4223 | 800 | 13.9998 | -8.3228e-06 | -7.032e-06 | -0.00085392 | -0.00072148 | 0.0026487 | 0.0026487
|  |  | 4.9223 | 800.035 | 183 | 9.4723 | 800 | 13.9998 | -7.0322e-06 | -5.8789e-06 | -0.0007215 | -0.00060318 | 0.0023664 | 0.0023664
|  |  | 4.9723 | 800.0416 | 184 | 9.5223 | 800 | 13.9998 | -5.8791e-06 | -4.8408e-06 | -0.00060319 | -0.00049667 | 0.0021305 | 0.0021305
|  |  | 5.0223 | 800.0482 | 185 | 9.5723 | 800 | 13.9999 | -4.841e-06 | -3.8974e-06 | -0.00049668 | -0.00039987 | 0.0019362 | 0.0019362
|  |  | 5.0723 | 800.0546 | 186 | 9.6223 | 800 | 13.9999 | -3.8975e-06 | -3.0302e-06 | -0.00039989 | -0.0003109 | 0.0017798 | 0.0017798
|  |  | 5.1223 | 800.0609 | 187 | 9.6723 | 800 | 13.9999 | -3.0303e-06 | -2.2223e-06 | -0.00031091 | -0.000228 | 0.0016581 | 0.0016581
|  |  | 5.1723 | 800.067 | 188 | 9.7223 | 800 | 13.9999 | -2.2224e-06 | -1.4578e-06 | -0.00022802 | -0.00014957 | 0.001569 | 0.001569
|  |  | 5.2223 | 800.0729 | 189 | 9.7723 | 800 | 13.9999 | -1.4579e-06 | -7.218e-07 | -0.00014958 | -7.4057e-05 | 0.0015104 | 0.0015104
|  |  | 5.2723 | 800.0787 | 190 | 9.8223 | 800 | 13.9999 | -7.2191e-07 | 5.6585e-11 | -7.4068e-05 | 5.8056e-09 | 0.0014815 | 0.0014815
|  |  | 5.3223 | 800.0842
|  |  | 5.3723 | 800.0895
|  |  | 5.4223 | 800.0945 | Results | for bend stiff | ener
|  |  | 5.4723 | 800.0993 | ------- | --------------- | ----
|  |  | 5.5223 | 800.1039
|  |  | 5.5723 | 800.1084
|  |  | 5.6223 | 800.1126 | Node | lenght o | uter curvature | moment she | ar strain
|  |  | 5.6723 | 800.1167 | number | coord d | iameter | for | ce (OD)
|  |  | 5.7223 | 800.1205
|  |  | 5.7723 | 800.1241
|  |  | 5.8223 | 800.1274
|  |  | 5.8723 | 800.1305 | 1 | 0 | 1 | -0.0064146 | -641.46 | 193.074 | 0.0032073
|  |  | 5.9223 | 800.1333 | 2 | 0.10788 | 1 | -0.0062063 | -620.63 | 192.814 | 0.0031031
|  |  | 5.9723 | 800.1359 | 3 | 0.21577 | 1 | -0.0059986 | -599.857 | 192.303 | 0.0029993
|  |  | 6.0223 | 800.1382 | 4 | 0.32365 | 1 | -0.0057914 | -579.137 | 191.81 | 0.0028957
|  |  | 6.0723 | 800.1403 | 5 | 0.43153 | 1 | -0.0055847 | -558.47 | 191.334 | 0.0027923
|  |  | 6.1223 | 800.1422 | 6 | 0.53942 | 1 | -0.0053785 | -537.854 | 190.875 | 0.0026893
|  |  | 6.1723 | 800.1439 | 7 | 0.6473 | 1 | -0.024654 | -515.287 | 190.374 | 0.012327
|  |  | 6.2223 | 800.1453 | 8 | 0.6973 | 0.99438 | -0.044295 | -503.784 | 189.234 | 0.022023
|  |  | 6.2723 | 800.1465 | 9 | 0.7473 | 0.98875 | -0.044453 | -494.365 | 187.503 | 0.021977
|  |  | 6.3223 | 800.1475 | 10 | 0.7973 | 0.98313 | -0.044609 | -485.033 | 185.765 | 0.021928
|  |  | 6.3723 | 800.1483 | 11 | 0.8473 | 0.9775 | -0.044761 | -475.789 | 184.02 | 0.021877
|  |  | 6.4223 | 800.1487 | 12 | 0.8973 | 0.97188 | -0.044911 | -466.631 | 182.268 | 0.021824
|  |  | 6.4723 | 800.149 | 13 | 0.9473 | 0.96625 | -0.045057 | -457.562 | 180.51 | 0.021768
|  |  | 6.5223 | 800.1492 | 14 | 0.9973 | 0.96062 | -0.045201 | -448.58 | 178.744 | 0.021711
|  |  | 6.5723 | 800.149 | 15 | 1.0473 | 0.955 | -0.045342 | -439.687 | 176.972 | 0.021651
|  |  | 6.6223 | 800.1487 | 16 | 1.0973 | 0.94937 | -0.04548 | -430.883 | 175.197 | 0.021589
|  |  | 6.6723 | 800.1482 | 17 | 1.1473 | 0.94375 | -0.045618 | -422.168 | 173.413 | 0.021526
|  |  | 6.7223 | 800.1473 | 18 | 1.1973 | 0.93812 | -0.045753 | -413.542 | 171.621 | 0.021461
|  |  | 6.7723 | 800.1461 | 19 | 1.2473 | 0.9325 | -0.045884 | -405.005 | 169.823 | 0.021393
|  |  | 6.8223 | 800.1447 | 20 | 1.2973 | 0.92688 | -0.046012 | -396.559 | 168.019 | 0.021324
|  |  | 6.8973 | 800.1434 | 21 | 1.3473 | 0.92125 | -0.046135 | -388.203 | 166.208 | 0.021251
|  |  | 6.9973 | 800.1407 | 22 | 1.3973 | 0.91563 | -0.046255 | -379.938 | 164.392 | 0.021176
|  |  | 7.0973 | 800.1373 | 23 | 1.4473 | 0.91 | -0.04637 | -371.764 | 162.57 | 0.021098
|  |  | 7.1973 | 800.1332 | 24 | 1.4973 | 0.90438 | -0.046481 | -363.681 | 160.743 | 0.021018
|  |  | 7.2973 | 800.1289 | 25 | 1.5473 | 0.89875 | -0.046588 | -355.689 | 158.91 | 0.020935
|  |  | 7.3973 | 800.1245 | 26 | 1.5973 | 0.89312 | -0.046691 | -347.789 | 157.072 | 0.02085
|  |  | 7.4973 | 800.1199 | 27 | 1.6473 | 0.8875 | -0.046789 | -339.982 | 155.229 | 0.020762
|  |  | 7.5973 | 800.1152 | 28 | 1.6973 | 0.88187 | -0.046882 | -332.266 | 153.381 | 0.020672
|  |  | 7.6973 | 800.1106 | 29 | 1.7473 | 0.87625 | -0.04697 | -324.643 | 151.528 | 0.020579
|  |  | 7.7973 | 800.1059 | 30 | 1.7973 | 0.87062 | -0.047053 | -317.113 | 149.671 | 0.020483
|  |  | 7.8973 | 800.1012 | 31 | 1.8473 | 0.865 | -0.047132 | -309.676 | 147.81 | 0.020385
|  |  | 7.9973 | 800.0965 | 32 | 1.8973 | 0.85938 | -0.047205 | -302.332 | 145.944 | 0.020283
|  |  | 8.0973 | 800.0918 | 33 | 1.9473 | 0.85375 | -0.047273 | -295.081 | 144.075 | 0.02018
|  |  | 8.1973 | 800.0871 | 34 | 1.9973 | 0.84813 | -0.047335 | -287.924 | 142.203 | 0.020073
|  |  | 8.2973 | 800.0824 | 35 | 2.0473 | 0.8425 | -0.047392 | -280.861 | 140.327 | 0.019964
|  |  | 8.3973 | 800.0777 | 36 | 2.0973 | 0.83688 | -0.047444 | -273.891 | 138.447 | 0.019852
|  |  | 8.4973 | 800.073 | 37 | 2.1473 | 0.83125 | -0.047489 | -267.016 | 136.565 | 0.019738
|  |  | 8.5973 | 800.0683 | 38 | 2.1973 | 0.82563 | -0.047529 | -260.235 | 134.679 | 0.01962
|  |  | 8.6973 | 800.0636 | 39 | 2.2473 | 0.82 | -0.047562 | -253.548 | 132.792 | 0.019501
|  |  | 8.7973 | 800.0589 | 40 | 2.2973 | 0.81437 | -0.047589 | -246.955 | 130.901 | 0.019378
|  |  | 8.8973 | 800.0542 | 41 | 2.3473 | 0.80875 | -0.047609 | -240.458 | 129.009 | 0.019252
|  |  | 8.9973 | 800.0495 | 42 | 2.3973 | 0.80312 | -0.047623 | -234.054 | 127.115 | 0.019124
|  |  | 9.0973 | 800.0448 | 43 | 2.4473 | 0.7975 | -0.047629 | -227.746 | 125.22 | 0.018992
|  |  | 9.1973 | 800.0401 | 44 | 2.4973 | 0.79187 | -0.047629 | -221.532 | 123.323 | 0.018858
|  |  | 9.2973 | 800.0354 | 45 | 2.5473 | 0.78625 | -0.047621 | -215.414 | 121.426 | 0.018721
|  |  | 9.3973 | 800.0307 | 46 | 2.5973 | 0.78063 | -0.047606 | -209.39 | 119.528 | 0.018581
|  |  | 9.4973 | 800.026 | 47 | 2.6473 | 0.775 | -0.047584 | -203.461 | 117.63 | 0.018439
|  |  | 9.5973 | 800.0213 | 48 | 2.6973 | 0.76938 | -0.047554 | -197.627 | 115.732 | 0.018293
|  |  | 9.6973 | 800.0165 | 49 | 2.7473 | 0.76375 | -0.047516 | -191.888 | 113.834 | 0.018145
|  |  | 9.7973 | 800.0118 | 50 | 2.7973 | 0.75813 | -0.04747 | -186.243 | 111.937 | 0.017994
|  |  | 9.8473 | 0 | 51 | 2.8473 | 0.7525 | -0.047416 | -180.694 | 110.041 | 0.01784
[5 empty] | 52 | 2.8973 | 0.74687 | -0.047353 | -175.239 | 108.146 | 0.017684
[5 empty] | 53 | 2.9473 | 0.74125 | -0.047283 | -169.879 | 106.253 | 0.017524
[5 empty] | 54 | 2.9973 | 0.73562 | -0.047204 | -164.614 | 104.362 | 0.017362
[5 empty] | 55 | 3.0473 | 0.73 | -0.047115 | -159.443 | 102.474 | 0.017197
[5 empty] | 56 | 3.0973 | 0.72437 | -0.047018 | -154.366 | 100.588 | 0.017029
[5 empty] | 57 | 3.1473 | 0.71875 | -0.046912 | -149.384 | 98.7059 | 0.016859
[5 empty] | 58 | 3.1973 | 0.71313 | -0.046797 | -144.496 | 96.8268 | 0.016686
[5 empty] | 59 | 3.2473 | 0.7075 | -0.046673 | -139.701 | 94.9513 | 0.016511
[5 empty] | 60 | 3.2973 | 0.70188 | -0.046538 | -135.001 | 93.0801 | 0.016332
[5 empty] | 61 | 3.3473 | 0.69625 | -0.046394 | -130.393 | 91.214 | 0.016151
[5 empty] | 62 | 3.3973 | 0.69063 | -0.04624 | -125.879 | 89.3532 | 0.015967
[5 empty] | 63 | 3.4473 | 0.685 | -0.046077 | -121.458 | 87.4975 | 0.015781
[5 empty] | 64 | 3.4973 | 0.67937 | -0.045902 | -117.13 | 85.6474 | 0.015593
[5 empty] | 65 | 3.5473 | 0.67375 | -0.045718 | -112.894 | 83.8036 | 0.015401
[5 empty] | 66 | 3.5973 | 0.66812 | -0.045522 | -108.749 | 81.9693 | 0.015207
[5 empty] | 67 | 3.6473 | 0.6625 | -0.045318 | -104.697 | 80.1425 | 0.015012
[5 empty] | 68 | 3.6973 | 0.65687 | -0.045104 | -100.735 | 78.3199 | 0.014814
[5 empty] | 69 | 3.7473 | 0.65125 | -0.044877 | -96.8647 | 76.5039 | 0.014613
[5 empty] | 70 | 3.7973 | 0.64563 | -0.044638 | -93.0849 | 74.6965 | 0.01441
[5 empty] | 71 | 3.8473 | 0.64 | -0.044387 | -89.3951 | 72.8983 | 0.014204
[5 empty] | 72 | 3.8973 | 0.63438 | -0.044123 | -85.7951 | 71.1099 | 0.013995
[5 empty] | 73 | 3.9473 | 0.62875 | -0.043847 | -82.2842 | 69.3312 | 0.013784
[5 empty] | 74 | 3.9973 | 0.62313 | -0.043558 | -78.862 | 67.5634 | 0.013571
[5 empty] | 75 | 4.0473 | 0.6175 | -0.043256 | -75.528 | 65.8069 | 0.013355
[5 empty] | 76 | 4.0973 | 0.61187 | -0.042941 | -72.2814 | 64.0616 | 0.013137
[5 empty] | 77 | 4.1473 | 0.60625 | -0.042612 | -69.1219 | 62.3318 | 0.012917
[5 empty] | 78 | 4.1973 | 0.60062 | -0.042273 | -66.0484 | 60.6186 | 0.012695
[5 empty] | 79 | 4.2473 | 0.595 | -0.041925 | -63.0601 | 58.9163 | 0.012472
[5 empty] | 80 | 4.2973 | 0.58937 | -0.041563 | -60.1568 | 57.2243 | 0.012248
[5 empty] | 81 | 4.3473 | 0.58375 | -0.041188 | -57.3378 | 55.5463 | 0.012022
[5 empty] | 82 | 4.3973 | 0.57812 | -0.0408 | -54.6023 | 53.8835 | 0.011794
[5 empty] | 83 | 4.4473 | 0.5725 | -0.040399 | -51.9495 | 52.2362 | 0.011564
[5 empty] | 84 | 4.4973 | 0.56688 | -0.039984 | -49.3787 | 50.6046 | 0.011333
[5 empty] | 85 | 4.5473 | 0.56125 | -0.039556 | -46.8892 | 48.9954 | 0.0111
[5 empty] | 86 | 4.5973 | 0.55563 | -0.03912 | -44.4793 | 47.4063 | 0.010868
[5 empty] | 87 | 4.6473 | 0.55 | -0.038674 | -42.1486 | 45.8282 | 0.010635
[5 empty] | 88 | 4.6973 | 0.54438 | -0.038214 | -39.8966 | 44.2641 | 0.010401
[5 empty] | 89 | 4.7473 | 0.53875 | -0.03774 | -37.7223 | 42.7178 | 0.010166
[5 empty] | 90 | 4.7973 | 0.53312 | -0.03725 | -35.6249 | 41.1897 | 0.0099296
[5 empty] | 91 | 4.8473 | 0.5275 | -0.036746 | -33.6034 | 39.6814 | 0.0096918
[5 empty] | 92 | 4.8973 | 0.52187 | -0.036228 | -31.6568 | 38.1947 | 0.0094531
[5 empty] | 93 | 4.9473 | 0.51625 | -0.035695 | -29.784 | 36.7277 | 0.0092138
[5 empty] | 94 | 4.9973 | 0.51062 | -0.035147 | -27.9841 | 35.2801 | 0.0089734
[5 empty] | 95 | 5.0473 | 0.505 | -0.034583 | -26.2561 | 33.8548 | 0.0087321
[5 empty] | 96 | 5.0973 | 0.49938 | -0.034003 | -24.5987 | 32.4524 | 0.00849
[5 empty] | 97 | 5.1473 | 0.49375 | -0.033407 | -23.0109 | 31.0791 | 0.0082474
[5 empty] | 98 | 5.1973 | 0.48812 | -0.032802 | -21.4909 | 29.7311 | 0.0080056
[5 empty] | 99 | 5.2473 | 0.4825 | -0.032182 | -20.0379 | 28.4034 | 0.007764
[5 empty] | 100 | 5.2973 | 0.47687 | -0.031548 | -18.6507 | 27.1007 | 0.0075223
[5 empty] | 101 | 5.3473 | 0.47125 | -0.0309 | -17.328 | 25.8252 | 0.0072809
[5 empty] | 102 | 5.3973 | 0.46563 | -0.03024 | -16.0683 | 24.5854 | 0.0070402
[5 empty] | 103 | 5.4473 | 0.46 | -0.029575 | -14.8695 | 23.3726 | 0.0068021
[5 empty] | 104 | 5.4973 | 0.45437 | -0.028897 | -13.7311 | 22.1796 | 0.0065651
[5 empty] | 105 | 5.5473 | 0.44875 | -0.028209 | -12.6516 | 21.015 | 0.0063293
[5 empty] | 106 | 5.5973 | 0.44312 | -0.027508 | -11.6298 | 19.8884 | 0.0060947
[5 empty] | 107 | 5.6473 | 0.4375 | -0.026807 | -10.663 | 18.7958 | 0.005864
[5 empty] | 108 | 5.6973 | 0.43188 | -0.026101 | -9.7502 | 17.7241 | 0.0056362
[5 empty] | 109 | 5.7473 | 0.42625 | -0.025386 | -8.8906 | 16.6775 | 0.0054105
[5 empty] | 110 | 5.7973 | 0.42063 | -0.024663 | -8.0826 | 15.6633 | 0.005187
[5 empty] | 111 | 5.8473 | 0.415 | -0.023935 | -7.3244 | 14.6806 | 0.0049666
[5 empty] | 112 | 5.8973 | 0.40937 | -0.023202 | -6.6146 | 13.7233 | 0.0047492
[5 empty] | 113 | 5.9473 | 0.40375 | -0.02246 | -5.9521 | 12.7931 | 0.0045341
[5 empty] | 114 | 5.9973 | 0.39813 | -0.021709 | -5.3354 | 11.895 | 0.0043215
[5 empty] | 115 | 6.0473 | 0.3925 | -0.020952 | -4.7627 | 11.0294 | 0.0041119
[5 empty] | 116 | 6.0973 | 0.38688 | -0.02019 | -4.2325 | 10.1968 | 0.0039054
[5 empty] | 117 | 6.1473 | 0.38125 | -0.019423 | -3.7432 | 9.3976 | 0.0037025
[5 empty] | 118 | 6.1973 | 0.37562 | -0.018653 | -3.2929 | 8.6321 | 0.0035033
[5 empty] | 119 | 6.2473 | 0.37 | -0.017882 | -2.8801 | 7.9006 | 0.0033083
[5 empty] | 120 | 6.2973 | 0.36438 | -0.017112 | -2.503 | 7.2034 | 0.0031176
[5 empty] | 121 | 6.3473 | 0.35875 | -0.016344 | -2.1599 | 6.5407 | 0.0029317
[5 empty] | 122 | 6.3973 | 0.35313 | -0.01558 | -1.8491 | 5.9126 | 0.0027508
[5 empty] | 123 | 6.4473 | 0.3475 | -0.014821 | -1.5688 | 5.3193 | 0.0025752
[5 empty] | 124 | 6.4973 | 0.34187 | -0.014072 | -1.3173 | 4.7607 | 0.0024054
[5 empty] | 125 | 6.5473 | 0.33625 | -0.013332 | -1.0929 | 4.2369 | 0.0022415
[5 empty] | 126 | 6.5973 | 0.33063 | -0.012606 | -0.8938 | 3.7479 | 0.0020839
[5 empty] | 127 | 6.6473 | 0.325 | -0.01189 | -0.71881 | 2.5903 | 0.0019322
[5 empty] | 128 | 6.6973 | 0.325 | -0.010507 | -0.63595 | 1.5904 | 0.0017073
[5 empty] | 129 | 6.7473 | 0.325 | -0.0092574 | -0.56034 | 1.4435 | 0.0015043
[5 empty] | 130 | 6.7973 | 0.325 | -0.0081219 | -0.49161 | 1.3142 | 0.0013198
[5 empty] | 131 | 6.8473 | 0.325 | -0.0091764 | -0.21446 | 0.62692 | 0.0014912

## 5-non
| Tension: | 1000 | kN
| Angle: | 13 | deg
|  |  | OrcaFlex 10.0d: BStest2.dat (modified 10:33 AM on 9/23/2016 by OrcaFlex 10.0d) |  | ------- | --------------- | -------------------- | ------------
Fx = | 224.9511 | kN |  |  | #NAME? | E analysis resu | lts --------------- | ------------
Fz = | -974.3701 | kN | Column A: Arc Length (m) |  | ------- | --------------- | -------------------- | ------------
Other columns: Line1 Shear Force (kN)
Period: t = -5.000 to 5.000s
|  |  | Arc Length (m) | Minimum | Key res | ults
|  |  | 0 | 224.9511 | ------- | ----
|  |  | 0.053942 | 223.2052 |  |  |  | BS-engine | OrcaFlex
|  |  | 0.16182 | 224.0584 | BS mome | nt at root end. | ...................: | -696.345 | 697.2825
|  |  | 0.26971 | 224.1887 | BS shea | r force at root | end...............: | 224.359 | 224.9511
|  |  | 0.37759 | 223.7347 | Riser t | ension at root | end................: | 974.454 | 974.805
|  |  | 0.48547 | 225.3254 | Maximum | BS curvature.. | ...................: | 0.048576 | 0.048623 | 99.9%
|  |  | 0.59336 | 223.304 | Maximum | BS strain at O | D .................: | 0.023853
|  |  | 0.6723 | 2.5688 | Maximum | curvature..... | ...................: | 0.048576 | 0.048623 | 99.9%
|  |  | 0.7223 | 2.6003 | Z-displ | acment of riser | tip...............: | -1.5252
|  |  | 0.7723 | 2.6379
|  |  | 0.8223 | 2.6619
|  |  | 0.8723 | 2.691
|  |  | 0.9223 | 2.7229 | Results | for combined m | odel (riser and bend | stiffener)
|  |  | 0.9723 | 2.7345 | ------- | --------------- | -------------------- | ------------
|  |  | 1.0223 | 2.7248
|  |  | 1.0723 | 2.7003
|  |  | 1.1223 | 2.6764 | Element | Lenght t | ension element | curvature cur | vature moment | moment | shear shear |  |  |  |  | end1 | end2 | mid
|  |  | 1.1723 | 2.6675 | number | coord | angle | end1 end | 2 end1 | end2 | end1 end2 |  |  |  | Max BS | 0.048576 | 0.048576 | 0.048576 | 100%
|  |  | 1.2223 | 2.6646 | [10 empty] | Max overall | 0.048576 | 0.048576 | 0.048576 | 100%
|  |  | 1.2723 | 2.6898
|  |  | 1.3223 | 2.7375 | 1 | 0.053942 | 974.454 | 0.021272 | -0.0069635 | -0.0067214 | -697.06 | -672.83 | 224.589 | 224.589 |  | 0.0069635 | 0.0067214 | 0.0068424
|  |  | 1.3723 | 2.7621 | 2 | 0.16182 | 974.616 | 0.06282 | -0.0067214 | -0.0064801 | -672.83 | -648.677 | 223.883 | 223.883 |  | 0.0067214 | 0.0064801 | 0.0066008
|  |  | 1.4223 | 2.7945 | 3 | 0.26971 | 974.772 | 0.10288 | -0.0064801 | -0.0062396 | -648.677 | -624.597 | 223.201 | 223.201 |  | 0.0064801 | 0.0062396 | 0.0063598
|  |  | 1.4723 | 2.8256 | 4 | 0.37759 | 974.922 | 0.14144 | -0.0062396 | -0.0059997 | -624.597 | -600.589 | 222.545 | 222.545 |  | 0.0062396 | 0.0059997 | 0.0061196
|  |  | 1.5223 | 2.8446 | 5 | 0.48547 | 975.066 | 0.17853 | -0.0059997 | -0.0057606 | -600.589 | -576.648 | 221.914 | 221.914 |  | 0.0059997 | 0.0057606 | 0.0058801
|  |  | 1.5723 | 2.8789 | 6 | 0.59336 | 975.204 | 0.21414 | -0.0057606 | -0.0055221 | -576.648 | -552.772 | 221.308 | 221.308 |  | 0.0057606 | 0.0055221 | 0.0056413
|  |  | 1.6223 | 2.9151 | 7 | 0.6723 | 975.535 | 0.3001 | -0.0479 | -0.047975 | -552.772 | -541.78 | 219.845 | 219.845 |  | 0.0479 | 0.047975 | 0.047938
|  |  | 1.6723 | 2.9581 | 8 | 0.7223 | 976.059 | 0.43754 | -0.047975 | -0.048046 | -541.78 | -530.905 | 217.504 | 217.504 |  | 0.047975 | 0.048046 | 0.04801
|  |  | 1.7223 | 2.9917 | 9 | 0.7723 | 976.579 | 0.57518 | -0.048046 | -0.048113 | -530.905 | -520.147 | 215.159 | 215.159 |  | 0.048046 | 0.048113 | 0.048079
|  |  | 1.7723 | 3.0179 | 10 | 0.8223 | 977.094 | 0.71301 | -0.048113 | -0.048176 | -520.147 | -509.507 | 212.809 | 212.809 |  | 0.048113 | 0.048176 | 0.048144
|  |  | 1.8223 | 3.0568 | 11 | 0.8723 | 977.604 | 0.85102 | -0.048176 | -0.048235 | -509.507 | -498.984 | 210.455 | 210.455 |  | 0.048176 | 0.048235 | 0.048205
|  |  | 1.8723 | 3.1075 | 12 | 0.9223 | 978.108 | 0.9892 | -0.048235 | -0.048289 | -498.984 | -488.579 | 208.097 | 208.097 |  | 0.048235 | 0.048289 | 0.048262
|  |  | 1.9223 | 3.1477 | 13 | 0.9723 | 978.608 | 1.1275 | -0.048289 | -0.048339 | -488.579 | -478.292 | 205.735 | 205.735 |  | 0.048289 | 0.048339 | 0.048314
|  |  | 1.9723 | 3.1735 | 14 | 1.0223 | 979.102 | 1.266 | -0.048339 | -0.048384 | -478.292 | -468.124 | 203.37 | 203.37 |  | 0.048339 | 0.048384 | 0.048361
|  |  | 2.0223 | 3.1986 | 15 | 1.0723 | 979.591 | 1.4046 | -0.048384 | -0.048424 | -468.124 | -458.074 | 201.001 | 201.001 |  | 0.048384 | 0.048424 | 0.048404
|  |  | 2.0723 | 3.2355 | 16 | 1.1223 | 980.075 | 1.5433 | -0.048424 | -0.04846 | -458.074 | -448.143 | 198.629 | 198.629 |  | 0.048424 | 0.04846 | 0.048442
|  |  | 2.1223 | 3.2749 | 17 | 1.1723 | 980.554 | 1.6822 | -0.04846 | -0.048492 | -448.143 | -438.33 | 196.254 | 196.254 |  | 0.04846 | 0.048492 | 0.048476
|  |  | 2.1723 | 3.3064 | 18 | 1.2223 | 981.027 | 1.8211 | -0.048492 | -0.048519 | -438.329 | -428.637 | 193.844 | 193.844 |  | 0.048492 | 0.048519 | 0.048506
|  |  | 2.2223 | 3.337 | 19 | 1.2723 | 981.494 | 1.9601 | -0.048519 | -0.048541 | -428.636 | -419.062 | 191.493 | 191.493 |  | 0.048519 | 0.048541 | 0.04853
|  |  | 2.2723 | 3.3723 | 20 | 1.3223 | 981.956 | 2.0991 | -0.048541 | -0.048558 | -419.062 | -409.606 | 189.108 | 189.108 |  | 0.048541 | 0.048558 | 0.04855
|  |  | 2.3223 | 3.4156 | 21 | 1.3723 | 982.412 | 2.2382 | -0.048558 | -0.048569 | -409.606 | -400.27 | 186.72 | 186.72 |  | 0.048558 | 0.048569 | 0.048564
|  |  | 2.3723 | 3.4689 | 22 | 1.4223 | 982.863 | 2.3774 | -0.048569 | -0.048575 | -400.27 | -391.053 | 184.33 | 184.33 |  | 0.048569 | 0.048575 | 0.048572
|  |  | 2.4223 | 3.5125 | 23 | 1.4723 | 983.307 | 2.5165 | -0.048575 | -0.048576 | -391.053 | -381.956 | 181.941 | 181.941 |  | 0.048575 | 0.048576 | 0.048576
|  |  | 2.4723 | 3.5052 | 24 | 1.5223 | 983.746 | 2.6557 | -0.048576 | -0.048571 | -381.955 | -372.978 | 179.553 | 179.553 |  | 0.048576 | 0.048571 | 0.048574
|  |  | 2.5223 | 3.4495 | 25 | 1.5723 | 984.18 | 2.7948 | -0.048571 | -0.048561 | -372.977 | -364.119 | 177.163 | 177.163 |  | 0.048571 | 0.048561 | 0.048566
|  |  | 2.5723 | 3.3985 | 26 | 1.6223 | 984.607 | 2.9339 | -0.048561 | -0.048544 | -364.118 | -355.38 | 174.77 | 174.77 |  | 0.048561 | 0.048544 | 0.048552
|  |  | 2.6223 | 3.33 | 27 | 1.6723 | 985.028 | 3.073 | -0.048544 | -0.048522 | -355.379 | -346.76 | 172.377 | 172.377 |  | 0.048544 | 0.048522 | 0.048533
|  |  | 2.6723 | 3.3556 | 28 | 1.7223 | 985.443 | 3.212 | -0.048522 | -0.048493 | -346.759 | -338.26 | 169.986 | 169.986 |  | 0.048522 | 0.048493 | 0.048507
|  |  | 2.7223 | 3.3955 | 29 | 1.7723 | 985.853 | 3.3509 | -0.048493 | -0.04846 | -338.258 | -329.88 | 167.569 | 167.569 |  | 0.048493 | 0.04846 | 0.048476
|  |  | 2.7723 | 3.4281 | 30 | 1.8223 | 986.256 | 3.4898 | -0.04846 | -0.04842 | -329.879 | -321.618 | 165.208 | 165.208 |  | 0.04846 | 0.04842 | 0.04844
|  |  | 2.8223 | 3.4692 | 31 | 1.8723 | 986.653 | 3.6285 | -0.04842 | -0.048375 | -321.617 | -313.476 | 162.82 | 162.82 |  | 0.04842 | 0.048375 | 0.048398
|  |  | 2.8723 | 3.5135 | 32 | 1.9223 | 987.044 | 3.7671 | -0.048375 | -0.048322 | -313.476 | -305.454 | 160.434 | 160.434 |  | 0.048375 | 0.048322 | 0.048349
|  |  | 2.9223 | 3.554 | 33 | 1.9723 | 987.429 | 3.9055 | -0.048322 | -0.048264 | -305.453 | -297.551 | 158.049 | 158.049 |  | 0.048322 | 0.048264 | 0.048293
|  |  | 2.9723 | 3.5817 | 34 | 2.0223 | 987.807 | 4.0438 | -0.048263 | -0.048198 | -297.55 | -289.767 | 155.667 | 155.667 |  | 0.048263 | 0.048198 | 0.048231
|  |  | 3.0223 | 3.6058 | 35 | 2.0723 | 988.18 | 4.1818 | -0.048198 | -0.048127 | -289.766 | -282.102 | 153.286 | 153.286 |  | 0.048198 | 0.048127 | 0.048162
|  |  | 3.0723 | 3.6337 | 36 | 2.1223 | 988.546 | 4.3197 | -0.048127 | -0.048048 | -282.101 | -274.556 | 150.909 | 150.909 |  | 0.048127 | 0.048048 | 0.048087
|  |  | 3.1223 | 3.6708 | 37 | 2.1723 | 988.905 | 4.4573 | -0.048048 | -0.047962 | -274.555 | -267.128 | 148.534 | 148.534 |  | 0.048048 | 0.047962 | 0.048005
|  |  | 3.1723 | 3.721 | 38 | 2.2223 | 989.259 | 4.5947 | -0.047962 | -0.047869 | -267.128 | -259.82 | 146.163 | 146.163 |  | 0.047962 | 0.047869 | 0.047915
|  |  | 3.2223 | 3.7667 | 39 | 2.2723 | 989.606 | 4.7319 | -0.047869 | -0.047768 | -259.819 | -252.629 | 143.795 | 143.795 |  | 0.047869 | 0.047768 | 0.047818
|  |  | 3.2723 | 3.7887 | 40 | 2.3223 | 989.946 | 4.8687 | -0.047768 | -0.04766 | -252.629 | -245.557 | 141.432 | 141.432 |  | 0.047768 | 0.04766 | 0.047714
|  |  | 3.3223 | 3.8049 | 41 | 2.3723 | 990.281 | 5.0052 | -0.047659 | -0.047543 | -245.557 | -238.603 | 139.073 | 139.073 |  | 0.047659 | 0.047543 | 0.047601
|  |  | 3.3723 | 3.8511 | 42 | 2.4223 | 990.609 | 5.1414 | -0.047543 | -0.047419 | -238.603 | -231.767 | 136.719 | 136.719 |  | 0.047543 | 0.047419 | 0.047481
|  |  | 3.4223 | 3.9024 | 43 | 2.4723 | 990.93 | 5.2773 | -0.047419 | -0.047287 | -231.766 | -225.048 | 134.37 | 134.37 |  | 0.047419 | 0.047287 | 0.047353
|  |  | 3.4723 | 3.9323 | 44 | 2.5223 | 991.245 | 5.4127 | -0.047287 | -0.047147 | -225.047 | -218.446 | 132.028 | 132.028 |  | 0.047287 | 0.047147 | 0.047217
|  |  | 3.5223 | 3.9513 | 45 | 2.5723 | 991.553 | 5.5478 | -0.047147 | -0.046999 | -218.445 | -211.961 | 129.691 | 129.691 |  | 0.047147 | 0.046999 | 0.047073
|  |  | 3.5723 | 3.929 | 46 | 2.6223 | 991.855 | 5.6824 | -0.046999 | -0.046842 | -211.961 | -205.592 | 127.361 | 127.361 |  | 0.046999 | 0.046842 | 0.04692
|  |  | 3.6223 | 3.8828 | 47 | 2.6723 | 992.151 | 5.8166 | -0.046842 | -0.046677 | -205.592 | -199.34 | 125.038 | 125.038 |  | 0.046842 | 0.046677 | 0.04676
|  |  | 3.6723 | 3.8132 | 48 | 2.7223 | 992.44 | 5.9503 | -0.046677 | -0.046504 | -199.34 | -193.204 | 122.723 | 122.723 |  | 0.046677 | 0.046504 | 0.046591
|  |  | 3.7223 | 3.8388 | 49 | 2.7723 | 992.723 | 6.0836 | -0.046504 | -0.046322 | -193.203 | -187.183 | 120.415 | 120.415 |  | 0.046504 | 0.046322 | 0.046413
|  |  | 3.7723 | 3.8715 | 50 | 2.8223 | 992.999 | 6.2163 | -0.046322 | -0.046131 | -187.182 | -181.277 | 118.116 | 118.116 |  | 0.046322 | 0.046131 | 0.046227
|  |  | 3.8223 | 3.8819 | 51 | 2.8723 | 993.269 | 6.3484 | -0.046131 | -0.045932 | -181.276 | -175.485 | 115.826 | 115.826 |  | 0.046131 | 0.045932 | 0.046032
|  |  | 3.8723 | 3.9174 | 52 | 2.9223 | 993.532 | 6.48 | -0.045932 | -0.045724 | -175.485 | -169.807 | 113.545 | 113.545 |  | 0.045932 | 0.045724 | 0.045828
|  |  | 3.9223 | 3.9456 | 53 | 2.9723 | 993.789 | 6.611 | -0.045724 | -0.045507 | -169.807 | -164.243 | 111.273 | 111.273 |  | 0.045724 | 0.045507 | 0.045616
|  |  | 3.9723 | 3.9723 | 54 | 3.0223 | 994.04 | 6.7413 | -0.045507 | -0.045285 | -164.243 | -158.793 | 109.012 | 109.012 |  | 0.045507 | 0.045285 | 0.045396
|  |  | 4.0223 | 4.0016 | 55 | 3.0723 | 994.284 | 6.8711 | -0.045285 | -0.045056 | -158.792 | -153.454 | 106.761 | 106.761 |  | 0.045285 | 0.045056 | 0.045171
|  |  | 4.0723 | 3.9585 | 56 | 3.1223 | 994.522 | 7.0001 | -0.045056 | -0.044818 | -153.454 | -148.228 | 104.522 | 104.522 |  | 0.045056 | 0.044818 | 0.044937
|  |  | 4.1223 | 3.9108 | 57 | 3.1723 | 994.754 | 7.1285 | -0.044818 | -0.04457 | -148.228 | -143.113 | 102.293 | 102.293 |  | 0.044818 | 0.04457 | 0.044694
|  |  | 4.1723 | 3.893 | 58 | 3.2223 | 994.979 | 7.2562 | -0.04457 | -0.044313 | -143.113 | -138.109 | 100.076 | 100.076 |  | 0.04457 | 0.044313 | 0.044442
|  |  | 4.2223 | 3.9186 | 59 | 3.2723 | 995.199 | 7.3832 | -0.044313 | -0.044047 | -138.109 | -133.215 | 97.872 | 97.872 |  | 0.044313 | 0.044047 | 0.04418
|  |  | 4.2723 | 3.935 | 60 | 3.3223 | 995.412 | 7.5093 | -0.044047 | -0.04377 | -133.215 | -128.431 | 95.6804 | 95.6804 |  | 0.044047 | 0.04377 | 0.043908
|  |  | 4.3223 | 3.9475 | 61 | 3.3723 | 995.619 | 7.6347 | -0.04377 | -0.043483 | -128.431 | -123.756 | 93.502 | 93.502 |  | 0.04377 | 0.043483 | 0.043627
|  |  | 4.3723 | 3.9611 | 62 | 3.4223 | 995.82 | 7.7593 | -0.043483 | -0.043187 | -123.756 | -119.189 | 91.3375 | 91.3375 |  | 0.043483 | 0.043187 | 0.043335
|  |  | 4.4223 | 3.9804 | 63 | 3.4723 | 996.015 | 7.883 | -0.043186 | -0.042879 | -119.189 | -114.729 | 89.1873 | 89.1873 |  | 0.043186 | 0.042879 | 0.043033
|  |  | 4.4723 | 4.0099 | 64 | 3.5223 | 996.204 | 8.0058 | -0.042879 | -0.042561 | -114.729 | -110.377 | 87.052 | 87.052 |  | 0.042879 | 0.042561 | 0.04272
|  |  | 4.5223 | 4.0151 | 65 | 3.5723 | 996.387 | 8.1278 | -0.04256 | -0.042234 | -110.377 | -106.13 | 84.9321 | 84.9321 |  | 0.04256 | 0.042234 | 0.042397
|  |  | 4.5723 | 3.967 | 66 | 3.6223 | 996.564 | 8.2487 | -0.042234 | -0.041899 | -106.13 | -101.989 | 82.8281 | 82.8281 |  | 0.042234 | 0.041899 | 0.042066
|  |  | 4.6223 | 3.9312 | 67 | 3.6723 | 996.735 | 8.3688 | -0.041899 | -0.041553 | -101.988 | -97.9514 | 80.7404 | 80.7404 |  | 0.041899 | 0.041553 | 0.041726
|  |  | 4.6723 | 3.939 | 68 | 3.7223 | 996.901 | 8.4878 | -0.041553 | -0.041195 | -97.9513 | -94.0178 | 78.6697 | 78.6697 |  | 0.041553 | 0.041195 | 0.041374
|  |  | 4.7223 | 3.9404 | 69 | 3.7723 | 997.061 | 8.6058 | -0.041195 | -0.040827 | -94.0178 | -90.1869 | 76.6164 | 76.6164 |  | 0.041195 | 0.040827 | 0.041011
|  |  | 4.7723 | 3.9639 | 70 | 3.8223 | 997.215 | 8.7228 | -0.040827 | -0.040448 | -90.1869 | -86.4578 | 74.5811 | 74.5811 |  | 0.040827 | 0.040448 | 0.040637
|  |  | 4.8223 | 3.9801 | 71 | 3.8723 | 997.364 | 8.8386 | -0.040448 | -0.040057 | -86.4578 | -82.8295 | 72.5644 | 72.5644 |  | 0.040448 | 0.040057 | 0.040252
|  |  | 4.8723 | 3.9803 | 72 | 3.9223 | 997.507 | 8.9534 | -0.040057 | -0.039656 | -82.8295 | -79.3011 | 70.5669 | 70.5669 |  | 0.040057 | 0.039656 | 0.039856
|  |  | 4.9223 | 3.9763 | 73 | 3.9723 | 997.645 | 9.067 | -0.039655 | -0.039245 | -79.3011 | -75.8716 | 68.5892 | 68.5892 |  | 0.039655 | 0.039245 | 0.03945
|  |  | 4.9723 | 3.9813 | 74 | 4.0223 | 997.778 | 9.1794 | -0.039246 | -0.038831 | -75.8716 | -72.54 | 66.6315 | 66.6315 |  | 0.039246 | 0.038831 | 0.039039
|  |  | 5.0223 | 3.9121 | 75 | 4.0723 | 997.905 | 9.2907 | -0.038831 | -0.038406 | -72.54 | -69.3053 | 64.6943 | 64.6943 |  | 0.038831 | 0.038406 | 0.038618
|  |  | 5.0723 | 3.828 | 76 | 4.1223 | 998.027 | 9.4007 | -0.038406 | -0.037969 | -69.3052 | -66.1663 | 62.7782 | 62.7782 |  | 0.038406 | 0.037969 | 0.038187
|  |  | 5.1223 | 3.8147 | 77 | 4.1723 | 998.145 | 9.5094 | -0.037969 | -0.037522 | -66.1663 | -63.1221 | 60.8835 | 60.8835 |  | 0.037969 | 0.037522 | 0.037746
|  |  | 5.1723 | 3.7888 | 78 | 4.2223 | 998.257 | 9.6169 | -0.037522 | -0.037065 | -63.1221 | -60.1716 | 59.011 | 59.011 |  | 0.037522 | 0.037065 | 0.037294
|  |  | 5.2223 | 3.7798 | 79 | 4.2723 | 998.365 | 9.7231 | -0.037065 | -0.036597 | -60.1716 | -57.3135 | 57.161 | 57.161 |  | 0.037065 | 0.036597 | 0.036831
|  |  | 5.2723 | 3.7811 | 80 | 4.3223 | 998.468 | 9.8279 | -0.036595 | -0.036122 | -57.3135 | -54.5468 | 55.3342 | 55.3342 |  | 0.036595 | 0.036122 | 0.036358
|  |  | 5.3223 | 3.7504 | 81 | 4.3723 | 998.566 | 9.9314 | -0.036123 | -0.035642 | -54.5468 | -51.8702 | 53.5309 | 53.5309 |  | 0.036123 | 0.035642 | 0.035883
|  |  | 5.3723 | 3.7278 | 82 | 4.4223 | 998.66 | 10.0335 | -0.035642 | -0.03515 | -51.8702 | -49.2827 | 51.7514 | 51.7514 |  | 0.035642 | 0.03515 | 0.035396
|  |  | 5.4223 | 3.7178 | 83 | 4.4723 | 998.749 | 10.1342 | -0.03515 | -0.034646 | -49.2827 | -46.7828 | 49.9963 | 49.9963 |  | 0.03515 | 0.034646 | 0.034898
|  |  | 5.4723 | 3.6904 | 84 | 4.5223 | 998.835 | 10.2335 | -0.034646 | -0.03413 | -46.7828 | -44.3695 | 48.2663 | 48.2663 |  | 0.034646 | 0.03413 | 0.034388
|  |  | 5.5223 | 3.6202 | 85 | 4.5723 | 998.915 | 10.3312 | -0.03413 | -0.033601 | -44.3695 | -42.0414 | 46.5618 | 46.5618 |  | 0.03413 | 0.033601 | 0.033866
|  |  | 5.5723 | 3.5348 | 86 | 4.6223 | 998.992 | 10.4275 | -0.033601 | -0.033062 | -42.0414 | -39.7973 | 44.8837 | 44.8837 |  | 0.033601 | 0.033062 | 0.033331
|  |  | 5.6223 | 3.5015 | 87 | 4.6723 | 999.065 | 10.5222 | -0.033062 | -0.032513 | -39.7973 | -37.6357 | 43.2323 | 43.2323 |  | 0.033062 | 0.032513 | 0.032788
|  |  | 5.6723 | 3.4751 | 88 | 4.7223 | 999.134 | 10.6153 | -0.032513 | -0.031952 | -37.6357 | -35.5553 | 41.6083 | 41.6083 |  | 0.032513 | 0.031952 | 0.032232
|  |  | 5.7223 | 3.4362 | 89 | 4.7723 | 999.199 | 10.7069 | -0.031952 | -0.031379 | -35.5553 | -33.5547 | 40.0121 | 40.0121 |  | 0.031952 | 0.031379 | 0.031665
|  |  | 5.7723 | 3.3921 | 90 | 4.8223 | 999.261 | 10.7968 | -0.031379 | -0.030794 | -33.5547 | -31.6324 | 38.4445 | 38.4445 |  | 0.031379 | 0.030794 | 0.031086
|  |  | 5.8223 | 3.3382 | 91 | 4.8723 | 999.319 | 10.885 | -0.030794 | -0.030199 | -31.6325 | -29.7872 | 36.906 | 36.906 |  | 0.030794 | 0.030199 | 0.030496
|  |  | 5.8723 | 3.2776 | 92 | 4.9223 | 999.373 | 10.9715 | -0.030199 | -0.0296 | -29.7872 | -28.0173 | 35.3971 | 35.3971 |  | 0.030199 | 0.0296 | 0.029899
|  |  | 5.9223 | 3.2217 | 93 | 4.9723 | 999.425 | 11.0563 | -0.029599 | -0.028989 | -28.0173 | -26.3214 | 33.9181 | 33.9181 |  | 0.029599 | 0.028989 | 0.029294
|  |  | 5.9723 | 3.1711 | 94 | 5.0223 | 999.473 | 11.1393 | -0.028989 | -0.028369 | -26.3214 | -24.698 | 32.4696 | 32.4696 |  | 0.028989 | 0.028369 | 0.028679
|  |  | 6.0223 | 3.1159 | 95 | 5.0723 | 999.518 | 11.2206 | -0.028369 | -0.027739 | -24.698 | -23.1454 | 31.0519 | 31.0519 |  | 0.028369 | 0.027739 | 0.028054
|  |  | 6.0723 | 3.056 | 96 | 5.1223 | 999.56 | 11.3001 | -0.027738 | -0.027103 | -23.1454 | -21.6621 | 29.6657 | 29.6657 |  | 0.027738 | 0.027103 | 0.02742
|  |  | 6.1223 | 2.9812 | 97 | 5.1723 | 999.599 | 11.3777 | -0.027103 | -0.026467 | -21.6621 | -20.2466 | 28.3111 | 28.3111 |  | 0.027103 | 0.026467 | 0.026785
|  |  | 6.1723 | 2.9115 | 98 | 5.2223 | 999.636 | 11.4535 | -0.026467 | -0.025823 | -20.2466 | -18.8972 | 26.9884 | 26.9884 |  | 0.026467 | 0.025823 | 0.026145
|  |  | 6.2223 | 2.8384 | 99 | 5.2723 | 999.67 | 11.5275 | -0.025823 | -0.025172 | -18.8972 | -17.6123 | 25.6977 | 25.6977 |  | 0.025823 | 0.025172 | 0.025498
|  |  | 6.2723 | 2.745 | 100 | 5.3223 | 999.701 | 11.5996 | -0.025172 | -0.024515 | -17.6123 | -16.3904 | 24.4395 | 24.4395 |  | 0.025172 | 0.024515 | 0.024844
|  |  | 6.3223 | 2.6648 | 101 | 5.3723 | 999.731 | 11.6698 | -0.024513 | -0.023858 | -16.3904 | -15.2297 | 23.2141 | 23.2141 |  | 0.024513 | 0.023858 | 0.024185
|  |  | 6.3723 | 2.5848 | 102 | 5.4223 | 999.758 | 11.7382 | -0.023859 | -0.023204 | -15.2297 | -14.1286 | 22.0214 | 22.0214 |  | 0.023859 | 0.023204 | 0.023532
|  |  | 6.4223 | 2.5038 | 103 | 5.4723 | 999.782 | 11.8046 | -0.023203 | -0.022542 | -14.1286 | -13.0856 | 20.8616 | 20.8616 |  | 0.023203 | 0.022542 | 0.022873
|  |  | 6.4723 | 2.4142 | 104 | 5.5223 | 999.805 | 11.8692 | -0.022542 | -0.021876 | -13.0856 | -12.0988 | 19.7347 | 19.7347 |  | 0.022542 | 0.021876 | 0.022209
|  |  | 6.5223 | 2.3015 | 105 | 5.5723 | 999.826 | 11.9319 | -0.021875 | -0.021204 | -12.0988 | -11.1668 | 18.6414 | 18.6414 |  | 0.021875 | 0.021204 | 0.02154
|  |  | 6.5723 | 2.2042 | 106 | 5.6223 | 999.845 | 11.9926 | -0.021204 | -0.020529 | -11.1668 | -10.2877 | 17.5812 | 17.5812 |  | 0.021204 | 0.020529 | 0.020866
|  |  | 6.6223 | 2.1162 | 107 | 5.6723 | 999.863 | 12.0514 | -0.020528 | -0.019849 | -10.2877 | -9.46 | 16.555 | 16.555 |  | 0.020528 | 0.019849 | 0.020188
|  |  | 6.6723 | 1.9505 | 108 | 5.7223 | 999.879 | 12.1083 | -0.019848 | -0.019164 | -9.46 | -8.6819 | 15.5627 | 15.5627 |  | 0.019848 | 0.019164 | 0.019506
|  |  | 6.7223 | 1.7491 | 109 | 5.7723 | 999.893 | 12.1632 | -0.019164 | -0.018477 | -8.6819 | -7.9517 | 14.6046 | 14.6046 |  | 0.019164 | 0.018477 | 0.018821
|  |  | 6.7723 | 1.5815 | 110 | 5.8223 | 999.906 | 12.2161 | -0.018477 | -0.017788 | -7.9517 | -7.2676 | 13.6809 | 13.6809 |  | 0.018477 | 0.017788 | 0.018133
|  |  | 6.8223 | 1.4316 | 111 | 5.8723 | 999.918 | 12.2671 | -0.017788 | -0.017098 | -7.2676 | -6.6281 | 12.7915 | 12.7915 |  | 0.017788 | 0.017098 | 0.017443
|  |  | 6.8973 | 1.8169 | 112 | 5.9223 | 999.929 | 12.3161 | -0.017098 | -0.016408 | -6.6281 | -6.0312 | 11.9367 | 11.9367 |  | 0.017098 | 0.016408 | 0.016753
|  |  | 6.9973 | 1.3273 | 113 | 5.9723 | 999.938 | 12.3631 | -0.016407 | -0.015719 | -6.0312 | -5.4754 | 11.1163 | 11.1163 |  | 0.016407 | 0.015719 | 0.016063
|  |  | 7.0973 | 0.97341 | 114 | 6.0223 | 999.947 | 12.4081 | -0.015719 | -0.015033 | -5.4754 | -4.9589 | 10.3304 | 10.3304 |  | 0.015719 | 0.015033 | 0.015376
|  |  | 7.1973 | 0.71243 | 115 | 6.0723 | 999.954 | 12.4512 | -0.015032 | -0.014349 | -4.9589 | -4.48 | 9.5788 | 9.5788 |  | 0.015032 | 0.014349 | 0.014691
|  |  | 7.2973 | 0.52173 | 116 | 6.1223 | 999.961 | 12.4923 | -0.014349 | -0.013671 | -4.48 | -4.0369 | 8.8613 | 8.8613 |  | 0.014349 | 0.013671 | 0.01401
|  |  | 7.3973 | 0.38331 | 117 | 6.1723 | 999.967 | 12.5315 | -0.013671 | -0.012999 | -4.0369 | -3.628 | 8.1777 | 8.1777 |  | 0.013671 | 0.012999 | 0.013335
|  |  | 7.4973 | 0.28017 | 118 | 6.2223 | 999.972 | 12.5687 | -0.012998 | -0.012334 | -3.6281 | -3.2517 | 7.5277 | 7.5277 |  | 0.012998 | 0.012334 | 0.012667
|  |  | 7.5973 | 0.20691 | 119 | 6.2723 | 999.976 | 12.604 | -0.012334 | -0.011679 | -3.2517 | -2.9061 | 6.911 | 6.911 |  | 0.012334 | 0.011679 | 0.012006
|  |  | 7.6973 | 0.15116 | 120 | 6.3223 | 999.98 | 12.6375 | -0.011678 | -0.011033 | -2.9061 | -2.5898 | 6.327 | 6.327 |  | 0.011678 | 0.011033 | 0.011356
|  |  | 7.7973 | 0.10818 | 121 | 6.3723 | 999.983 | 12.6691 | -0.011033 | -0.0104 | -2.5898 | -2.301 | 5.7752 | 5.7752 |  | 0.011033 | 0.0104 | 0.010716
|  |  | 7.8973 | 0.077908 | 122 | 6.4223 | 999.986 | 12.6989 | -0.010399 | -0.0097799 | -2.301 | -2.0383 | 5.2551 | 5.2551 |  | 0.010399 | 0.0097799 | 0.01009
|  |  | 7.9973 | 0.056282 | 123 | 6.4723 | 999.989 | 12.7269 | -0.0097793 | -0.009175 | -2.0383 | -1.8 | 4.766 | 4.766 |  | 0.0097793 | 0.009175 | 0.0094771
|  |  | 8.0973 | 0.041855 | 124 | 6.5223 | 999.991 | 12.7532 | -0.0091743 | -0.0085868 | -1.8 | -1.5846 | 4.3071 | 4.3071 |  | 0.0091743 | 0.0085868 | 0.0088806
|  |  | 8.1973 | 0.02959 | 125 | 6.5723 | 999.992 | 12.7778 | -0.0085861 | -0.0080172 | -1.5846 | -1.3908 | 3.8776 | 3.8776 |  | 0.0085861 | 0.0080172 | 0.0083016
|  |  | 8.2973 | 0.021927 | 126 | 6.6223 | 999.994 | 12.8008 | -0.0080165 | -0.007468 | -1.3908 | -1.2169 | 3.4766 | 3.4766 |  | 0.0080165 | 0.007468 | 0.0077422
|  |  | 8.3973 | 0.01865 | 127 | 6.6723 | 999.995 | 12.822 | -0.00746 | -0.0065077 | -1.2169 | -1.0616 | 3.1068 | 3.1068 |  | 0.00746 | 0.0065077 | 0.0069839
|  |  | 8.4973 | 0.015325 | 128 | 6.7223 | 999.996 | 12.8407 | -0.0065078 | -0.0056555 | -1.0616 | -0.92257 | 2.7806 | 2.7806 |  | 0.0065078 | 0.0056555 | 0.0060816
|  |  | 8.5973 | 0.010607 | 129 | 6.7723 | 999.997 | 12.8569 | -0.0056555 | -0.0048902 | -0.92258 | -0.79772 | 2.4971 | 2.4971 |  | 0.0056555 | 0.0048902 | 0.0052728
|  |  | 8.6973 | 0.0080223 | 130 | 6.8223 | 999.997 | 12.871 | -0.0048902 | -0.0041999 | -0.79773 | -0.68513 | 2.2519 | 2.2519 |  | 0.0048902 | 0.0041999 | 0.0045451
|  |  | 8.7973 | 0.0074892 | 131 | 6.8723 | 999.998 | 12.8864 | -0.0066777 | -0.0057117 | -0.68513 | -0.58602 | 1.9823 | 1.9823 |  | 0.0066777 | 0.0057117 | 0.0061947
|  |  | 8.8973 | 0.0062655 | 132 | 6.9223 | 999.999 | 12.9029 | -0.0057117 | -0.0048854 | -0.58602 | -0.50125 | 1.6955 | 1.6955 |  | 0.0057117 | 0.0048854 | 0.0052986
|  |  | 8.9973 | 0.0045207 | 133 | 6.9723 | 999.999 | 12.9169 | -0.0048855 | -0.0041787 | -0.50125 | -0.42873 | 1.4502 | 1.4502 |  | 0.0048855 | 0.0041787 | 0.0045321
|  |  | 9.0973 | 0.00094306 | 134 | 7.0223 | 999.999 | 12.9289 | -0.0041787 | -0.0035742 | -0.42874 | -0.36671 | 1.2405 | 1.2405 |  | 0.0041787 | 0.0035742 | 0.0038765
|  |  | 9.1973 | 0.0020249 | 135 | 7.0723 | 999.999 | 12.9392 | -0.0035742 | -0.0030572 | -0.36672 | -0.31367 | 1.061 | 1.061 |  | 0.0035742 | 0.0030572 | 0.0033157
|  |  | 9.2973 | 0.0028349 | 136 | 7.1223 | 1000 | 12.948 | -0.0030572 | -0.0026149 | -0.31367 | -0.26829 | 0.90752 | 0.90752 |  | 0.0030572 | 0.0026149 | 0.0028361
|  |  | 9.3973 | 0.00068188 | 137 | 7.1723 | 1000 | 12.9555 | -0.0026149 | -0.0022366 | -0.26829 | -0.22948 | 0.77624 | 0.77624 |  | 0.0026149 | 0.0022366 | 0.0024258
|  |  | 9.4973 | 0.00031249 | 138 | 7.2223 | 1000 | 12.962 | -0.0022367 | -0.0019131 | -0.22948 | -0.19628 | 0.66395 | 0.66395 |  | 0.0022367 | 0.0019131 | 0.0020749
|  |  | 9.5973 | 0.0026498 | 139 | 7.2723 | 1000 | 12.9675 | -0.0019131 | -0.0016363 | -0.19628 | -0.16789 | 0.5679 | 0.5679 |  | 0.0019131 | 0.0016363 | 0.0017747
|  |  | 9.6973 | 0.0069938 | 140 | 7.3223 | 1000 | 12.9722 | -0.0016363 | -0.0013996 | -0.16789 | -0.1436 | 0.48575 | 0.48575 |  | 0.0016363 | 0.0013996 | 0.001518
|  |  | 9.7973 | 0.0058024 | 141 | 7.3723 | 1000 | 12.9762 | -0.0013996 | -0.0011972 | -0.1436 | -0.12283 | 0.41548 | 0.41548 |  | 0.0013996 | 0.0011972 | 0.0012984
|  |  | 9.8473 | 0 | 142 | 7.4223 | 1000 | 12.9796 | -0.0011972 | -0.001024 | -0.12283 | -0.10506 | 0.35538 | 0.35538 |  | 0.0011972 | 0.001024 | 0.0011106
[5 empty] | 143 | 7.4723 | 1000 | 12.9826 | -0.001024 | -0.00087584 | -0.10506 | -0.089862 | 0.30397 | 0.30397 |  | 0.001024 | 0.00087584 | 0.00094991
|  |  | OrcaFlex 10.0d: BStest2.dat (modified 10:33 AM on 9/23/2016 by OrcaFlex 10.0d) |  | 144 | 7.5223 | 1000 | 12.9851 | -0.00087585 | -0.00074914 | -0.089862 | -0.076862 | 0.26 | 0.26 |  | 0.00087585 | 0.00074914 | 0.0008125
[5 empty] | 145 | 7.5723 | 1000 | 12.9873 | -0.00074915 | -0.00064077 | -0.076863 | -0.065743 | 0.22239 | 0.22239 |  | 0.00074915 | 0.00064077 | 0.00069496
|  |  | Column A: Arc Length (m) |  | 146 | 7.6223 | 1000 | 12.9891 | -0.00064078 | -0.00054808 | -0.065744 | -0.056233 | 0.19022 | 0.19022
|  |  | Other columns: Line1 Curvature (rad/m) |  | 147 | 7.6723 | 1000 | 12.9907 | -0.00054808 | -0.00046879 | -0.056233 | -0.048098 | 0.1627 | 0.1627
|  |  | Period: t = -5.000 to 5.000s |  | 148 | 7.7223 | 1000 | 12.992 | -0.0004688 | -0.00040098 | -0.048099 | -0.04114 | 0.13917 | 0.13917
[5 empty] | 149 | 7.7723 | 1000 | 12.9932 | -0.00040098 | -0.00034297 | -0.041141 | -0.035189 | 0.11904 | 0.11904
|  |  | Arc Length (m) | Minimum | 150 | 7.8223 | 1000 | 12.9942 | -0.00034297 | -0.00029336 | -0.035189 | -0.030098 | 0.10182 | 0.10182
|  |  | 0 | 0.0069728 | 151 | 7.8723 | 1000 | 12.995 | -0.00029336 | -0.00025092 | -0.030099 | -0.025744 | 0.087087 | 0.087087
|  |  | 0.053942 | 0.0068523 | 152 | 7.9223 | 1000 | 12.9957 | -0.00025092 | -0.00021462 | -0.025745 | -0.02202 | 0.074489 | 0.074489
|  |  | 0.16182 | 0.0066078 | 153 | 7.9723 | 1000 | 12.9963 | -0.00021462 | -0.00018357 | -0.02202 | -0.018835 | 0.063714 | 0.063714
|  |  | 0.26971 | 0.0063691 | 154 | 8.0223 | 1000 | 12.9969 | -0.00018358 | -0.00015702 | -0.018835 | -0.01611 | 0.054497 | 0.054497
|  |  | 0.37759 | 0.006126 | 155 | 8.0723 | 1000 | 12.9973 | -0.00015702 | -0.0001343 | -0.01611 | -0.013779 | 0.046614 | 0.046614
|  |  | 0.48547 | 0.0058874 | 156 | 8.1223 | 1000 | 12.9977 | -0.0001343 | -0.00011487 | -0.01378 | -0.011786 | 0.039871 | 0.039871
|  |  | 0.59336 | 0.0056487 | 157 | 8.1723 | 1000 | 12.998 | -0.00011487 | -9.8255e-05 | -0.011786 | -0.010081 | 0.034104 | 0.034104
|  |  | 0.6723 | 0.047975 | 158 | 8.2223 | 1000 | 12.9983 | -9.8256e-05 | -8.404e-05 | -0.010081 | -0.0086225 | 0.029171 | 0.029171
|  |  | 0.7223 | 0.048037 | 159 | 8.2723 | 1000 | 12.9986 | -8.4041e-05 | -7.1882e-05 | -0.0086226 | -0.0073751 | 0.024951 | 0.024951
|  |  | 0.7723 | 0.048103 | 160 | 8.3223 | 1000 | 12.9988 | -7.1882e-05 | -6.1482e-05 | -0.0073751 | -0.006308 | 0.021342 | 0.021342
|  |  | 0.8223 | 0.048161 | 161 | 8.3723 | 1000 | 12.999 | -6.1483e-05 | -5.2586e-05 | -0.0063081 | -0.0053953 | 0.018256 | 0.018256
|  |  | 0.8723 | 0.048213 | 162 | 8.4223 | 1000 | 12.9991 | -5.2587e-05 | -4.4977e-05 | -0.0053954 | -0.0046146 | 0.015615 | 0.015615
|  |  | 0.9223 | 0.048261 | 163 | 8.4723 | 1000 | 12.9992 | -4.4978e-05 | -3.8468e-05 | -0.0046147 | -0.0039469 | 0.013357 | 0.013357
|  |  | 0.9723 | 0.048308 | 164 | 8.5223 | 1000 | 12.9993 | -3.8469e-05 | -3.2901e-05 | -0.0039469 | -0.0033756 | 0.011426 | 0.011426
|  |  | 1.0223 | 0.048361 | 165 | 8.5723 | 1000 | 12.9994 | -3.2901e-05 | -2.8138e-05 | -0.0033757 | -0.002887 | 0.0097737 | 0.0097737
|  |  | 1.0723 | 0.048404 | 166 | 8.6223 | 1000 | 12.9995 | -2.8139e-05 | -2.4064e-05 | -0.002887 | -0.002469 | 0.008361 | 0.008361
|  |  | 1.1223 | 0.048442 | 167 | 8.6723 | 1000 | 12.9996 | -2.4065e-05 | -2.0579e-05 | -0.002469 | -0.0021114 | 0.0071527 | 0.0071527
|  |  | 1.1723 | 0.04847 | 168 | 8.7223 | 1000 | 12.9996 | -2.0579e-05 | -1.7597e-05 | -0.0021114 | -0.0018055 | 0.0061195 | 0.0061195
|  |  | 1.2223 | 0.048509 | 169 | 8.7723 | 1000 | 12.9997 | -1.7597e-05 | -1.5046e-05 | -0.0018055 | -0.0015437 | 0.005236 | 0.005236
|  |  | 1.2723 | 0.048537 | 170 | 8.8223 | 1000 | 12.9997 | -1.5046e-05 | -1.2863e-05 | -0.0015437 | -0.0013197 | 0.0044805 | 0.0044805
|  |  | 1.3223 | 0.048566 | 171 | 8.8723 | 1000 | 12.9998 | -1.2863e-05 | -1.0994e-05 | -0.0013197 | -0.001128 | 0.0038347 | 0.0038347
|  |  | 1.3723 | 0.048594 | 172 | 8.9223 | 1000 | 12.9998 | -1.0994e-05 | -9.3946e-06 | -0.001128 | -0.00096388 | 0.0032827 | 0.0032827
|  |  | 1.4223 | 0.048604 | 173 | 8.9723 | 1000 | 12.9998 | -9.3948e-06 | -8.0249e-06 | -0.0009639 | -0.00082335 | 0.002811 | 0.002811
|  |  | 1.4723 | 0.048623 | 174 | 9.0223 | 1000 | 12.9999 | -8.025e-06 | -6.8515e-06 | -0.00082337 | -0.00070296 | 0.0024081 | 0.0024081
|  |  | 1.5223 | 0.048623 | 175 | 9.0723 | 1000 | 12.9999 | -6.8517e-06 | -5.8458e-06 | -0.00070298 | -0.00059978 | 0.0020641 | 0.0020641
|  |  | 1.5723 | 0.048623 | 176 | 9.1223 | 1000 | 12.9999 | -5.8459e-06 | -4.9831e-06 | -0.00059979 | -0.00051127 | 0.0017705 | 0.0017705
|  |  | 1.6223 | 0.048614 | 177 | 9.1723 | 1000 | 12.9999 | -4.9832e-06 | -4.2423e-06 | -0.00051128 | -0.00043526 | 0.0015203 | 0.0015203
|  |  | 1.6723 | 0.048599 | 178 | 9.2223 | 1000 | 12.9999 | -4.2424e-06 | -3.6053e-06 | -0.00043527 | -0.0003699 | 0.0013073 | 0.0013073
|  |  | 1.7223 | 0.04858 | 179 | 9.2723 | 1000 | 12.9999 | -3.6054e-06 | -3.0565e-06 | -0.00036991 | -0.0003136 | 0.0011263 | 0.0011263
|  |  | 1.7723 | 0.048552 | 180 | 9.3223 | 1000 | 12.9999 | -3.0566e-06 | -2.5825e-06 | -0.00031361 | -0.00026496 | 0.00097283 | 0.00097283
|  |  | 1.8223 | 0.048513 | 181 | 9.3723 | 1000 | 13 | -2.5826e-06 | -2.1717e-06 | -0.00026497 | -0.00022281 | 0.00084316 | 0.00084316
|  |  | 1.8723 | 0.04847 | 182 | 9.4223 | 1000 | 13 | -2.1718e-06 | -1.814e-06 | -0.00022282 | -0.00018612 | 0.00073411 | 0.00073411
|  |  | 1.9223 | 0.048423 | 183 | 9.4723 | 1000 | 13 | -1.8141e-06 | -1.5007e-06 | -0.00018612 | -0.00015397 | 0.00064304 | 0.00064304
|  |  | 1.9723 | 0.048366 | 184 | 9.5223 | 1000 | 13 | -1.5007e-06 | -1.2241e-06 | -0.00015397 | -0.00012559 | 0.00056768 | 0.00056768
|  |  | 2.0223 | 0.048299 | 185 | 9.5723 | 1000 | 13 | -1.2241e-06 | -9.7744e-07 | -0.0001256 | -0.00010029 | 0.00050622 | 0.00050622
|  |  | 2.0723 | 0.048223 | 186 | 9.6223 | 1000 | 13 | -9.7748e-07 | -7.5471e-07 | -0.00010029 | -7.7433e-05 | 0.00045714 | 0.00045714
|  |  | 2.1223 | 0.048141 | 187 | 9.6723 | 1000 | 13 | -7.5475e-07 | -5.5044e-07 | -7.7437e-05 | -5.6475e-05 | 0.00041924 | 0.00041924
|  |  | 2.1723 | 0.048051 | 188 | 9.7223 | 1000 | 13 | -5.5048e-07 | -3.5964e-07 | -5.6479e-05 | -3.6899e-05 | 0.0003916 | 0.0003916
|  |  | 2.2223 | 0.047951 | 189 | 9.7723 | 1000 | 13 | -3.5968e-07 | -1.7764e-07 | -3.6903e-05 | -1.8226e-05 | 0.00037355 | 0.00037355
|  |  | 2.2723 | 0.047841 | 190 | 9.8223 | 1000 | 13 | -1.7767e-07 | 1.8017e-11 | -1.8229e-05 | 1.8485e-09 | 0.00036462 | 0.00036462
|  |  | 2.3223 | 0.047722
|  |  | 2.3723 | 0.047593
|  |  | 2.4223 | 0.04746
|  |  | 2.4723 | 0.047321 | Node | lenght x | #NAME? | curvature
|  |  | 2.5223 | 0.047183 | number | coord
|  |  | 2.5723 | 0.04704
|  |  | 2.6223 | 0.046887
|  |  | 2.6723 | 0.04674
|  |  | 2.7223 | 0.046592 | 1 | 0 | 0 | 0 | -0.0069635 |  |  | 0.0069635
|  |  | 2.7723 | 0.04643 | 2 | 0.10788 | 0.108 | -4.0096e-05 | -0.0067214 |  |  | 0.0067214
|  |  | 2.8223 | 0.046258 | 3 | 0.21577 | 0.21599 | -0.00015851 | -0.0064801 |  |  | 0.0064801
|  |  | 2.8723 | 0.046077 | 4 | 0.32365 | 0.32399 | -0.00035242 | -0.0062396 |  |  | 0.0062396
|  |  | 2.9223 | 0.045886 | 5 | 0.43153 | 0.43199 | -0.00061903 | -0.0059997 |  |  | 0.0059997
|  |  | 2.9723 | 0.045686 | 6 | 0.53942 | 0.53999 | -0.00095555 | -0.0057606 |  |  | 0.0057606
|  |  | 3.0223 | 0.045471 | 7 | 0.6473 | 0.64798 | -0.0013592 | -0.026711 |  |  | 0.026711
|  |  | 3.0723 | 0.045247 | 8 | 0.6973 | 0.69804 | -0.0016213 | -0.047975 |  |  | 0.047975
|  |  | 3.1223 | 0.045009 | 9 | 0.7473 | 0.74809 | -0.0020036 | -0.048046 |  |  | 0.048046
|  |  | 3.1723 | 0.044761 | 10 | 0.7973 | 0.79814 | -0.002506 | -0.048113 |  |  | 0.048113
|  |  | 3.2223 | 0.044503 | 11 | 0.8473 | 0.84819 | -0.0031289 | -0.048176 |  |  | 0.048176
|  |  | 3.2723 | 0.044236 | 12 | 0.8973 | 0.89824 | -0.0038723 | -0.048235 |  |  | 0.048235
|  |  | 3.3223 | 0.04395 | 13 | 0.9473 | 0.94828 | -0.0047364 | -0.048289 |  |  | 0.048289
|  |  | 3.3723 | 0.04365 | 14 | 0.9973 | 0.99833 | -0.0057214 | -0.048339 |  |  | 0.048339
|  |  | 3.4223 | 0.043344 | 15 | 1.0473 | 1.0484 | -0.0068272 | -0.048384 |  |  | 0.048384
|  |  | 3.4723 | 0.043025 | 16 | 1.0973 | 1.0984 | -0.0080542 | -0.048424 |  |  | 0.048424
|  |  | 3.5223 | 0.042691 | 17 | 1.1473 | 1.1484 | -0.0094023 | -0.04846 |  |  | 0.04846
|  |  | 3.5723 | 0.042353 | 18 | 1.1973 | 1.1985 | -0.010872 | -0.048492 |  |  | 0.048492
|  |  | 3.6223 | 0.042014 | 19 | 1.2473 | 1.2485 | -0.012462 | -0.048519 |  |  | 0.048519
|  |  | 3.6723 | 0.041666 | 20 | 1.2973 | 1.2985 | -0.014174 | -0.048541 |  |  | 0.048541
|  |  | 3.7223 | 0.041313 | 21 | 1.3473 | 1.3485 | -0.016008 | -0.048558 |  |  | 0.048558
|  |  | 3.7723 | 0.040965 | 22 | 1.3973 | 1.3986 | -0.017962 | -0.048569 |  |  | 0.048569
|  |  | 3.8223 | 0.040593 | 23 | 1.4473 | 1.4486 | -0.020039 | -0.048575 |  |  | 0.048575
|  |  | 3.8723 | 0.040207 | 24 | 1.4973 | 1.4986 | -0.022236 | -0.048576 |  |  | 0.048576
|  |  | 3.9223 | 0.039816 | 25 | 1.5473 | 1.5486 | -0.024556 | -0.048571 |  |  | 0.048571
|  |  | 3.9723 | 0.039401 | 26 | 1.5973 | 1.5986 | -0.026996 | -0.048561 |  |  | 0.048561
|  |  | 4.0223 | 0.038981 | 27 | 1.6473 | 1.6485 | -0.029558 | -0.048544 |  |  | 0.048544
|  |  | 4.0723 | 0.038557 | 28 | 1.6973 | 1.6985 | -0.032241 | -0.048522 |  |  | 0.048522
|  |  | 4.1223 | 0.038128 | 29 | 1.7473 | 1.7485 | -0.035046 | -0.048493 |  |  | 0.048493
|  |  | 4.1723 | 0.037689 | 30 | 1.7973 | 1.7985 | -0.037972 | -0.04846 |  |  | 0.04846
|  |  | 4.2223 | 0.037251 | 31 | 1.8473 | 1.8484 | -0.041018 | -0.04842 |  |  | 0.04842
|  |  | 4.2723 | 0.036798 | 32 | 1.8973 | 1.8984 | -0.044186 | -0.048375 |  |  | 0.048375
|  |  | 4.3223 | 0.03633 | 33 | 1.9473 | 1.9483 | -0.047475 | -0.048322 |  |  | 0.048322
|  |  | 4.3723 | 0.035849 | 34 | 1.9973 | 1.9983 | -0.050884 | -0.048264 |  |  | 0.048264
|  |  | 4.4223 | 0.035353 | 35 | 2.0473 | 2.0482 | -0.054414 | -0.048198 |  |  | 0.048198
|  |  | 4.4723 | 0.034842 | 36 | 2.0973 | 2.0981 | -0.058064 | -0.048127 |  |  | 0.048127
|  |  | 4.5223 | 0.034328 | 37 | 2.1473 | 2.148 | -0.061834 | -0.048048 |  |  | 0.048048
|  |  | 4.5723 | 0.033808 | 38 | 2.1973 | 2.1979 | -0.065724 | -0.047962 |  |  | 0.047962
|  |  | 4.6223 | 0.033269 | 39 | 2.2473 | 2.2478 | -0.069734 | -0.047869 |  |  | 0.047869
|  |  | 4.6723 | 0.032735 | 40 | 2.2973 | 2.2977 | -0.073863 | -0.047768 |  |  | 0.047768
|  |  | 4.7223 | 0.032182 | 41 | 2.3473 | 2.3476 | -0.078111 | -0.047659 |  |  | 0.047659
|  |  | 4.7723 | 0.031614 | 42 | 2.3973 | 2.3975 | -0.082478 | -0.047543 |  |  | 0.047543
|  |  | 4.8223 | 0.031042 | 43 | 2.4473 | 2.4473 | -0.086963 | -0.047419 |  |  | 0.047419
|  |  | 4.8723 | 0.030451 | 44 | 2.4973 | 2.4971 | -0.091567 | -0.047287 |  |  | 0.047287
|  |  | 4.9223 | 0.02985 | 45 | 2.5473 | 2.547 | -0.096289 | -0.047147 |  |  | 0.047147
|  |  | 4.9723 | 0.02923 | 46 | 2.5973 | 2.5968 | -0.10113 | -0.046999 |  |  | 0.046999
|  |  | 5.0223 | 0.028625 | 47 | 2.6473 | 2.6466 | -0.10608 | -0.046842 |  |  | 0.046842
|  |  | 5.0723 | 0.028005 | 48 | 2.6973 | 2.6964 | -0.11116 | -0.046677 |  |  | 0.046677
|  |  | 5.1223 | 0.027394 | 49 | 2.7473 | 2.7462 | -0.11635 | -0.046504 |  |  | 0.046504
|  |  | 5.1723 | 0.026774 | 50 | 2.7973 | 2.796 | -0.12165 | -0.046322 |  |  | 0.046322
|  |  | 5.2223 | 0.026135 | 51 | 2.8473 | 2.8457 | -0.12707 | -0.046131 |  |  | 0.046131
|  |  | 5.2723 | 0.025496 | 52 | 2.8973 | 2.8955 | -0.13261 | -0.045932 |  |  | 0.045932
|  |  | 5.3223 | 0.024848 | 53 | 2.9473 | 2.9452 | -0.13825 | -0.045724 |  |  | 0.045724
|  |  | 5.3723 | 0.02418 | 54 | 2.9973 | 2.9949 | -0.14402 | -0.045507 |  |  | 0.045507
|  |  | 5.4223 | 0.023513 | 55 | 3.0473 | 3.0446 | -0.14989 | -0.045285 |  |  | 0.045285
|  |  | 5.4723 | 0.022836 | 56 | 3.0973 | 3.0943 | -0.15588 | -0.045056 |  |  | 0.045056
|  |  | 5.5223 | 0.022159 | 57 | 3.1473 | 3.144 | -0.16198 | -0.044818 |  |  | 0.044818
|  |  | 5.5723 | 0.021486 | 58 | 3.1973 | 3.1937 | -0.16819 | -0.04457 |  |  | 0.04457
|  |  | 5.6223 | 0.020809 | 59 | 3.2473 | 3.2433 | -0.17451 | -0.044313 |  |  | 0.044313
|  |  | 5.6723 | 0.020137 | 60 | 3.2973 | 3.293 | -0.18095 | -0.044047 |  |  | 0.044047
|  |  | 5.7223 | 0.019455 | 61 | 3.3473 | 3.3426 | -0.18749 | -0.04377 |  |  | 0.04377
|  |  | 5.7723 | 0.018773 | 62 | 3.3973 | 3.3922 | -0.19414 | -0.043483 |  |  | 0.043483
|  |  | 5.8223 | 0.018086 | 63 | 3.4473 | 3.4418 | -0.20089 | -0.043186 |  |  | 0.043186
|  |  | 5.8723 | 0.0174 | 64 | 3.4973 | 3.4914 | -0.20776 | -0.042879 |  |  | 0.042879
|  |  | 5.9223 | 0.016708 | 65 | 3.5473 | 3.5409 | -0.21473 | -0.04256 |  |  | 0.04256
|  |  | 5.9723 | 0.016022 | 66 | 3.5973 | 3.5905 | -0.22181 | -0.042234 |  |  | 0.042234
|  |  | 6.0223 | 0.015335 | 67 | 3.6473 | 3.64 | -0.22899 | -0.041899 |  |  | 0.041899
|  |  | 6.0723 | 0.014653 | 68 | 3.6973 | 3.6896 | -0.23628 | -0.041553 |  |  | 0.041553
|  |  | 6.1223 | 0.013976 | 69 | 3.7473 | 3.7391 | -0.24366 | -0.041195 |  |  | 0.041195
|  |  | 6.1723 | 0.013299 | 70 | 3.7973 | 3.7885 | -0.25115 | -0.040827 |  |  | 0.040827
|  |  | 6.2223 | 0.012636 | 71 | 3.8473 | 3.838 | -0.25874 | -0.040448 |  |  | 0.040448
|  |  | 6.2723 | 0.011978 | 72 | 3.8973 | 3.8875 | -0.26643 | -0.040057 |  |  | 0.040057
|  |  | 6.3223 | 0.011325 | 73 | 3.9473 | 3.9369 | -0.27422 | -0.039655 |  |  | 0.039655
|  |  | 6.3723 | 0.010691 | 74 | 3.9973 | 3.9863 | -0.28211 | -0.039246 |  |  | 0.039246
|  |  | 6.4223 | 0.010061 | 75 | 4.0473 | 4.0358 | -0.2901 | -0.038831 |  |  | 0.038831
|  |  | 6.4723 | 0.0094557 | 76 | 4.0973 | 4.0852 | -0.29818 | -0.038406 |  |  | 0.038406
|  |  | 6.5223 | 0.0088596 | 77 | 4.1473 | 4.1345 | -0.30635 | -0.037969 |  |  | 0.037969
|  |  | 6.5723 | 0.0082779 | 78 | 4.1973 | 4.1839 | -0.31462 | -0.037522 |  |  | 0.037522
|  |  | 6.6223 | 0.00772 | 79 | 4.2473 | 4.2333 | -0.32299 | -0.037065 |  |  | 0.037065
|  |  | 6.6723 | 0.0069618 | 80 | 4.2973 | 4.2826 | -0.33144 | -0.036596 |  |  | 0.036596
|  |  | 6.7223 | 0.0060558 | 81 | 4.3473 | 4.3319 | -0.33998 | -0.036122 |  |  | 0.036122
|  |  | 6.7723 | 0.00525 | 82 | 4.3973 | 4.3812 | -0.34862 | -0.035642 |  |  | 0.035642
|  |  | 6.8223 | 0.0045204 | 83 | 4.4473 | 4.4305 | -0.35734 | -0.03515 |  |  | 0.03515
|  |  | 6.8973 | 0.0057554 | 84 | 4.4973 | 4.4798 | -0.36614 | -0.034646 |  |  | 0.034646
|  |  | 6.9973 | 0.0042176 | 85 | 4.5473 | 4.529 | -0.37504 | -0.03413 |  |  | 0.03413
|  |  | 7.0973 | 0.0030923 | 86 | 4.5973 | 4.5783 | -0.38401 | -0.033601 |  |  | 0.033601
|  |  | 7.1973 | 0.0022697 | 87 | 4.6473 | 4.6275 | -0.39307 | -0.033062 |  |  | 0.033062
|  |  | 7.2973 | 0.0016642 | 88 | 4.6973 | 4.6767 | -0.40221 | -0.032513 |  |  | 0.032513
|  |  | 7.3973 | 0.0012231 | 89 | 4.7473 | 4.7259 | -0.41143 | -0.031952 |  |  | 0.031952
|  |  | 7.4973 | 0.00089884 | 90 | 4.7973 | 4.7751 | -0.42073 | -0.031379 |  |  | 0.031379
|  |  | 7.5973 | 0.00066042 | 91 | 4.8473 | 4.8243 | -0.43011 | -0.030794 |  |  | 0.030794
|  |  | 7.6973 | 0.00048876 | 92 | 4.8973 | 4.8734 | -0.43956 | -0.030199 |  |  | 0.030199
|  |  | 7.7973 | 0.00036001 | 93 | 4.9473 | 4.9226 | -0.44909 | -0.029599 |  |  | 0.029599
|  |  | 7.8973 | 0.00026703 | 94 | 4.9973 | 4.9717 | -0.45869 | -0.028989 |  |  | 0.028989
|  |  | 7.9973 | 0.00019789 | 95 | 5.0473 | 5.0208 | -0.46836 | -0.028369 |  |  | 0.028369
|  |  | 8.0973 | 0.00014782 | 96 | 5.0973 | 5.0699 | -0.4781 | -0.027739 |  |  | 0.027739
|  |  | 8.1973 | 0.00011206 | 97 | 5.1473 | 5.119 | -0.4879 | -0.027103 |  |  | 0.027103
|  |  | 8.2973 | 8.3447e-05 | 98 | 5.1973 | 5.1681 | -0.49778 | -0.026467 |  |  | 0.026467
|  |  | 8.3973 | 6.4373e-05 | 99 | 5.2473 | 5.2171 | -0.50772 | -0.025823 |  |  | 0.025823
|  |  | 8.4973 | 5.0068e-05 | 100 | 5.2973 | 5.2662 | -0.51772 | -0.025172 |  |  | 0.025172
|  |  | 8.5973 | 4.0531e-05 | 101 | 5.3473 | 5.3152 | -0.52779 | -0.024514 |  |  | 0.024514
|  |  | 8.6973 | 3.0994e-05 | 102 | 5.3973 | 5.3642 | -0.53791 | -0.023859 |  |  | 0.023859
|  |  | 8.7973 | 2.6226e-05 | 103 | 5.4473 | 5.4132 | -0.54809 | -0.023204 |  |  | 0.023204
|  |  | 8.8973 | 2.1458e-05 | 104 | 5.4973 | 5.4622 | -0.55833 | -0.022542 |  |  | 0.022542
|  |  | 8.9973 | 1.9073e-05 | 105 | 5.5473 | 5.5112 | -0.56863 | -0.021875 |  |  | 0.021875
|  |  | 9.0973 | 1.6689e-05 | 106 | 5.5973 | 5.5602 | -0.57898 | -0.021204 |  |  | 0.021204
|  |  | 9.1973 | 1.4305e-05 | 107 | 5.6473 | 5.6091 | -0.58938 | -0.020529 |  |  | 0.020529
|  |  | 9.2973 | 1.1921e-05 | 108 | 5.6973 | 5.6581 | -0.59983 | -0.019848 |  |  | 0.019848
|  |  | 9.3973 | 9.5367e-06 | 109 | 5.7473 | 5.707 | -0.61033 | -0.019164 |  |  | 0.019164
|  |  | 9.4973 | 9.5367e-06 | 110 | 5.7973 | 5.756 | -0.62087 | -0.018477 |  |  | 0.018477
|  |  | 9.5973 | 4.7684e-06 | 111 | 5.8473 | 5.8049 | -0.63147 | -0.017788 |  |  | 0.017788
|  |  | 9.6973 | 4.7684e-06 | 112 | 5.8973 | 5.8538 | -0.6421 | -0.017098 |  |  | 0.017098
|  |  | 9.7973 | 2.3842e-06 | 113 | 5.9473 | 5.9027 | -0.65278 | -0.016408 |  |  | 0.016408
|  |  | 9.8473 | 4.4655e-07 | 114 | 5.9973 | 5.9516 | -0.66349 | -0.015719 |  |  | 0.015719
[5 empty] | 115 | 6.0473 | 6.0005 | -0.67425 | -0.015032 |  |  | 0.015032
|  |  | OrcaFlex 10.0d: BStest2.dat (modified 10:33 AM on 9/23/2016 by OrcaFlex 10.0d) |  | 116 | 6.0973 | 6.0493 | -0.68504 | -0.014349 |  |  | 0.014349
[5 empty] | 117 | 6.1473 | 6.0982 | -0.69587 | -0.013671 |  |  | 0.013671
|  |  | Column A: Arc Length (m) |  | 118 | 6.1973 | 6.1471 | -0.70673 | -0.012999 |  |  | 0.012999
|  |  | Other columns: Line1 Bend Moment (kN.m) |  | 119 | 6.2473 | 6.1959 | -0.71762 | -0.012334 |  |  | 0.012334
|  |  | Period: t = -5.000 to 5.000s |  | 120 | 6.2973 | 6.2448 | -0.72854 | -0.011678 |  |  | 0.011678
[5 empty] | 121 | 6.3473 | 6.2936 | -0.7395 | -0.011033 |  |  | 0.011033
|  |  | Arc Length (m) | Minimum | 122 | 6.3973 | 6.3425 | -0.75047 | -0.0104 |  |  | 0.0104
|  |  | 0 | 697.2825 | 123 | 6.4473 | 6.3913 | -0.76148 | -0.0097796 |  |  | 0.0097796
|  |  | 0.053942 | 685.2297 | 124 | 6.4973 | 6.4401 | -0.7725 | -0.0091746 |  |  | 0.0091746
|  |  | 0.16182 | 660.7801 | 125 | 6.5473 | 6.4889 | -0.78355 | -0.0085865 |  |  | 0.0085865
|  |  | 0.26971 | 636.9124 | 126 | 6.5973 | 6.5377 | -0.79463 | -0.0080168 |  |  | 0.0080168
|  |  | 0.37759 | 612.6028 | 127 | 6.6473 | 6.5866 | -0.80571 | -0.007464 |  |  | 0.007464
|  |  | 0.48547 | 588.7351 | 128 | 6.6973 | 6.6354 | -0.81682 | -0.0065077 |  |  | 0.0065077
|  |  | 0.59336 | 564.8675 | 129 | 6.7473 | 6.6842 | -0.82795 | -0.0056555 |  |  | 0.0056555
|  |  | 0.6723 | 4.9222 | 130 | 6.7973 | 6.733 | -0.83908 | -0.0048902 |  |  | 0.0048902
|  |  | 0.7223 | 4.9286 | 131 | 6.8473 | 6.7818 | -0.85023 | -0.0054388 |  |  | 0.0054388
|  |  | 0.7723 | 4.9354 | 132 | 6.8973 | 6.8306 | -0.8614 | -0.0057117 |  |  | 0.0057117
|  |  | 0.8223 | 4.9413 | 133 | 6.9473 | 6.8793 | -0.87257 | -0.0048854 |  |  | 0.0048854
|  |  | 0.8723 | 4.9467 | 134 | 6.9973 | 6.9281 | -0.88377 | -0.0041787 |  |  | 0.0041787
|  |  | 0.9223 | 4.9515 | 135 | 7.0473 | 6.9769 | -0.89496 | -0.0035742 |  |  | 0.0035742
|  |  | 0.9723 | 4.9564 | 136 | 7.0973 | 7.0257 | -0.90617 | -0.0030572 |  |  | 0.0030572
|  |  | 1.0223 | 4.9618 | 137 | 7.1473 | 7.0745 | -0.91739 | -0.0026149 |  |  | 0.0026149
|  |  | 1.0723 | 4.9662 | 138 | 7.1973 | 7.1233 | -0.92861 | -0.0022367 |  |  | 0.0022367
|  |  | 1.1223 | 4.9701 | 139 | 7.2473 | 7.172 | -0.93984 | -0.0019131 |  |  | 0.0019131
|  |  | 1.1723 | 4.9731 | 140 | 7.2973 | 7.2208 | -0.95107 | -0.0016363 |  |  | 0.0016363
|  |  | 1.2223 | 4.977 | 141 | 7.3473 | 7.2696 | -0.9623 | -0.0013996 |  |  | 0.0013996
|  |  | 1.2723 | 4.9799 | 142 | 7.3973 | 7.3184 | -0.97354 | -0.0011972 |  |  | 0.0011972
|  |  | 1.3223 | 4.9829 | 143 | 7.4473 | 7.3671 | -0.98479 | -0.001024 |  |  | 0.001024
|  |  | 1.3723 | 4.9858 | 144 | 7.4973 | 7.4159 | -0.99603 | -0.00087585 |  |  | 0.00087585
|  |  | 1.4223 | 4.9868 | 145 | 7.5473 | 7.4647 | -1.0073 | -0.00074915 |  |  | 0.00074915
|  |  | 1.4723 | 4.9887 | 146 | 7.5973 | 7.5135 | -1.0185 | -0.00064078 |  |  | 0.00064078
|  |  | 1.5223 | 4.9887 | 147 | 7.6473 | 7.5622 | -1.0298 | -0.00054808 |  |  | 0.00054808
|  |  | 1.5723 | 4.9887 | 148 | 7.6973 | 7.611 | -1.041 | -0.00046879 |  |  | 0.00046879
|  |  | 1.6223 | 4.9878 | 149 | 7.7473 | 7.6598 | -1.0523 | -0.00040098 |  |  | 0.00040098
|  |  | 1.6723 | 4.9863 | 150 | 7.7973 | 7.7086 | -1.0635 | -0.00034297 |  |  | 0.00034297
|  |  | 1.7223 | 4.9843 | 151 | 7.8473 | 7.7573 | -1.0748 | -0.00029336 |  |  | 0.00029336
|  |  | 1.7723 | 4.9814 | 152 | 7.8973 | 7.8061 | -1.086 | -0.00025092 |  |  | 0.00025092
|  |  | 1.8223 | 4.9775 | 153 | 7.9473 | 7.8549 | -1.0973 | -0.00021462 |  |  | 0.00021462
|  |  | 1.8723 | 4.9731 | 154 | 7.9973 | 7.9037 | -1.1086 | -0.00018357 |  |  | 0.00018357
|  |  | 1.9223 | 4.9682 | 155 | 8.0473 | 7.9524 | -1.1198 | -0.00015702 |  |  | 0.00015702
|  |  | 1.9723 | 4.9623 | 156 | 8.0973 | 8.0012 | -1.1311 | -0.0001343 |  |  | 0.0001343
|  |  | 2.0223 | 4.9555 | 157 | 8.1473 | 8.05 | -1.1423 | -0.00011487 |  |  | 0.00011487
|  |  | 2.0723 | 4.9476 | 158 | 8.1973 | 8.0987 | -1.1536 | -9.8255e-05 |  |  | 9.8255e-05
|  |  | 2.1223 | 4.9393 | 159 | 8.2473 | 8.1475 | -1.1648 | -8.404e-05 |  |  | 8.404e-05
|  |  | 2.1723 | 4.93 | 160 | 8.2973 | 8.1963 | -1.1761 | -7.1882e-05 |  |  | 7.1882e-05
|  |  | 2.2223 | 4.9197 | 161 | 8.3473 | 8.2451 | -1.1874 | -6.1482e-05 |  |  | 6.1482e-05
|  |  | 2.2723 | 4.9085 | 162 | 8.3973 | 8.2938 | -1.1986 | -5.2587e-05 |  |  | 5.2587e-05
|  |  | 2.3223 | 4.8963 | 163 | 8.4473 | 8.3426 | -1.2099 | -4.4977e-05 |  |  | 4.4977e-05
|  |  | 2.3723 | 4.8831 | 164 | 8.4973 | 8.3914 | -1.2211 | -3.8469e-05 |  |  | 3.8469e-05
|  |  | 2.4223 | 4.8694 | 165 | 8.5473 | 8.4401 | -1.2324 | -3.2901e-05 |  |  | 3.2901e-05
|  |  | 2.4723 | 4.8552 | 166 | 8.5973 | 8.4889 | -1.2437 | -2.8139e-05 |  |  | 2.8139e-05
|  |  | 2.5223 | 4.841 | 167 | 8.6473 | 8.5377 | -1.2549 | -2.4064e-05 |  |  | 2.4064e-05
|  |  | 2.5723 | 4.8263 | 168 | 8.6973 | 8.5865 | -1.2662 | -2.0579e-05 |  |  | 2.0579e-05
|  |  | 2.6223 | 4.8106 | 169 | 8.7473 | 8.6352 | -1.2774 | -1.7597e-05 |  |  | 1.7597e-05
|  |  | 2.6723 | 4.7955 | 170 | 8.7973 | 8.684 | -1.2887 | -1.5046e-05 |  |  | 1.5046e-05
|  |  | 2.7223 | 4.7803 | 171 | 8.8473 | 8.7328 | -1.3 | -1.2863e-05 |  |  | 1.2863e-05
|  |  | 2.7723 | 4.7637 | 172 | 8.8973 | 8.7815 | -1.3112 | -1.0994e-05 |  |  | 1.0994e-05
|  |  | 2.8223 | 4.7461 | 173 | 8.9473 | 8.8303 | -1.3225 | -9.3946e-06 |  |  | 9.3946e-06
|  |  | 2.8723 | 4.7275 | 174 | 8.9973 | 8.8791 | -1.3337 | -8.025e-06 |  |  | 8.025e-06
|  |  | 2.9223 | 4.7079 | 175 | 9.0473 | 8.9279 | -1.345 | -6.8516e-06 |  |  | 6.8516e-06
|  |  | 2.9723 | 4.6874 | 176 | 9.0973 | 8.9766 | -1.3563 | -5.8459e-06 |  |  | 5.8459e-06
|  |  | 3.0223 | 4.6653 | 177 | 9.1473 | 9.0254 | -1.3675 | -4.9831e-06 |  |  | 4.9831e-06
|  |  | 3.0723 | 4.6424 | 178 | 9.1973 | 9.0742 | -1.3788 | -4.2424e-06 |  |  | 4.2424e-06
|  |  | 3.1223 | 4.6179 | 179 | 9.2473 | 9.1229 | -1.39 | -3.6054e-06 |  |  | 3.6054e-06
|  |  | 3.1723 | 4.5924 | 180 | 9.2973 | 9.1717 | -1.4013 | -3.0566e-06 |  |  | 3.0566e-06
|  |  | 3.2223 | 4.566 | 181 | 9.3473 | 9.2205 | -1.4126 | -2.5825e-06 |  |  | 2.5825e-06
|  |  | 3.2723 | 4.5386 | 182 | 9.3973 | 9.2693 | -1.4238 | -2.1717e-06 |  |  | 2.1717e-06
|  |  | 3.3223 | 4.5093 | 183 | 9.4473 | 9.318 | -1.4351 | -1.814e-06 |  |  | 1.814e-06
|  |  | 3.3723 | 4.4785 | 184 | 9.4973 | 9.3668 | -1.4463 | -1.5007e-06 |  |  | 1.5007e-06
|  |  | 3.4223 | 4.4471 | 185 | 9.5473 | 9.4156 | -1.4576 | -1.2241e-06 |  |  | 1.2241e-06
|  |  | 3.4723 | 4.4144 | 186 | 9.5973 | 9.4643 | -1.4688 | -9.7746e-07 |  |  | 9.7746e-07
|  |  | 3.5223 | 4.3801 | 187 | 9.6473 | 9.5131 | -1.4801 | -7.5473e-07 |  |  | 7.5473e-07
|  |  | 3.5723 | 4.3454 | 188 | 9.6973 | 9.5619 | -1.4914 | -5.5046e-07 |  |  | 5.5046e-07
|  |  | 3.6223 | 4.3106 | 189 | 9.7473 | 9.6107 | -1.5026 | -3.5966e-07 |  |  | 3.5966e-07
|  |  | 3.6723 | 4.2749 | 190 | 9.7973 | 9.6594 | -1.5139 | -1.7766e-07 |  |  | 1.7766e-07
|  |  | 3.7223 | 4.2387 | 191 | 9.8473 | 9.7082 | -1.5252 | 1.8017e-11 |  |  | -1.8017e-11
|  |  | 3.7723 | 4.203
|  |  | 3.8223 | 4.1649
|  |  | 3.8723 | 4.1252 | Results | for riser
|  |  | 3.9223 | 4.0851 | ------- | ----------
|  |  | 3.9723 | 4.0425
|  |  | 4.0223 | 3.9995
|  |  | 4.0723 | 3.956 | Element | Lenght t | ension element | curvature cur | vature moment | moment | shear shear
|  |  | 4.1223 | 3.9119 | number | coord | angle | end1 end | 2 end1 | end2 | end1 end2
|  |  | 4.1723 | 3.8669
|  |  | 4.2223 | 3.8219
|  |  | 4.2723 | 3.7754
|  |  | 4.3223 | 3.7275 | 1 | 0.053942 | 974.454 | 0.021272 | -0.0069635 | -0.0067214 | -0.71445 | -0.68962 | 0.23019 | 0.23019
|  |  | 4.3723 | 3.6781 | 2 | 0.16182 | 974.616 | 0.06282 | -0.0067214 | -0.0064801 | -0.68962 | -0.66486 | 0.22947 | 0.22947
|  |  | 4.4223 | 3.6272 | 3 | 0.26971 | 974.772 | 0.10288 | -0.0064801 | -0.0062396 | -0.66486 | -0.64018 | 0.22877 | 0.22877
|  |  | 4.4723 | 3.5748 | 4 | 0.37759 | 974.922 | 0.14144 | -0.0062396 | -0.0059997 | -0.64018 | -0.61557 | 0.2281 | 0.2281
|  |  | 4.5223 | 3.522 | 5 | 0.48547 | 975.066 | 0.17853 | -0.0059997 | -0.0057606 | -0.61557 | -0.59103 | 0.22745 | 0.22745
|  |  | 4.5723 | 3.4687 | 6 | 0.59336 | 975.204 | 0.21414 | -0.0057606 | -0.0055221 | -0.59103 | -0.56656 | 0.22683 | 0.22683
|  |  | 4.6223 | 3.4134 | 7 | 0.6723 | 975.535 | 0.3001 | -0.0479 | -0.047975 | -4.9146 | -4.9222 | -0.15375 | -0.15375
|  |  | 4.6723 | 3.3586 | 8 | 0.7223 | 976.059 | 0.43754 | -0.047975 | -0.048046 | -4.9222 | -4.9295 | -0.14569 | -0.14569
|  |  | 4.7223 | 3.3018 | 9 | 0.7723 | 976.579 | 0.57518 | -0.048046 | -0.048113 | -4.9295 | -4.9364 | -0.13736 | -0.13736
|  |  | 4.7723 | 3.2436 | 10 | 0.8223 | 977.094 | 0.71301 | -0.048113 | -0.048176 | -4.9364 | -4.9428 | -0.12924 | -0.12924
|  |  | 4.8223 | 3.1849 | 11 | 0.8723 | 977.604 | 0.85102 | -0.048176 | -0.048235 | -4.9429 | -4.9489 | -0.12031 | -0.12031
|  |  | 4.8723 | 3.1243 | 12 | 0.9223 | 978.108 | 0.9892 | -0.048235 | -0.048289 | -4.9489 | -4.9544 | -0.11108 | -0.11108
|  |  | 4.9223 | 3.0626 | 13 | 0.9723 | 978.608 | 1.1275 | -0.048289 | -0.048339 | -4.9544 | -4.9595 | -0.10219 | -0.10219
|  |  | 4.9723 | 2.999 | 14 | 1.0223 | 979.102 | 1.266 | -0.048339 | -0.048384 | -4.9595 | -4.9642 | -0.092425 | -0.092425
|  |  | 5.0223 | 2.9369 | 15 | 1.0723 | 979.591 | 1.4046 | -0.048384 | -0.048424 | -4.9642 | -4.9683 | -0.083403 | -0.083403
|  |  | 5.0723 | 2.8733 | 16 | 1.1223 | 980.075 | 1.5433 | -0.048424 | -0.04846 | -4.9683 | -4.972 | -0.074251 | -0.074251
|  |  | 5.1223 | 2.8107 | 17 | 1.1723 | 980.554 | 1.6822 | -0.04846 | -0.048492 | -4.972 | -4.9753 | -0.064815 | -0.064815
|  |  | 5.1723 | 2.7471 | 18 | 1.2223 | 981.027 | 1.8211 | -0.048492 | -0.048519 | -4.9753 | -4.9781 | -0.05626 | -0.05626
|  |  | 5.2223 | 2.6815 | 19 | 1.2723 | 981.494 | 1.9601 | -0.048519 | -0.048541 | -4.9781 | -4.9803 | -0.045381 | -0.045381
|  |  | 5.2723 | 2.6159 | 20 | 1.3223 | 981.956 | 2.0991 | -0.048541 | -0.048558 | -4.9803 | -4.9821 | -0.034448 | -0.034448
|  |  | 5.3223 | 2.5494 | 21 | 1.3723 | 982.412 | 2.2382 | -0.048558 | -0.048569 | -4.9821 | -4.9832 | -0.022959 | -0.022959
|  |  | 5.3723 | 2.4809 | 22 | 1.4223 | 982.863 | 2.3774 | -0.048569 | -0.048575 | -4.9832 | -4.9838 | -0.012386 | -0.012386
|  |  | 5.4223 | 2.4124 | 23 | 1.4723 | 983.307 | 2.5165 | -0.048575 | -0.048576 | -4.9838 | -4.9839 | -0.0016414 | -0.0016414
|  |  | 5.4723 | 2.3429 | 24 | 1.5223 | 983.746 | 2.6557 | -0.048576 | -0.048571 | -4.9839 | -4.9834 | 0.009421 | 0.009421
|  |  | 5.5223 | 2.2735 | 25 | 1.5723 | 984.18 | 2.7948 | -0.048571 | -0.048561 | -4.9834 | -4.9823 | 0.021749 | 0.021749
|  |  | 5.5723 | 2.2045 | 26 | 1.6223 | 984.607 | 2.9339 | -0.048561 | -0.048544 | -4.9823 | -4.9806 | 0.03378 | 0.03378
|  |  | 5.6223 | 2.135 | 27 | 1.6723 | 985.028 | 3.073 | -0.048544 | -0.048522 | -4.9806 | -4.9783 | 0.04571 | 0.04571
|  |  | 5.6723 | 2.066 | 28 | 1.7223 | 985.443 | 3.212 | -0.048522 | -0.048493 | -4.9783 | -4.9754 | 0.058042 | 0.058042
|  |  | 5.7223 | 1.9961 | 29 | 1.7723 | 985.853 | 3.3509 | -0.048493 | -0.04846 | -4.9754 | -4.972 | 0.068056 | 0.068056
|  |  | 5.7723 | 1.9261 | 30 | 1.8223 | 986.256 | 3.4898 | -0.04846 | -0.04842 | -4.972 | -4.9679 | 0.080294 | 0.080294
|  |  | 5.8223 | 1.8557 | 31 | 1.8723 | 986.653 | 3.6285 | -0.04842 | -0.048375 | -4.9679 | -4.9633 | 0.093375 | 0.093375
|  |  | 5.8723 | 1.7852 | 32 | 1.9223 | 987.044 | 3.7671 | -0.048375 | -0.048322 | -4.9632 | -4.9579 | 0.10695 | 0.10695
|  |  | 5.9223 | 1.7143 | 33 | 1.9723 | 987.429 | 3.9055 | -0.048322 | -0.048264 | -4.9579 | -4.9518 | 0.12064 | 0.12064
|  |  | 5.9723 | 1.6438 | 34 | 2.0223 | 987.807 | 4.0438 | -0.048263 | -0.048198 | -4.9518 | -4.9452 | 0.13341 | 0.13341
|  |  | 6.0223 | 1.5734 | 35 | 2.0723 | 988.18 | 4.1818 | -0.048198 | -0.048127 | -4.9451 | -4.9378 | 0.14699 | 0.14699
|  |  | 6.0723 | 1.5034 | 36 | 2.1223 | 988.546 | 4.3197 | -0.048127 | -0.048048 | -4.9378 | -4.9297 | 0.16088 | 0.16088
|  |  | 6.1223 | 1.4339 | 37 | 2.1723 | 988.905 | 4.4573 | -0.048048 | -0.047962 | -4.9297 | -4.9209 | 0.17614 | 0.17614
|  |  | 6.1723 | 1.3645 | 38 | 2.2223 | 989.259 | 4.5947 | -0.047962 | -0.047869 | -4.9209 | -4.9113 | 0.19119 | 0.19119
|  |  | 6.2223 | 1.2965 | 39 | 2.2723 | 989.606 | 4.7319 | -0.047869 | -0.047768 | -4.9113 | -4.901 | 0.20664 | 0.20664
|  |  | 6.2723 | 1.229 | 40 | 2.3223 | 989.946 | 4.8687 | -0.047768 | -0.04766 | -4.901 | -4.8899 | 0.22242 | 0.22242
|  |  | 6.3223 | 1.1619 | 41 | 2.3723 | 990.281 | 5.0052 | -0.047659 | -0.047543 | -4.8899 | -4.8779 | 0.23827 | 0.23827
|  |  | 6.3723 | 1.0969 | 42 | 2.4223 | 990.609 | 5.1414 | -0.047543 | -0.047419 | -4.8779 | -4.8652 | 0.25458 | 0.25458
|  |  | 6.4223 | 1.0323 | 43 | 2.4723 | 990.93 | 5.2773 | -0.047419 | -0.047287 | -4.8652 | -4.8516 | 0.27072 | 0.27072
|  |  | 6.4723 | 0.97015 | 44 | 2.5223 | 991.245 | 5.4127 | -0.047287 | -0.047147 | -4.8516 | -4.8373 | 0.28689 | 0.28689
|  |  | 6.5223 | 0.909 | 45 | 2.5723 | 991.553 | 5.5478 | -0.047147 | -0.046999 | -4.8373 | -4.8221 | 0.30409 | 0.30409
|  |  | 6.5723 | 0.84931 | 46 | 2.6223 | 991.855 | 5.6824 | -0.046999 | -0.046842 | -4.8221 | -4.806 | 0.32097 | 0.32097
|  |  | 6.6223 | 0.79207 | 47 | 2.6723 | 992.151 | 5.8166 | -0.046842 | -0.046677 | -4.806 | -4.7891 | 0.33783 | 0.33783
|  |  | 6.6723 | 0.71428 | 48 | 2.7223 | 992.44 | 5.9503 | -0.046677 | -0.046504 | -4.7891 | -4.7713 | 0.35552 | 0.35552
|  |  | 6.7223 | 0.62133 | 49 | 2.7723 | 992.723 | 6.0836 | -0.046504 | -0.046322 | -4.7713 | -4.7526 | 0.37332 | 0.37332
|  |  | 6.7723 | 0.53865 | 50 | 2.8223 | 992.999 | 6.2163 | -0.046322 | -0.046131 | -4.7526 | -4.7331 | 0.39094 | 0.39094
|  |  | 6.8223 | 0.46379 | 51 | 2.8723 | 993.269 | 6.3484 | -0.046131 | -0.045932 | -4.7331 | -4.7126 | 0.40901 | 0.40901
|  |  | 6.8973 | 0.59051 | 52 | 2.9223 | 993.532 | 6.48 | -0.045932 | -0.045724 | -4.7126 | -4.6913 | 0.4264 | 0.4264
|  |  | 6.9973 | 0.43273 | 53 | 2.9723 | 993.789 | 6.611 | -0.045724 | -0.045507 | -4.6913 | -4.669 | 0.44471 | 0.44471
|  |  | 7.0973 | 0.31727 | 54 | 3.0223 | 994.04 | 6.7413 | -0.045507 | -0.045285 | -4.669 | -4.6463 | 0.45483 | 0.45483
|  |  | 7.1973 | 0.23288 | 55 | 3.0723 | 994.284 | 6.8711 | -0.045285 | -0.045056 | -4.6463 | -4.6227 | 0.47059 | 0.47059
|  |  | 7.2973 | 0.17074 | 56 | 3.1223 | 994.522 | 7.0001 | -0.045056 | -0.044818 | -4.6227 | -4.5983 | 0.48924 | 0.48924
|  |  | 7.3973 | 0.12549 | 57 | 3.1723 | 994.754 | 7.1285 | -0.044818 | -0.04457 | -4.5983 | -4.5729 | 0.50763 | 0.50763
|  |  | 7.4973 | 0.092221 | 58 | 3.2223 | 994.979 | 7.2562 | -0.04457 | -0.044313 | -4.5729 | -4.5465 | 0.52682 | 0.52682
|  |  | 7.5973 | 0.067759 | 59 | 3.2723 | 995.199 | 7.3832 | -0.044313 | -0.044047 | -4.5465 | -4.5192 | 0.54703 | 0.54703
|  |  | 7.6973 | 0.050147 | 60 | 3.3223 | 995.412 | 7.5093 | -0.044047 | -0.04377 | -4.5192 | -4.4908 | 0.56737 | 0.56737
|  |  | 7.7973 | 0.036937 | 61 | 3.3723 | 995.619 | 7.6347 | -0.04377 | -0.043483 | -4.4908 | -4.4614 | 0.58813 | 0.58813
|  |  | 7.8973 | 0.027397 | 62 | 3.4223 | 995.82 | 7.7593 | -0.043483 | -0.043187 | -4.4614 | -4.4309 | 0.60896 | 0.60896
|  |  | 7.9973 | 0.020303 | 63 | 3.4723 | 996.015 | 7.883 | -0.043186 | -0.042879 | -4.4309 | -4.3994 | 0.63066 | 0.63066
|  |  | 8.0973 | 0.015166 | 64 | 3.5223 | 996.204 | 8.0058 | -0.042879 | -0.042561 | -4.3994 | -4.3667 | 0.65314 | 0.65314
|  |  | 8.1973 | 0.011497 | 65 | 3.5723 | 996.387 | 8.1278 | -0.04256 | -0.042234 | -4.3666 | -4.3332 | 0.66984 | 0.66984
|  |  | 8.2973 | 0.0085616 | 66 | 3.6223 | 996.564 | 8.2487 | -0.042234 | -0.041899 | -4.3332 | -4.2988 | 0.68795 | 0.68795
|  |  | 8.3973 | 0.0066047 | 67 | 3.6723 | 996.735 | 8.3688 | -0.041899 | -0.041553 | -4.2988 | -4.2633 | 0.70999 | 0.70999
|  |  | 8.4973 | 0.005137 | 68 | 3.7223 | 996.901 | 8.4878 | -0.041553 | -0.041195 | -4.2633 | -4.2267 | 0.73287 | 0.73287
|  |  | 8.5973 | 0.0041585 | 69 | 3.7723 | 997.061 | 8.6058 | -0.041195 | -0.040827 | -4.2266 | -4.1889 | 0.75542 | 0.75542
|  |  | 8.6973 | 0.00318 | 70 | 3.8223 | 997.215 | 8.7228 | -0.040827 | -0.040448 | -4.1889 | -4.1499 | 0.77828 | 0.77828
|  |  | 8.7973 | 0.0026908 | 71 | 3.8723 | 997.364 | 8.8386 | -0.040448 | -0.040057 | -4.1499 | -4.1099 | 0.80111 | 0.80111
|  |  | 8.8973 | 0.0022016 | 72 | 3.9223 | 997.507 | 8.9534 | -0.040057 | -0.039656 | -4.1099 | -4.0687 | 0.82385 | 0.82385
|  |  | 8.9973 | 0.0019569 | 73 | 3.9723 | 997.645 | 9.067 | -0.039655 | -0.039245 | -4.0686 | -4.0266 | 0.84019 | 0.84019
|  |  | 9.0973 | 0.0017123 | 74 | 4.0223 | 997.778 | 9.1794 | -0.039246 | -0.038831 | -4.0267 | -3.9841 | 0.8512 | 0.8512
|  |  | 9.1973 | 0.0014677 | 75 | 4.0723 | 997.905 | 9.2907 | -0.038831 | -0.038406 | -3.9841 | -3.9404 | 0.87322 | 0.87322
|  |  | 9.2973 | 0.0012231 | 76 | 4.1223 | 998.027 | 9.4007 | -0.038406 | -0.037969 | -3.9404 | -3.8956 | 0.89515 | 0.89515
|  |  | 9.3973 | 0.00097847 | 77 | 4.1723 | 998.145 | 9.5094 | -0.037969 | -0.037522 | -3.8956 | -3.8498 | 0.91682 | 0.91682
|  |  | 9.4973 | 0.00097847 | 78 | 4.2223 | 998.257 | 9.6169 | -0.037522 | -0.037065 | -3.8498 | -3.8028 | 0.93866 | 0.93866
|  |  | 9.5973 | 0.00048923 | 79 | 4.2723 | 998.365 | 9.7231 | -0.037065 | -0.036597 | -3.8028 | -3.7548 | 0.96016 | 0.96016
|  |  | 9.6973 | 0.00048923 | 80 | 4.3223 | 998.468 | 9.8279 | -0.036595 | -0.036122 | -3.7547 | -3.7061 | 0.97212 | 0.97212
|  |  | 9.7973 | 0.00024462 | 81 | 4.3723 | 998.566 | 9.9314 | -0.036123 | -0.035642 | -3.7062 | -3.6569 | 0.98614 | 0.98614
|  |  | 9.8473 | 0 | 82 | 4.4223 | 998.66 | 10.0335 | -0.035642 | -0.03515 | -3.6569 | -3.6064 | 1.0098 | 1.0098
[5 empty] | 83 | 4.4723 | 998.749 | 10.1342 | -0.03515 | -0.034646 | -3.6064 | -3.5547 | 1.034 | 1.034
|  |  | OrcaFlex 10.0d: BStest2.dat (modified 10:33 AM on 9/23/2016 by OrcaFlex 10.0d) |  | 84 | 4.5223 | 998.835 | 10.2335 | -0.034646 | -0.03413 | -3.5547 | -3.5017 | 1.0592 | 1.0592
[5 empty] | 85 | 4.5723 | 998.915 | 10.3312 | -0.03413 | -0.033601 | -3.5017 | -3.4475 | 1.0843 | 1.0843
|  |  | Column A: Arc Length (m) |  | 86 | 4.6223 | 998.992 | 10.4275 | -0.033601 | -0.033062 | -3.4474 | -3.3921 | 1.106 | 1.106
|  |  | Other columns: Line1 Effective Tension (kN) |  | 87 | 4.6723 | 999.065 | 10.5222 | -0.033062 | -0.032513 | -3.3922 | -3.3358 | 1.1268 | 1.1268
|  |  | Period: t = -5.000 to 5.000s |  | 88 | 4.7223 | 999.134 | 10.6153 | -0.032513 | -0.031952 | -3.3358 | -3.2783 | 1.1514 | 1.1514
[5 empty] | 89 | 4.7723 | 999.199 | 10.7069 | -0.031952 | -0.031379 | -3.2782 | -3.2195 | 1.1756 | 1.1756
|  |  | Arc Length (m) | Minimum | 90 | 4.8223 | 999.261 | 10.7968 | -0.031379 | -0.030794 | -3.2195 | -3.1595 | 1.1993 | 1.1993
|  |  | 0 | 974.805 | 91 | 4.8723 | 999.319 | 10.885 | -0.030794 | -0.030199 | -3.1594 | -3.0984 | 1.22 | 1.22
|  |  | 0.053942 | 974.8899 | 92 | 4.9223 | 999.373 | 10.9715 | -0.030199 | -0.0296 | -3.0984 | -3.0369 | 1.2307 | 1.2307
|  |  | 0.16182 | 975.0534 | 93 | 4.9723 | 999.425 | 11.0563 | -0.029599 | -0.028989 | -3.0369 | -2.9743 | 1.2519 | 1.2519
|  |  | 0.26971 | 975.2106 | 94 | 5.0223 | 999.473 | 11.1393 | -0.028989 | -0.028369 | -2.9743 | -2.9107 | 1.2722 | 1.2722
|  |  | 0.37759 | 975.3616 | 95 | 5.0723 | 999.518 | 11.2206 | -0.028369 | -0.027739 | -2.9106 | -2.8461 | 1.2916 | 1.2916
|  |  | 0.48547 | 975.5063 | 96 | 5.1223 | 999.56 | 11.3001 | -0.027738 | -0.027103 | -2.846 | -2.7807 | 1.3045 | 1.3045
|  |  | 0.59336 | 975.6449 | 97 | 5.1723 | 999.599 | 11.3777 | -0.027103 | -0.026467 | -2.7808 | -2.7155 | 1.3052 | 1.3052
|  |  | 0.6723 | 999.4749 | 98 | 5.2223 | 999.636 | 11.4535 | -0.026467 | -0.025823 | -2.7155 | -2.6495 | 1.3209 | 1.3209
|  |  | 0.7223 | 999.4816 | 99 | 5.2723 | 999.67 | 11.5275 | -0.025823 | -0.025172 | -2.6494 | -2.5827 | 1.3352 | 1.3352
|  |  | 0.7723 | 999.4883 | 100 | 5.3223 | 999.701 | 11.5996 | -0.025172 | -0.024515 | -2.5827 | -2.5152 | 1.3485 | 1.3485
|  |  | 0.8223 | 999.4952 | 101 | 5.3723 | 999.731 | 11.6698 | -0.024513 | -0.023858 | -2.515 | -2.4478 | 1.3447 | 1.3447
|  |  | 0.8723 | 999.5023 | 102 | 5.4223 | 999.758 | 11.7382 | -0.023859 | -0.023204 | -2.448 | -2.3807 | 1.3452 | 1.3452
|  |  | 0.9223 | 999.5093 | 103 | 5.4723 | 999.782 | 11.8046 | -0.023203 | -0.022542 | -2.3807 | -2.3128 | 1.3568 | 1.3568
|  |  | 0.9723 | 999.5164 | 104 | 5.5223 | 999.805 | 11.8692 | -0.022542 | -0.021876 | -2.3128 | -2.2444 | 1.3675 | 1.3675
|  |  | 1.0223 | 999.5235 | 105 | 5.5723 | 999.826 | 11.9319 | -0.021875 | -0.021204 | -2.2444 | -2.1755 | 1.3776 | 1.3776
|  |  | 1.0723 | 999.5305 | 106 | 5.6223 | 999.845 | 11.9926 | -0.021204 | -0.020529 | -2.1755 | -2.1062 | 1.3853 | 1.3853
|  |  | 1.1223 | 999.5375 | 107 | 5.6723 | 999.863 | 12.0514 | -0.020528 | -0.019849 | -2.1062 | -2.0364 | 1.395 | 1.395
|  |  | 1.1723 | 999.5445 | 108 | 5.7223 | 999.879 | 12.1083 | -0.019848 | -0.019164 | -2.0364 | -1.9663 | 1.403 | 1.403
|  |  | 1.2223 | 999.5515 | 109 | 5.7723 | 999.893 | 12.1632 | -0.019164 | -0.018477 | -1.9662 | -1.8958 | 1.4091 | 1.4091
|  |  | 1.2723 | 999.5585 | 110 | 5.8223 | 999.906 | 12.2161 | -0.018477 | -0.017788 | -1.8957 | -1.8251 | 1.4132 | 1.4132
|  |  | 1.3223 | 999.5657 | 111 | 5.8723 | 999.918 | 12.2671 | -0.017788 | -0.017098 | -1.825 | -1.7543 | 1.4153 | 1.4153
|  |  | 1.3723 | 999.5729 | 112 | 5.9223 | 999.929 | 12.3161 | -0.017098 | -0.016408 | -1.7542 | -1.6835 | 1.4151 | 1.4151
|  |  | 1.4223 | 999.5803 | 113 | 5.9723 | 999.938 | 12.3631 | -0.016407 | -0.015719 | -1.6834 | -1.6128 | 1.4128 | 1.4128
|  |  | 1.4723 | 999.5876 | 114 | 6.0223 | 999.947 | 12.4081 | -0.015719 | -0.015033 | -1.6127 | -1.5423 | 1.4079 | 1.4079
|  |  | 1.5223 | 999.5952 | 115 | 6.0723 | 999.954 | 12.4512 | -0.015032 | -0.014349 | -1.5423 | -1.4723 | 1.4006 | 1.4006
|  |  | 1.5723 | 999.6027 | 116 | 6.1223 | 999.961 | 12.4923 | -0.014349 | -0.013671 | -1.4722 | -1.4027 | 1.3907 | 1.3907
|  |  | 1.6223 | 999.6104 | 117 | 6.1723 | 999.967 | 12.5315 | -0.013671 | -0.012999 | -1.4026 | -1.3337 | 1.3781 | 1.3781
|  |  | 1.6723 | 999.6181 | 118 | 6.2223 | 999.972 | 12.5687 | -0.012998 | -0.012334 | -1.3337 | -1.2655 | 1.3627 | 1.3627
|  |  | 1.7223 | 999.6259 | 119 | 6.2723 | 999.976 | 12.604 | -0.012334 | -0.011679 | -1.2655 | -1.1982 | 1.3443 | 1.3443
|  |  | 1.7723 | 999.6338 | 120 | 6.3223 | 999.98 | 12.6375 | -0.011678 | -0.011033 | -1.1982 | -1.132 | 1.323 | 1.323
|  |  | 1.8223 | 999.6418 | 121 | 6.3723 | 999.983 | 12.6691 | -0.011033 | -0.0104 | -1.132 | -1.067 | 1.2986 | 1.2986
|  |  | 1.8723 | 999.6498 | 122 | 6.4223 | 999.986 | 12.6989 | -0.010399 | -0.0097799 | -1.067 | -1.0034 | 1.271 | 1.271
|  |  | 1.9223 | 999.6579 | 123 | 6.4723 | 999.989 | 12.7269 | -0.0097793 | -0.009175 | -1.0033 | -0.94135 | 1.24 | 1.24
|  |  | 1.9723 | 999.6661 | 124 | 6.5223 | 999.991 | 12.7532 | -0.0091743 | -0.0085868 | -0.94128 | -0.88101 | 1.2056 | 1.2056
|  |  | 2.0223 | 999.6743 | 125 | 6.5723 | 999.992 | 12.7778 | -0.0085861 | -0.0080172 | -0.88094 | -0.82256 | 1.1674 | 1.1674
|  |  | 2.0723 | 999.6827 | 126 | 6.6223 | 999.994 | 12.8008 | -0.0080165 | -0.007468 | -0.82249 | -0.76622 | 1.1254 | 1.1254
|  |  | 2.1223 | 999.691 | 127 | 6.6723 | 999.995 | 12.822 | -0.00746 | -0.0065077 | -0.7654 | -0.66769 | 1.954 | 1.954
|  |  | 2.1723 | 999.6995 | 128 | 6.7223 | 999.996 | 12.8407 | -0.0065078 | -0.0056555 | -0.6677 | -0.58025 | 1.7488 | 1.7488
|  |  | 2.2223 | 999.708 | 129 | 6.7723 | 999.997 | 12.8569 | -0.0056555 | -0.0048902 | -0.58026 | -0.50173 | 1.5705 | 1.5705
|  |  | 2.2723 | 999.7166 | 130 | 6.8223 | 999.997 | 12.871 | -0.0048902 | -0.0041999 | -0.50173 | -0.43091 | 1.4163 | 1.4163
|  |  | 2.3223 | 999.7252 | 131 | 6.8723 | 999.998 | 12.8864 | -0.0066777 | -0.0057117 | -0.68513 | -0.58602 | 1.9823 | 1.9823
|  |  | 2.3723 | 999.7338 | 132 | 6.9223 | 999.999 | 12.9029 | -0.0057117 | -0.0048854 | -0.58602 | -0.50125 | 1.6955 | 1.6955
|  |  | 2.4223 | 999.7426 | 133 | 6.9723 | 999.999 | 12.9169 | -0.0048855 | -0.0041787 | -0.50125 | -0.42873 | 1.4502 | 1.4502
|  |  | 2.4723 | 999.7513 | 134 | 7.0223 | 999.999 | 12.9289 | -0.0041787 | -0.0035742 | -0.42874 | -0.36671 | 1.2405 | 1.2405
|  |  | 2.5223 | 999.7598 | 135 | 7.0723 | 999.999 | 12.9392 | -0.0035742 | -0.0030572 | -0.36672 | -0.31367 | 1.061 | 1.061
|  |  | 2.5723 | 999.7682 | 136 | 7.1223 | 1000 | 12.948 | -0.0030572 | -0.0026149 | -0.31367 | -0.26829 | 0.90752 | 0.90752
|  |  | 2.6223 | 999.7764 | 137 | 7.1723 | 1000 | 12.9555 | -0.0026149 | -0.0022366 | -0.26829 | -0.22948 | 0.77624 | 0.77624
|  |  | 2.6723 | 999.7845 | 138 | 7.2223 | 1000 | 12.962 | -0.0022367 | -0.0019131 | -0.22948 | -0.19628 | 0.66395 | 0.66395
|  |  | 2.7223 | 999.7928 | 139 | 7.2723 | 1000 | 12.9675 | -0.0019131 | -0.0016363 | -0.19628 | -0.16789 | 0.5679 | 0.5679
|  |  | 2.7723 | 999.8011 | 140 | 7.3223 | 1000 | 12.9722 | -0.0016363 | -0.0013996 | -0.16789 | -0.1436 | 0.48575 | 0.48575
|  |  | 2.8223 | 999.8094 | 141 | 7.3723 | 1000 | 12.9762 | -0.0013996 | -0.0011972 | -0.1436 | -0.12283 | 0.41548 | 0.41548
|  |  | 2.8723 | 999.8177 | 142 | 7.4223 | 1000 | 12.9796 | -0.0011972 | -0.001024 | -0.12283 | -0.10506 | 0.35538 | 0.35538
|  |  | 2.9223 | 999.8261 | 143 | 7.4723 | 1000 | 12.9826 | -0.001024 | -0.00087584 | -0.10506 | -0.089862 | 0.30397 | 0.30397
|  |  | 2.9723 | 999.8345 | 144 | 7.5223 | 1000 | 12.9851 | -0.00087585 | -0.00074914 | -0.089862 | -0.076862 | 0.26 | 0.26
|  |  | 3.0223 | 999.8429 | 145 | 7.5723 | 1000 | 12.9873 | -0.00074915 | -0.00064077 | -0.076863 | -0.065743 | 0.22239 | 0.22239
|  |  | 3.0723 | 999.8513 | 146 | 7.6223 | 1000 | 12.9891 | -0.00064078 | -0.00054808 | -0.065744 | -0.056233 | 0.19022 | 0.19022
|  |  | 3.1223 | 999.8598 | 147 | 7.6723 | 1000 | 12.9907 | -0.00054808 | -0.00046879 | -0.056233 | -0.048098 | 0.1627 | 0.1627
|  |  | 3.1723 | 999.8682 | 148 | 7.7223 | 1000 | 12.992 | -0.0004688 | -0.00040098 | -0.048099 | -0.04114 | 0.13917 | 0.13917
|  |  | 3.2223 | 999.8767 | 149 | 7.7723 | 1000 | 12.9932 | -0.00040098 | -0.00034297 | -0.041141 | -0.035189 | 0.11904 | 0.11904
|  |  | 3.2723 | 999.8851 | 150 | 7.8223 | 1000 | 12.9942 | -0.00034297 | -0.00029336 | -0.035189 | -0.030098 | 0.10182 | 0.10182
|  |  | 3.3223 | 999.8936 | 151 | 7.8723 | 1000 | 12.995 | -0.00029336 | -0.00025092 | -0.030099 | -0.025744 | 0.087087 | 0.087087
|  |  | 3.3723 | 999.902 | 152 | 7.9223 | 1000 | 12.9957 | -0.00025092 | -0.00021462 | -0.025745 | -0.02202 | 0.074489 | 0.074489
|  |  | 3.4223 | 999.9105 | 153 | 7.9723 | 1000 | 12.9963 | -0.00021462 | -0.00018357 | -0.02202 | -0.018835 | 0.063714 | 0.063714
|  |  | 3.4723 | 999.9188 | 154 | 8.0223 | 1000 | 12.9969 | -0.00018358 | -0.00015702 | -0.018835 | -0.01611 | 0.054497 | 0.054497
|  |  | 3.5223 | 999.9272 | 155 | 8.0723 | 1000 | 12.9973 | -0.00015702 | -0.0001343 | -0.01611 | -0.013779 | 0.046614 | 0.046614
|  |  | 3.5723 | 999.9354 | 156 | 8.1223 | 1000 | 12.9977 | -0.0001343 | -0.00011487 | -0.01378 | -0.011786 | 0.039871 | 0.039871
|  |  | 3.6223 | 999.9435 | 157 | 8.1723 | 1000 | 12.998 | -0.00011487 | -9.8255e-05 | -0.011786 | -0.010081 | 0.034104 | 0.034104
|  |  | 3.6723 | 999.9512 | 158 | 8.2223 | 1000 | 12.9983 | -9.8256e-05 | -8.404e-05 | -0.010081 | -0.0086225 | 0.029171 | 0.029171
|  |  | 3.7223 | 999.9589 | 159 | 8.2723 | 1000 | 12.9986 | -8.4041e-05 | -7.1882e-05 | -0.0086226 | -0.0073751 | 0.024951 | 0.024951
|  |  | 3.7723 | 999.9666 | 160 | 8.3223 | 1000 | 12.9988 | -7.1882e-05 | -6.1482e-05 | -0.0073751 | -0.006308 | 0.021342 | 0.021342
|  |  | 3.8223 | 999.9742 | 161 | 8.3723 | 1000 | 12.999 | -6.1483e-05 | -5.2586e-05 | -0.0063081 | -0.0053953 | 0.018256 | 0.018256
|  |  | 3.8723 | 999.9818 | 162 | 8.4223 | 1000 | 12.9991 | -5.2587e-05 | -4.4977e-05 | -0.0053954 | -0.0046146 | 0.015615 | 0.015615
|  |  | 3.9223 | 999.9893 | 163 | 8.4723 | 1000 | 12.9992 | -4.4978e-05 | -3.8468e-05 | -0.0046147 | -0.0039469 | 0.013357 | 0.013357
|  |  | 3.9723 | 999.9968 | 164 | 8.5223 | 1000 | 12.9993 | -3.8469e-05 | -3.2901e-05 | -0.0039469 | -0.0033756 | 0.011426 | 0.011426
|  |  | 4.0223 | 1000.0042 | 165 | 8.5723 | 1000 | 12.9994 | -3.2901e-05 | -2.8138e-05 | -0.0033757 | -0.002887 | 0.0097737 | 0.0097737
|  |  | 4.0723 | 1000.0114 | 166 | 8.6223 | 1000 | 12.9995 | -2.8139e-05 | -2.4064e-05 | -0.002887 | -0.002469 | 0.008361 | 0.008361
|  |  | 4.1223 | 1000.0182 | 167 | 8.6723 | 1000 | 12.9996 | -2.4065e-05 | -2.0579e-05 | -0.002469 | -0.0021114 | 0.0071527 | 0.0071527
|  |  | 4.1723 | 1000.025 | 168 | 8.7223 | 1000 | 12.9996 | -2.0579e-05 | -1.7597e-05 | -0.0021114 | -0.0018055 | 0.0061195 | 0.0061195
|  |  | 4.2223 | 1000.0317 | 169 | 8.7723 | 1000 | 12.9997 | -1.7597e-05 | -1.5046e-05 | -0.0018055 | -0.0015437 | 0.005236 | 0.005236
|  |  | 4.2723 | 1000.0383 | 170 | 8.8223 | 1000 | 12.9997 | -1.5046e-05 | -1.2863e-05 | -0.0015437 | -0.0013197 | 0.0044805 | 0.0044805
|  |  | 4.3223 | 1000.0449 | 171 | 8.8723 | 1000 | 12.9998 | -1.2863e-05 | -1.0994e-05 | -0.0013197 | -0.001128 | 0.0038347 | 0.0038347
|  |  | 4.3723 | 1000.0513 | 172 | 8.9223 | 1000 | 12.9998 | -1.0994e-05 | -9.3946e-06 | -0.001128 | -0.00096388 | 0.0032827 | 0.0032827
|  |  | 4.4223 | 1000.0576 | 173 | 8.9723 | 1000 | 12.9998 | -9.3948e-06 | -8.0249e-06 | -0.0009639 | -0.00082335 | 0.002811 | 0.002811
|  |  | 4.4723 | 1000.0637 | 174 | 9.0223 | 1000 | 12.9999 | -8.025e-06 | -6.8515e-06 | -0.00082337 | -0.00070296 | 0.0024081 | 0.0024081
|  |  | 4.5223 | 1000.0698 | 175 | 9.0723 | 1000 | 12.9999 | -6.8517e-06 | -5.8458e-06 | -0.00070298 | -0.00059978 | 0.0020641 | 0.0020641
|  |  | 4.5723 | 1000.0756 | 176 | 9.1223 | 1000 | 12.9999 | -5.8459e-06 | -4.9831e-06 | -0.00059979 | -0.00051127 | 0.0017705 | 0.0017705
|  |  | 4.6223 | 1000.0812 | 177 | 9.1723 | 1000 | 12.9999 | -4.9832e-06 | -4.2423e-06 | -0.00051128 | -0.00043526 | 0.0015203 | 0.0015203
|  |  | 4.6723 | 1000.0867 | 178 | 9.2223 | 1000 | 12.9999 | -4.2424e-06 | -3.6053e-06 | -0.00043527 | -0.0003699 | 0.0013073 | 0.0013073
|  |  | 4.7223 | 1000.092 | 179 | 9.2723 | 1000 | 12.9999 | -3.6054e-06 | -3.0565e-06 | -0.00036991 | -0.0003136 | 0.0011263 | 0.0011263
|  |  | 4.7723 | 1000.0973 | 180 | 9.3223 | 1000 | 12.9999 | -3.0566e-06 | -2.5825e-06 | -0.00031361 | -0.00026496 | 0.00097283 | 0.00097283
|  |  | 4.8223 | 1000.1024 | 181 | 9.3723 | 1000 | 13 | -2.5826e-06 | -2.1717e-06 | -0.00026497 | -0.00022281 | 0.00084316 | 0.00084316
|  |  | 4.8723 | 1000.1072 | 182 | 9.4223 | 1000 | 13 | -2.1718e-06 | -1.814e-06 | -0.00022282 | -0.00018612 | 0.00073411 | 0.00073411
|  |  | 4.9223 | 1000.112 | 183 | 9.4723 | 1000 | 13 | -1.8141e-06 | -1.5007e-06 | -0.00018612 | -0.00015397 | 0.00064304 | 0.00064304
|  |  | 4.9723 | 1000.1166 | 184 | 9.5223 | 1000 | 13 | -1.5007e-06 | -1.2241e-06 | -0.00015397 | -0.00012559 | 0.00056768 | 0.00056768
|  |  | 5.0223 | 1000.1209 | 185 | 9.5723 | 1000 | 13 | -1.2241e-06 | -9.7744e-07 | -0.0001256 | -0.00010029 | 0.00050622 | 0.00050622
|  |  | 5.0723 | 1000.1249 | 186 | 9.6223 | 1000 | 13 | -9.7748e-07 | -7.5471e-07 | -0.00010029 | -7.7433e-05 | 0.00045714 | 0.00045714
|  |  | 5.1223 | 1000.1287 | 187 | 9.6723 | 1000 | 13 | -7.5475e-07 | -5.5044e-07 | -7.7437e-05 | -5.6475e-05 | 0.00041924 | 0.00041924
|  |  | 5.1723 | 1000.1324 | 188 | 9.7223 | 1000 | 13 | -5.5048e-07 | -3.5964e-07 | -5.6479e-05 | -3.6899e-05 | 0.0003916 | 0.0003916
|  |  | 5.2223 | 1000.1359 | 189 | 9.7723 | 1000 | 13 | -3.5968e-07 | -1.7764e-07 | -3.6903e-05 | -1.8226e-05 | 0.00037355 | 0.00037355
|  |  | 5.2723 | 1000.1392 | 190 | 9.8223 | 1000 | 13 | -1.7767e-07 | 1.8017e-11 | -1.8229e-05 | 1.8485e-09 | 0.00036462 | 0.00036462
|  |  | 5.3223 | 1000.1424
|  |  | 5.3723 | 1000.1453
|  |  | 5.4223 | 1000.1481 | Results | for bend stiff | ener
|  |  | 5.4723 | 1000.1507 | ------- | --------------- | ----
|  |  | 5.5223 | 1000.153
|  |  | 5.5723 | 1000.1551
|  |  | 5.6223 | 1000.157 | Node | lenght o | uter curvature | moment she | ar strain
|  |  | 5.6723 | 1000.1586 | number | coord d | iameter | for | ce (OD)
|  |  | 5.7223 | 1000.1602
|  |  | 5.7723 | 1000.1615
|  |  | 5.8223 | 1000.1626
|  |  | 5.8723 | 1000.1635 | 1 | 0 | 1 | -0.0069635 | -696.345 | 224.359 | 0.0034817
|  |  | 5.9223 | 1000.1643 | 2 | 0.10788 | 1 | -0.0067214 | -672.141 | 224.006 | 0.0033607
|  |  | 5.9723 | 1000.1649 | 3 | 0.21577 | 1 | -0.0064801 | -648.012 | 223.313 | 0.0032401
|  |  | 6.0223 | 1000.1652 | 4 | 0.32365 | 1 | -0.0062396 | -623.957 | 222.645 | 0.0031198
|  |  | 6.0723 | 1000.1654 | 5 | 0.43153 | 1 | -0.0059997 | -599.973 | 222.002 | 0.0029999
|  |  | 6.1223 | 1000.1655 | 6 | 0.53942 | 1 | -0.0057606 | -576.057 | 221.384 | 0.0028803
|  |  | 6.1723 | 1000.1653 | 7 | 0.6473 | 1 | -0.026711 | -550.032 | 220.54 | 0.013355
|  |  | 6.2223 | 1000.165 | 8 | 0.6973 | 0.99438 | -0.047975 | -536.858 | 218.824 | 0.023853
|  |  | 6.2723 | 1000.1645 | 9 | 0.7473 | 0.98875 | -0.048046 | -525.975 | 216.473 | 0.023753
|  |  | 6.3223 | 1000.1639 | 10 | 0.7973 | 0.98313 | -0.048113 | -515.211 | 214.118 | 0.023651
|  |  | 6.3723 | 1000.1631 | 11 | 0.8473 | 0.9775 | -0.048176 | -504.564 | 211.757 | 0.023546
|  |  | 6.4223 | 1000.1621 | 12 | 0.8973 | 0.97188 | -0.048235 | -494.035 | 209.392 | 0.023439
|  |  | 6.4723 | 1000.1611 | 13 | 0.9473 | 0.96625 | -0.048289 | -483.625 | 207.023 | 0.023329
|  |  | 6.5223 | 1000.1599 | 14 | 0.9973 | 0.96062 | -0.048339 | -473.333 | 204.65 | 0.023218
|  |  | 6.5723 | 1000.1585 | 15 | 1.0473 | 0.955 | -0.048384 | -463.16 | 202.273 | 0.023103
|  |  | 6.6223 | 1000.1571 | 16 | 1.0973 | 0.94937 | -0.048424 | -453.106 | 199.894 | 0.022986
|  |  | 6.6723 | 1000.1555 | 17 | 1.1473 | 0.94375 | -0.04846 | -443.171 | 197.511 | 0.022867
|  |  | 6.7223 | 1000.1537 | 18 | 1.1973 | 0.93812 | -0.048492 | -433.354 | 195.109 | 0.022746
|  |  | 6.7723 | 1000.1519 | 19 | 1.2473 | 0.9325 | -0.048519 | -423.659 | 192.719 | 0.022622
|  |  | 6.8223 | 1000.1499 | 20 | 1.2973 | 0.92688 | -0.048541 | -414.081 | 190.341 | 0.022496
|  |  | 6.8973 | 1000.1472 | 21 | 1.3473 | 0.92125 | -0.048558 | -404.624 | 187.943 | 0.022367
|  |  | 6.9973 | 1000.1432 | 22 | 1.3973 | 0.91563 | -0.048569 | -395.287 | 185.543 | 0.022236
|  |  | 7.0973 | 1000.139 | 23 | 1.4473 | 0.91 | -0.048575 | -386.069 | 183.143 | 0.022102
|  |  | 7.1973 | 1000.1345 | 24 | 1.4973 | 0.90438 | -0.048576 | -376.972 | 180.743 | 0.021965
|  |  | 7.2973 | 1000.1299 | 25 | 1.5473 | 0.89875 | -0.048571 | -367.994 | 178.342 | 0.021827
|  |  | 7.3973 | 1000.1252 | 26 | 1.5973 | 0.89312 | -0.048561 | -359.136 | 175.938 | 0.021685
|  |  | 7.4973 | 1000.1205 | 27 | 1.6473 | 0.8875 | -0.048544 | -350.399 | 173.534 | 0.021541
|  |  | 7.5973 | 1000.1158 | 28 | 1.6973 | 0.88187 | -0.048522 | -341.781 | 171.13 | 0.021395
|  |  | 7.6973 | 1000.1111 | 29 | 1.7473 | 0.87625 | -0.048493 | -333.284 | 168.714 | 0.021246
|  |  | 7.7973 | 1000.1064 | 30 | 1.7973 | 0.87062 | -0.04846 | -324.907 | 166.314 | 0.021095
|  |  | 7.8973 | 1000.1016 | 31 | 1.8473 | 0.865 | -0.04842 | -316.65 | 163.927 | 0.020942
|  |  | 7.9973 | 1000.0969 | 32 | 1.8973 | 0.85938 | -0.048375 | -308.513 | 161.527 | 0.020786
|  |  | 8.0973 | 1000.0922 | 33 | 1.9473 | 0.85375 | -0.048322 | -300.496 | 159.128 | 0.020628
|  |  | 8.1973 | 1000.0875 | 34 | 1.9973 | 0.84813 | -0.048264 | -292.599 | 156.731 | 0.020467
|  |  | 8.2973 | 1000.0828 | 35 | 2.0473 | 0.8425 | -0.048198 | -284.821 | 154.336 | 0.020304
|  |  | 8.3973 | 1000.0781 | 36 | 2.0973 | 0.83688 | -0.048127 | -277.164 | 151.944 | 0.020138
|  |  | 8.4973 | 1000.0733 | 37 | 2.1473 | 0.83125 | -0.048048 | -269.626 | 149.553 | 0.01997
|  |  | 8.5973 | 1000.0686 | 38 | 2.1973 | 0.82563 | -0.047962 | -262.207 | 147.165 | 0.019799
|  |  | 8.6973 | 1000.0638 | 39 | 2.2473 | 0.82 | -0.047869 | -254.908 | 144.78 | 0.019626
|  |  | 8.7973 | 1000.0591 | 40 | 2.2973 | 0.81437 | -0.047768 | -247.728 | 142.399 | 0.01945
|  |  | 8.8973 | 1000.0544 | 41 | 2.3473 | 0.80875 | -0.047659 | -240.667 | 140.022 | 0.019272
|  |  | 8.9973 | 1000.0497 | 42 | 2.3973 | 0.80312 | -0.047543 | -233.725 | 137.649 | 0.019092
|  |  | 9.0973 | 1000.045 | 43 | 2.4473 | 0.7975 | -0.047419 | -226.901 | 135.282 | 0.018908
|  |  | 9.1973 | 1000.0403 | 44 | 2.4973 | 0.79187 | -0.047287 | -220.196 | 132.92 | 0.018723
|  |  | 9.2973 | 1000.0355 | 45 | 2.5473 | 0.78625 | -0.047147 | -213.608 | 130.564 | 0.018535
|  |  | 9.3973 | 1000.0308 | 46 | 2.5973 | 0.78063 | -0.046999 | -207.139 | 128.213 | 0.018344
|  |  | 9.4973 | 1000.0261 | 47 | 2.6473 | 0.775 | -0.046842 | -200.786 | 125.87 | 0.018151
|  |  | 9.5973 | 1000.0214 | 48 | 2.6973 | 0.76938 | -0.046677 | -194.551 | 123.534 | 0.017956
|  |  | 9.6973 | 1000.0167 | 49 | 2.7473 | 0.76375 | -0.046504 | -188.432 | 121.205 | 0.017759
|  |  | 9.7973 | 1000.0119 | 50 | 2.7973 | 0.75813 | -0.046322 | -182.43 | 118.884 | 0.017559
|  |  | 9.8473 | 0 | 51 | 2.8473 | 0.7525 | -0.046131 | -176.543 | 116.571 | 0.017357
[5 empty] | 52 | 2.8973 | 0.74687 | -0.045932 | -170.772 | 114.268 | 0.017153
[5 empty] | 53 | 2.9473 | 0.74125 | -0.045724 | -165.116 | 111.974 | 0.016946
[5 empty] | 54 | 2.9973 | 0.73562 | -0.045507 | -159.574 | 109.693 | 0.016738
[5 empty] | 55 | 3.0473 | 0.73 | -0.045285 | -154.146 | 107.424 | 0.016529
[5 empty] | 56 | 3.0973 | 0.72437 | -0.045056 | -148.831 | 105.162 | 0.016319
[5 empty] | 57 | 3.1473 | 0.71875 | -0.044818 | -143.63 | 102.909 | 0.016106
[5 empty] | 58 | 3.1973 | 0.71313 | -0.04457 | -138.54 | 100.668 | 0.015892
[5 empty] | 59 | 3.2473 | 0.7075 | -0.044313 | -133.563 | 98.4373 | 0.015676
[5 empty] | 60 | 3.2973 | 0.70188 | -0.044047 | -128.696 | 96.219 | 0.015458
[5 empty] | 61 | 3.3473 | 0.69625 | -0.04377 | -123.94 | 94.0134 | 0.015237
[5 empty] | 62 | 3.3973 | 0.69063 | -0.043483 | -119.294 | 91.8212 | 0.015015
[5 empty] | 63 | 3.4473 | 0.685 | -0.043186 | -114.758 | 89.6426 | 0.014791
[5 empty] | 64 | 3.4973 | 0.67937 | -0.042879 | -110.33 | 87.4777 | 0.014566
[5 empty] | 65 | 3.5473 | 0.67375 | -0.04256 | -106.01 | 85.3305 | 0.014337
[5 empty] | 66 | 3.5973 | 0.66812 | -0.042234 | -101.797 | 83.2012 | 0.014109
[5 empty] | 67 | 3.6473 | 0.6625 | -0.041899 | -97.6896 | 81.0853 | 0.013879
[5 empty] | 68 | 3.6973 | 0.65687 | -0.041553 | -93.688 | 78.9836 | 0.013647
[5 empty] | 69 | 3.7473 | 0.65125 | -0.041195 | -89.7911 | 76.8989 | 0.013414
[5 empty] | 70 | 3.7973 | 0.64563 | -0.040827 | -85.998 | 74.8319 | 0.01318
[5 empty] | 71 | 3.8473 | 0.64 | -0.040448 | -82.3078 | 72.7831 | 0.012943
[5 empty] | 72 | 3.8973 | 0.63438 | -0.040057 | -78.7196 | 70.7532 | 0.012706
[5 empty] | 73 | 3.9473 | 0.62875 | -0.039655 | -75.2325 | 68.746 | 0.012467
[5 empty] | 74 | 3.9973 | 0.62313 | -0.039246 | -71.845 | 66.7646 | 0.012228
[5 empty] | 75 | 4.0473 | 0.6175 | -0.038831 | -68.5559 | 64.8007 | 0.011989
[5 empty] | 76 | 4.0973 | 0.61187 | -0.038406 | -65.3648 | 62.8521 | 0.01175
[5 empty] | 77 | 4.1473 | 0.60625 | -0.037969 | -62.2707 | 60.9249 | 0.011509
[5 empty] | 78 | 4.1973 | 0.60062 | -0.037522 | -59.2723 | 59.0195 | 0.011268
[5 empty] | 79 | 4.2473 | 0.595 | -0.037065 | -56.3687 | 57.1366 | 0.011027
[5 empty] | 80 | 4.2973 | 0.58937 | -0.036596 | -53.5587 | 55.2815 | 0.010784
[5 empty] | 81 | 4.3473 | 0.58375 | -0.036122 | -50.8406 | 53.4534 | 0.010543
[5 empty] | 82 | 4.3973 | 0.57812 | -0.035642 | -48.2133 | 51.6432 | 0.010303
[5 empty] | 83 | 4.4473 | 0.5725 | -0.03515 | -45.6762 | 49.852 | 0.010062
[5 empty] | 84 | 4.4973 | 0.56688 | -0.034646 | -43.2281 | 48.0847 | 0.00982
[5 empty] | 85 | 4.5473 | 0.56125 | -0.03413 | -40.8678 | 46.3424 | 0.0095777
[5 empty] | 86 | 4.5973 | 0.55563 | -0.033601 | -38.594 | 44.6276 | 0.0093348
[5 empty] | 87 | 4.6473 | 0.55 | -0.033062 | -36.4051 | 42.9416 | 0.009092
[5 empty] | 88 | 4.6973 | 0.54438 | -0.032513 | -34.2998 | 41.2812 | 0.0088496
[5 empty] | 89 | 4.7473 | 0.53875 | -0.031952 | -32.277 | 39.6467 | 0.008607
[5 empty] | 90 | 4.7973 | 0.53312 | -0.031379 | -30.3352 | 38.0409 | 0.0083644
[5 empty] | 91 | 4.8473 | 0.5275 | -0.030794 | -28.473 | 36.4656 | 0.0081219
[5 empty] | 92 | 4.8973 | 0.52187 | -0.030199 | -26.6887 | 34.9262 | 0.0078801
[5 empty] | 93 | 4.9473 | 0.51625 | -0.029599 | -24.9804 | 33.4163 | 0.0076403
[5 empty] | 94 | 4.9973 | 0.51062 | -0.028989 | -23.3472 | 31.9318 | 0.0074013
[5 empty] | 95 | 5.0473 | 0.505 | -0.028369 | -21.7873 | 30.4789 | 0.0071632
[5 empty] | 96 | 5.0973 | 0.49938 | -0.027739 | -20.2994 | 29.0608 | 0.006926
[5 empty] | 97 | 5.1473 | 0.49375 | -0.027103 | -18.8814 | 27.6836 | 0.006691
[5 empty] | 98 | 5.1973 | 0.48812 | -0.026467 | -17.5311 | 26.3367 | 0.0064596
[5 empty] | 99 | 5.2473 | 0.4825 | -0.025823 | -16.2477 | 25.015 | 0.0062299
[5 empty] | 100 | 5.2973 | 0.47687 | -0.025172 | -15.0297 | 23.7267 | 0.006002
[5 empty] | 101 | 5.3473 | 0.47125 | -0.024514 | -13.8752 | 22.4802 | 0.0057761
[5 empty] | 102 | 5.3973 | 0.46563 | -0.023859 | -12.7818 | 21.2729 | 0.0055546
[5 empty] | 103 | 5.4473 | 0.46 | -0.023204 | -11.7479 | 20.0905 | 0.0053368
[5 empty] | 104 | 5.4973 | 0.45437 | -0.022542 | -10.7727 | 18.936 | 0.0051213
[5 empty] | 105 | 5.5473 | 0.44875 | -0.021875 | -9.8544 | 17.8155 | 0.0049083
[5 empty] | 106 | 5.5973 | 0.44312 | -0.021204 | -8.9913 | 16.7298 | 0.004698
[5 empty] | 107 | 5.6473 | 0.4375 | -0.020529 | -8.1815 | 15.6779 | 0.0044906
[5 empty] | 108 | 5.6973 | 0.43188 | -0.019848 | -7.4236 | 14.6598 | 0.004286
[5 empty] | 109 | 5.7473 | 0.42625 | -0.019164 | -6.7156 | 13.6776 | 0.0040844
[5 empty] | 110 | 5.7973 | 0.42063 | -0.018477 | -6.0559 | 12.7316 | 0.003886
[5 empty] | 111 | 5.8473 | 0.415 | -0.017788 | -5.4426 | 11.8219 | 0.003691
[5 empty] | 112 | 5.8973 | 0.40937 | -0.017098 | -4.8738 | 10.9489 | 0.0034997
[5 empty] | 113 | 5.9473 | 0.40375 | -0.016408 | -4.3478 | 10.1126 | 0.0033123
[5 empty] | 114 | 5.9973 | 0.39813 | -0.015719 | -3.8627 | 9.313 | 0.003129
[5 empty] | 115 | 6.0473 | 0.3925 | -0.015032 | -3.4166 | 8.5503 | 0.0029501
[5 empty] | 116 | 6.0973 | 0.38688 | -0.014349 | -3.0078 | 7.8244 | 0.0027757
[5 empty] | 117 | 6.1473 | 0.38125 | -0.013671 | -2.6343 | 7.1351 | 0.002606
[5 empty] | 118 | 6.1973 | 0.37562 | -0.012999 | -2.2944 | 6.4824 | 0.0024413
[5 empty] | 119 | 6.2473 | 0.37 | -0.012334 | -1.9862 | 5.8659 | 0.0022818
[5 empty] | 120 | 6.2973 | 0.36438 | -0.011678 | -1.7079 | 5.2853 | 0.0021277
[5 empty] | 121 | 6.3473 | 0.35875 | -0.011033 | -1.4578 | 4.7402 | 0.0019791
[5 empty] | 122 | 6.3973 | 0.35313 | -0.0104 | -1.234 | 4.2303 | 0.0018362
[5 empty] | 123 | 6.4473 | 0.3475 | -0.0097796 | -1.0349 | 3.7551 | 0.0016992
[5 empty] | 124 | 6.4973 | 0.34187 | -0.0091746 | -0.85867 | 3.3138 | 0.0015683
[5 empty] | 125 | 6.5473 | 0.33625 | -0.0085865 | -0.70367 | 2.9059 | 0.0014436
[5 empty] | 126 | 6.5973 | 0.33063 | -0.0080168 | -0.56824 | 2.5307 | 0.0013253
[5 empty] | 127 | 6.6473 | 0.325 | -0.007464 | -0.45113 | 1.752 | 0.0012129
[5 empty] | 128 | 6.6973 | 0.325 | -0.0065077 | -0.39391 | 1.0922 | 0.0010575
[5 empty] | 129 | 6.7473 | 0.325 | -0.0056555 | -0.34232 | 0.97913 | 0.00091902
[5 empty] | 130 | 6.7973 | 0.325 | -0.0048902 | -0.29599 | 0.88105 | 0.00079465
[5 empty] | 131 | 6.8473 | 0.325 | -0.0054388 | -0.12711 | 0.41779 | 0.00088381

## 6-non
| Tension: | 1200 | kN
| Angle: | 8 | deg
|  |  | OrcaFlex 10.0d: BStest2.dat (modified 10:33 AM on 9/23/2016 by OrcaFlex 10.0d) |  | ------- | --------------- | -------------------- | ------------
Fx = | 167.0077 | kN |  |  | #NAME? | E analysis resu | lts --------------- | ------------
Fz = | -1188.3217 | kN | Column A: Arc Length (m) |  | ------- | --------------- | -------------------- | ------------
Other columns: Line1 Shear Force (kN)
Period: t = -5.000 to 5.000s
|  |  | Arc Length (m) | Minimum | Key res | ults
|  |  | 0 | 167.0077 | ------- | ----
|  |  | 0.053942 | 165.0839 |  |  |  | BS-engine | OrcaFlex
|  |  | 0.16182 | 162.5123 | BS mome | nt at root end. | ...................: | -496.244 | 497.017
|  |  | 0.26971 | 165.1757 | BS shea | r force at root | end...............: | 166.523 | 167.0077
|  |  | 0.37759 | 164.6649 | Riser t | ension at root | end................: | 1188.37 | 1188.7566
|  |  | 0.48547 | 163.254 | Maximum | BS curvature.. | ...................: | 0.031613 | 0.031672 | 99.82%
|  |  | 0.59336 | 163.1256 | Maximum | BS strain at O | D .................: | 0.015665
|  |  | 0.6723 | 1.5652 | Maximum | curvature..... | ...................: | 0.031613 | 0.031672 | 99.82%
|  |  | 0.7223 | 1.5979 | Z-displ | acment of riser | tip...............: | -0.95899
|  |  | 0.7723 | 1.6297
|  |  | 0.8223 | 1.6351
|  |  | 0.8723 | 1.6466
|  |  | 0.9223 | 1.6764 | Results | for combined m | odel (riser and bend | stiffener)
|  |  | 0.9723 | 1.6967 | ------- | --------------- | -------------------- | ------------
|  |  | 1.0223 | 1.699
|  |  | 1.0723 | 1.7127
|  |  | 1.1223 | 1.7471 | Element | Lenght t | ension element | curvature cur | vature moment | moment | shear shear |  |  |  |  | end1 | end2 | mid
|  |  | 1.1723 | 1.7717 | number | coord | angle | end1 end | 2 end1 | end2 | end1 end2 |  |  |  | Max BS | 0.031613 | 0.031613 | 0.031613 | 100%
|  |  | 1.2223 | 1.7747 | [10 empty] | Max overall | 0.031613 | 0.031613 | 0.031613 | 100%
|  |  | 1.2723 | 1.7825
|  |  | 1.3223 | 1.8012 | 1 | 0.053942 | 1188.37 | 0.015152 | -0.0049624 | -0.0047828 | -496.753 | -478.77 | 166.693 | 166.693 |  | 0.0049624 | 0.0047828 | 0.0048726
|  |  | 1.3723 | 1.8362 | 2 | 0.16182 | 1188.45 | 0.044716 | -0.0047828 | -0.0046038 | -478.77 | -460.852 | 166.08 | 166.08 |  | 0.0047828 | 0.0046038 | 0.0046933
|  |  | 1.4223 | 1.8724 | 3 | 0.26971 | 1188.53 | 0.073174 | -0.0046038 | -0.0044255 | -460.852 | -442.999 | 165.49 | 165.49 |  | 0.0046038 | 0.0044255 | 0.0045146
|  |  | 1.4723 | 1.8938 | 4 | 0.37759 | 1188.61 | 0.10053 | -0.0044255 | -0.0042477 | -442.999 | -425.206 | 164.922 | 164.922 |  | 0.0044255 | 0.0042477 | 0.0043366
|  |  | 1.5223 | 1.9032 | 5 | 0.48547 | 1188.69 | 0.12679 | -0.0042477 | -0.0040706 | -425.206 | -407.473 | 164.378 | 164.378 |  | 0.0042477 | 0.0040706 | 0.0041591
|  |  | 1.5723 | 1.8833 | 6 | 0.59336 | 1188.76 | 0.15195 | -0.0040706 | -0.003894 | -407.473 | -389.796 | 163.855 | 163.855 |  | 0.0040706 | 0.003894 | 0.0039823
|  |  | 1.6223 | 1.8581 | 7 | 0.6723 | 1188.92 | 0.20927 | -0.03148 | -0.031507 | -389.796 | -381.662 | 162.666 | 162.666 |  | 0.03148 | 0.031507 | 0.031494
|  |  | 1.6723 | 1.8491 | 8 | 0.7223 | 1189.18 | 0.29953 | -0.031507 | -0.031531 | -381.662 | -373.623 | 160.793 | 160.793 |  | 0.031507 | 0.031531 | 0.031519
|  |  | 1.7223 | 1.8514 | 9 | 0.7723 | 1189.43 | 0.38986 | -0.031531 | -0.031552 | -373.623 | -365.677 | 158.918 | 158.918 |  | 0.031531 | 0.031552 | 0.031541
|  |  | 1.7723 | 1.8605 | 10 | 0.8223 | 1189.68 | 0.48024 | -0.031552 | -0.031569 | -365.677 | -357.825 | 157.042 | 157.042 |  | 0.031552 | 0.031569 | 0.03156
|  |  | 1.8223 | 1.8969 | 11 | 0.8723 | 1189.93 | 0.57068 | -0.031569 | -0.031584 | -357.825 | -350.066 | 155.164 | 155.164 |  | 0.031569 | 0.031584 | 0.031577
|  |  | 1.8723 | 1.922 | 12 | 0.9223 | 1190.17 | 0.66116 | -0.031584 | -0.031596 | -350.066 | -342.402 | 153.285 | 153.285 |  | 0.031584 | 0.031596 | 0.03159
|  |  | 1.9223 | 1.9353 | 13 | 0.9723 | 1190.41 | 0.75168 | -0.031596 | -0.031605 | -342.402 | -334.832 | 151.404 | 151.404 |  | 0.031596 | 0.031605 | 0.031601
|  |  | 1.9723 | 1.9548 | 14 | 1.0223 | 1190.65 | 0.84222 | -0.031605 | -0.031611 | -334.832 | -327.356 | 149.523 | 149.523 |  | 0.031605 | 0.031611 | 0.031608
|  |  | 2.0223 | 1.9782 | 15 | 1.0723 | 1190.88 | 0.93277 | -0.031611 | -0.031613 | -327.356 | -319.974 | 147.641 | 147.641 |  | 0.031611 | 0.031613 | 0.031612
|  |  | 2.0723 | 2.0024 | 16 | 1.1223 | 1191.11 | 1.0233 | -0.031613 | -0.031613 | -319.974 | -312.686 | 145.759 | 145.759 |  | 0.031613 | 0.031613 | 0.031613
|  |  | 2.1223 | 2.0233 | 17 | 1.1723 | 1191.34 | 1.1139 | -0.031613 | -0.031609 | -312.686 | -305.492 | 143.876 | 143.876 |  | 0.031613 | 0.031609 | 0.031611
|  |  | 2.1723 | 2.0357 | 18 | 1.2223 | 1191.57 | 1.2045 | -0.031609 | -0.031601 | -305.492 | -298.392 | 141.994 | 141.994 |  | 0.031609 | 0.031601 | 0.031605
|  |  | 2.2223 | 2.0533 | 19 | 1.2723 | 1191.79 | 1.295 | -0.031601 | -0.03159 | -298.393 | -291.387 | 140.111 | 140.111 |  | 0.031601 | 0.03159 | 0.031596
|  |  | 2.2723 | 2.0691 | 20 | 1.3223 | 1192.01 | 1.3855 | -0.03159 | -0.031575 | -291.387 | -284.476 | 138.228 | 138.228 |  | 0.03159 | 0.031575 | 0.031583
|  |  | 2.3223 | 2.0753 | 21 | 1.3723 | 1192.23 | 1.4759 | -0.031575 | -0.031557 | -284.476 | -277.658 | 136.347 | 136.347 |  | 0.031575 | 0.031557 | 0.031566
|  |  | 2.3723 | 2.1021 | 22 | 1.4223 | 1192.44 | 1.5663 | -0.031557 | -0.031536 | -277.659 | -270.935 | 134.465 | 134.465 |  | 0.031557 | 0.031536 | 0.031546
|  |  | 2.4223 | 2.1396 | 23 | 1.4723 | 1192.65 | 1.6567 | -0.031536 | -0.03151 | -270.935 | -264.306 | 132.585 | 132.585 |  | 0.031536 | 0.03151 | 0.031523
|  |  | 2.4723 | 2.1575 | 24 | 1.5223 | 1192.86 | 1.7469 | -0.03151 | -0.03148 | -264.306 | -257.771 | 130.706 | 130.706 |  | 0.03151 | 0.03148 | 0.031495
|  |  | 2.5223 | 2.1273 | 25 | 1.5723 | 1193.06 | 1.8371 | -0.03148 | -0.031447 | -257.771 | -251.33 | 128.829 | 128.829 |  | 0.03148 | 0.031447 | 0.031464
|  |  | 2.5723 | 2.1227 | 26 | 1.6223 | 1193.27 | 1.9272 | -0.031447 | -0.031409 | -251.33 | -244.982 | 126.953 | 126.953 |  | 0.031447 | 0.031409 | 0.031428
|  |  | 2.6223 | 2.1121 | 27 | 1.6723 | 1193.46 | 2.0172 | -0.031409 | -0.031367 | -244.982 | -238.728 | 125.079 | 125.079 |  | 0.031409 | 0.031367 | 0.031388
|  |  | 2.6723 | 2.1165 | 28 | 1.7223 | 1193.66 | 2.1071 | -0.031367 | -0.031321 | -238.728 | -232.568 | 123.207 | 123.207 |  | 0.031367 | 0.031321 | 0.031344
|  |  | 2.7223 | 2.1444 | 29 | 1.7723 | 1193.85 | 2.1968 | -0.031321 | -0.031271 | -232.568 | -226.501 | 121.338 | 121.338 |  | 0.031321 | 0.031271 | 0.031296
|  |  | 2.7723 | 2.1637 | 30 | 1.8223 | 1194.04 | 2.2864 | -0.031271 | -0.031216 | -226.501 | -220.528 | 119.472 | 119.472 |  | 0.031271 | 0.031216 | 0.031243
|  |  | 2.8223 | 2.1804 | 31 | 1.8723 | 1194.22 | 2.3758 | -0.031216 | -0.031157 | -220.528 | -214.648 | 117.608 | 117.608 |  | 0.031216 | 0.031157 | 0.031186
|  |  | 2.8723 | 2.1996 | 32 | 1.9223 | 1194.41 | 2.465 | -0.031157 | -0.031093 | -214.648 | -208.861 | 115.748 | 115.748 |  | 0.031157 | 0.031093 | 0.031125
|  |  | 2.9223 | 2.2058 | 33 | 1.9723 | 1194.58 | 2.5541 | -0.031093 | -0.031025 | -208.861 | -203.166 | 113.891 | 113.891 |  | 0.031093 | 0.031025 | 0.031059
|  |  | 2.9723 | 2.2221 | 34 | 2.0223 | 1194.76 | 2.643 | -0.031025 | -0.030952 | -203.166 | -197.564 | 112.038 | 112.038 |  | 0.031025 | 0.030952 | 0.030989
|  |  | 3.0223 | 2.2509 | 35 | 2.0723 | 1194.93 | 2.7317 | -0.030952 | -0.030875 | -197.565 | -192.055 | 110.189 | 110.189 |  | 0.030952 | 0.030875 | 0.030913
|  |  | 3.0723 | 2.2743 | 36 | 2.1223 | 1195.1 | 2.8201 | -0.030875 | -0.030792 | -192.055 | -186.638 | 108.345 | 108.345 |  | 0.030875 | 0.030792 | 0.030833
|  |  | 3.1223 | 2.2931 | 37 | 2.1723 | 1195.26 | 2.9083 | -0.030792 | -0.030705 | -186.639 | -181.313 | 106.505 | 106.505 |  | 0.030792 | 0.030705 | 0.030749
|  |  | 3.1723 | 2.3072 | 38 | 2.2223 | 1195.43 | 2.9963 | -0.030705 | -0.030613 | -181.314 | -176.08 | 104.67 | 104.67 |  | 0.030705 | 0.030613 | 0.030659
|  |  | 3.2223 | 2.3156 | 39 | 2.2723 | 1195.59 | 3.084 | -0.030613 | -0.030515 | -176.08 | -170.938 | 102.84 | 102.84 |  | 0.030613 | 0.030515 | 0.030564
|  |  | 3.2723 | 2.3362 | 40 | 2.3223 | 1195.74 | 3.1714 | -0.030515 | -0.030413 | -170.939 | -165.888 | 101.016 | 101.016 |  | 0.030515 | 0.030413 | 0.030464
|  |  | 3.3223 | 2.3272 | 41 | 2.3723 | 1195.89 | 3.2585 | -0.030413 | -0.030306 | -165.888 | -160.928 | 99.1977 | 99.1977 |  | 0.030413 | 0.030306 | 0.030359
|  |  | 3.3723 | 2.3175 | 42 | 2.4223 | 1196.04 | 3.3453 | -0.030306 | -0.030196 | -160.928 | -156.059 | 97.3787 | 97.3787 |  | 0.030306 | 0.030196 | 0.030251
|  |  | 3.4223 | 2.3267 | 43 | 2.4723 | 1196.19 | 3.4318 | -0.030196 | -0.030081 | -156.059 | -151.28 | 95.58 | 95.58 |  | 0.030196 | 0.030081 | 0.030139
|  |  | 3.4723 | 2.3474 | 44 | 2.5223 | 1196.33 | 3.518 | -0.030082 | -0.029962 | -151.281 | -146.592 | 93.7809 | 93.7809 |  | 0.030082 | 0.029962 | 0.030022
|  |  | 3.5223 | 2.3572 | 45 | 2.5723 | 1196.47 | 3.6038 | -0.029962 | -0.029836 | -146.592 | -141.993 | 91.9888 | 91.9888 |  | 0.029962 | 0.029836 | 0.029899
|  |  | 3.5723 | 2.3722 | 46 | 2.6223 | 1196.61 | 3.6893 | -0.029837 | -0.029706 | -141.993 | -137.483 | 90.2039 | 90.2039 |  | 0.029837 | 0.029706 | 0.029771
|  |  | 3.6223 | 2.3886 | 47 | 2.6723 | 1196.74 | 3.7744 | -0.029706 | -0.029571 | -137.483 | -133.062 | 88.4266 | 88.4266 |  | 0.029706 | 0.029571 | 0.029638
|  |  | 3.6723 | 2.4017 | 48 | 2.7223 | 1196.87 | 3.8591 | -0.029571 | -0.02943 | -133.062 | -128.729 | 86.6572 | 86.6572 |  | 0.029571 | 0.02943 | 0.0295
|  |  | 3.7223 | 2.4066 | 49 | 2.7723 | 1196.99 | 3.9434 | -0.02943 | -0.029283 | -128.73 | -124.485 | 84.8961 | 84.8961 |  | 0.02943 | 0.029283 | 0.029356
|  |  | 3.7723 | 2.4173 | 50 | 2.8223 | 1197.12 | 4.0273 | -0.029283 | -0.029131 | -124.485 | -120.328 | 83.1436 | 83.1436 |  | 0.029283 | 0.029131 | 0.029207
|  |  | 3.8223 | 2.4278 | 51 | 2.8723 | 1197.24 | 4.1108 | -0.029131 | -0.028973 | -120.328 | -116.258 | 81.3999 | 81.3999 |  | 0.029131 | 0.028973 | 0.029052
|  |  | 3.8723 | 2.4318 | 52 | 2.9223 | 1197.35 | 4.1938 | -0.028973 | -0.02881 | -116.259 | -112.275 | 79.6656 | 79.6656 |  | 0.028973 | 0.02881 | 0.028891
|  |  | 3.9223 | 2.4614 | 53 | 2.9723 | 1197.47 | 4.2763 | -0.02881 | -0.02864 | -112.276 | -108.379 | 77.9408 | 77.9408 |  | 0.02881 | 0.02864 | 0.028725
|  |  | 3.9723 | 2.4706 | 54 | 3.0223 | 1197.58 | 4.3583 | -0.028641 | -0.028465 | -108.379 | -104.568 | 76.226 | 76.226 |  | 0.028641 | 0.028465 | 0.028553
|  |  | 4.0223 | 2.4519 | 55 | 3.0723 | 1197.68 | 4.4399 | -0.028465 | -0.028284 | -104.568 | -100.842 | 74.5216 | 74.5216 |  | 0.028465 | 0.028284 | 0.028374
|  |  | 4.0723 | 2.4291 | 56 | 3.1223 | 1197.79 | 4.5209 | -0.028284 | -0.028096 | -100.842 | -97.2008 | 72.8278 | 72.8278 |  | 0.028284 | 0.028096 | 0.02819
|  |  | 4.1223 | 2.4065 | 57 | 3.1723 | 1197.89 | 4.6014 | -0.028096 | -0.027902 | -97.2012 | -93.6439 | 71.1451 | 71.1451 |  | 0.028096 | 0.027902 | 0.027999
|  |  | 4.1723 | 2.4075 | 58 | 3.2223 | 1197.99 | 4.6813 | -0.027902 | -0.027702 | -93.6442 | -90.1705 | 69.4739 | 69.4739 |  | 0.027902 | 0.027702 | 0.027802
|  |  | 4.2223 | 2.4086 | 59 | 3.2723 | 1198.08 | 4.7607 | -0.027702 | -0.027494 | -90.1709 | -86.7802 | 67.8146 | 67.8146 |  | 0.027702 | 0.027494 | 0.027598
|  |  | 4.2723 | 2.4262 | 60 | 3.3223 | 1198.17 | 4.8395 | -0.027494 | -0.02728 | -86.7805 | -83.4721 | 66.1676 | 66.1676 |  | 0.027494 | 0.02728 | 0.027387
|  |  | 4.3223 | 2.4375 | 61 | 3.3723 | 1198.26 | 4.9176 | -0.02728 | -0.027062 | -83.4723 | -80.2459 | 64.529 | 64.529 |  | 0.02728 | 0.027062 | 0.027171
|  |  | 4.3723 | 2.4398 | 62 | 3.4223 | 1198.35 | 4.9951 | -0.027062 | -0.026836 | -80.2461 | -77.1005 | 62.9119 | 62.9119 |  | 0.027062 | 0.026836 | 0.026949
|  |  | 4.4223 | 2.4311 | 63 | 3.4723 | 1198.43 | 5.072 | -0.026836 | -0.026603 | -77.1009 | -74.0357 | 61.3039 | 61.3039 |  | 0.026836 | 0.026603 | 0.026719
|  |  | 4.4723 | 2.4294 | 64 | 3.5223 | 1198.51 | 5.1482 | -0.026603 | -0.026363 | -74.036 | -71.0505 | 59.7098 | 59.7098 |  | 0.026603 | 0.026363 | 0.026483
|  |  | 4.5223 | 2.434 | 65 | 3.5723 | 1198.59 | 5.2237 | -0.026363 | -0.026116 | -71.0509 | -68.1444 | 58.1299 | 58.1299 |  | 0.026363 | 0.026116 | 0.026239
|  |  | 4.5723 | 2.4253 | 66 | 3.6223 | 1198.67 | 5.2985 | -0.026116 | -0.025861 | -68.1447 | -65.3165 | 56.5647 | 56.5647 |  | 0.026116 | 0.025861 | 0.025989
|  |  | 4.6223 | 2.4238 | 67 | 3.6723 | 1198.74 | 5.3726 | -0.025862 | -0.0256 | -65.3168 | -62.5661 | 55.0147 | 55.0147 |  | 0.025862 | 0.0256 | 0.025731
|  |  | 4.6723 | 2.4315 | 68 | 3.7223 | 1198.81 | 5.446 | -0.0256 | -0.025331 | -62.5664 | -59.8924 | 53.4802 | 53.4802 |  | 0.0256 | 0.025331 | 0.025466
|  |  | 4.7223 | 2.4125 | 69 | 3.7723 | 1198.87 | 5.5185 | -0.025331 | -0.025055 | -59.8927 | -57.2946 | 51.9618 | 51.9618 |  | 0.025331 | 0.025055 | 0.025193
|  |  | 4.7723 | 2.3748 | 70 | 3.8223 | 1198.94 | 5.5903 | -0.025055 | -0.024772 | -57.2949 | -54.7719 | 50.4598 | 50.4598 |  | 0.025055 | 0.024772 | 0.024914
|  |  | 4.8223 | 2.3573 | 71 | 3.8723 | 1199 | 5.6613 | -0.024772 | -0.024482 | -54.7722 | -52.3235 | 48.9748 | 48.9748 |  | 0.024772 | 0.024482 | 0.024627
|  |  | 4.8723 | 2.3377 | 72 | 3.9223 | 1199.06 | 5.7314 | -0.024481 | -0.024185 | -52.3238 | -49.9484 | 47.5071 | 47.5071 |  | 0.024481 | 0.024185 | 0.024333
|  |  | 4.9223 | 2.3278 | 73 | 3.9723 | 1199.12 | 5.8007 | -0.024185 | -0.023885 | -49.9487 | -47.6459 | 46.057 | 46.057 |  | 0.024185 | 0.023885 | 0.024035
|  |  | 4.9723 | 2.3217 | 74 | 4.0223 | 1199.17 | 5.8691 | -0.023885 | -0.023578 | -47.6462 | -45.4149 | 44.6249 | 44.6249 |  | 0.023885 | 0.023578 | 0.023731
|  |  | 5.0223 | 2.3159 | 75 | 4.0723 | 1199.22 | 5.9367 | -0.023578 | -0.023264 | -45.4152 | -43.2547 | 43.2112 | 43.2112 |  | 0.023578 | 0.023264 | 0.023421
|  |  | 5.0723 | 2.3092 | 76 | 4.1223 | 1199.27 | 6.0033 | -0.023264 | -0.022943 | -43.255 | -41.1641 | 41.8162 | 41.8162 |  | 0.023264 | 0.022943 | 0.023104
|  |  | 5.1223 | 2.2835 | 77 | 4.1723 | 1199.32 | 6.069 | -0.022943 | -0.022616 | -41.1644 | -39.1424 | 40.4403 | 40.4403 |  | 0.022943 | 0.022616 | 0.02278
|  |  | 5.1723 | 2.2627 | 78 | 4.2223 | 1199.36 | 6.1338 | -0.022616 | -0.022282 | -39.1427 | -37.1885 | 39.084 | 39.084 |  | 0.022616 | 0.022282 | 0.022449
|  |  | 5.2223 | 2.254 | 79 | 4.2723 | 1199.41 | 6.1976 | -0.022282 | -0.021942 | -37.1887 | -35.3014 | 37.7477 | 37.7477 |  | 0.022282 | 0.021942 | 0.022112
|  |  | 5.2723 | 2.2288 | 80 | 4.3223 | 1199.45 | 6.2605 | -0.021942 | -0.021595 | -35.3016 | -33.48 | 36.4317 | 36.4317 |  | 0.021942 | 0.021595 | 0.021769
|  |  | 5.3223 | 2.2007 | 81 | 4.3723 | 1199.49 | 6.3224 | -0.021595 | -0.021242 | -33.4803 | -31.7234 | 35.1365 | 35.1365 |  | 0.021595 | 0.021242 | 0.021419
|  |  | 5.3723 | 2.1872 | 82 | 4.4223 | 1199.52 | 6.3832 | -0.021242 | -0.020891 | -31.7237 | -30.0306 | 33.8624 | 33.8624 |  | 0.021242 | 0.020891 | 0.021067
|  |  | 5.4223 | 2.1702 | 83 | 4.4723 | 1199.56 | 6.4431 | -0.020891 | -0.020535 | -30.0308 | -28.4003 | 32.6094 | 32.6094 |  | 0.020891 | 0.020535 | 0.020713
|  |  | 5.4723 | 2.1355 | 84 | 4.5223 | 1199.59 | 6.5019 | -0.020535 | -0.020174 | -28.4006 | -26.8317 | 31.3776 | 31.3776 |  | 0.020535 | 0.020174 | 0.020354
|  |  | 5.5223 | 2.0929 | 85 | 4.5723 | 1199.62 | 6.5597 | -0.020174 | -0.019806 | -26.8319 | -25.3236 | 30.1675 | 30.1675 |  | 0.020174 | 0.019806 | 0.01999
|  |  | 5.5723 | 2.0756 | 86 | 4.6223 | 1199.65 | 6.6164 | -0.019806 | -0.019433 | -25.3238 | -23.8748 | 28.9794 | 28.9794 |  | 0.019806 | 0.019433 | 0.01962
|  |  | 5.6223 | 2.0434 | 87 | 4.6723 | 1199.68 | 6.6721 | -0.019434 | -0.019055 | -23.875 | -22.4843 | 27.8136 | 27.8136 |  | 0.019434 | 0.019055 | 0.019245
|  |  | 5.6723 | 1.9998 | 88 | 4.7223 | 1199.7 | 6.7267 | -0.019055 | -0.018672 | -22.4845 | -21.151 | 26.6704 | 26.6704 |  | 0.019055 | 0.018672 | 0.018864
|  |  | 5.7223 | 1.9728 | 89 | 4.7723 | 1199.73 | 6.7801 | -0.018672 | -0.018284 | -21.1512 | -19.8737 | 25.5503 | 25.5503 |  | 0.018672 | 0.018284 | 0.018478
|  |  | 5.7723 | 1.9366 | 90 | 4.8223 | 1199.75 | 6.8325 | -0.018284 | -0.017891 | -19.8739 | -18.6512 | 24.4534 | 24.4534 |  | 0.018284 | 0.017891 | 0.018087
|  |  | 5.8223 | 1.8902 | 91 | 4.8723 | 1199.77 | 6.8838 | -0.017892 | -0.017494 | -18.6514 | -17.4824 | 23.38 | 23.38 |  | 0.017892 | 0.017494 | 0.017693
|  |  | 5.8723 | 1.8575 | 92 | 4.9223 | 1199.79 | 6.9339 | -0.017494 | -0.017091 | -17.4826 | -16.366 | 22.3305 | 22.3305 |  | 0.017494 | 0.017091 | 0.017293
|  |  | 5.9223 | 1.8091 | 93 | 4.9723 | 1199.81 | 6.9829 | -0.017091 | -0.016683 | -16.3662 | -15.301 | 21.3051 | 21.3051 |  | 0.017091 | 0.016683 | 0.016887
|  |  | 5.9723 | 1.7606 | 94 | 5.0223 | 1199.83 | 7.0306 | -0.016683 | -0.01627 | -15.3011 | -14.2859 | 20.3041 | 20.3041 |  | 0.016683 | 0.01627 | 0.016477
|  |  | 6.0223 | 1.7133 | 95 | 5.0723 | 1199.84 | 7.0773 | -0.01627 | -0.015852 | -14.2861 | -13.3197 | 19.328 | 19.328 |  | 0.01627 | 0.015852 | 0.016061
|  |  | 6.0723 | 1.655 | 96 | 5.1223 | 1199.86 | 7.1227 | -0.015852 | -0.01543 | -13.3198 | -12.401 | 18.3768 | 18.3768 |  | 0.015852 | 0.01543 | 0.015641
|  |  | 6.1223 | 1.6185 | 97 | 5.1723 | 1199.87 | 7.1669 | -0.01543 | -0.015005 | -12.4011 | -11.5285 | 17.451 | 17.451 |  | 0.01543 | 0.015005 | 0.015218
|  |  | 6.1723 | 1.5641 | 98 | 5.2223 | 1199.89 | 7.2099 | -0.015005 | -0.014575 | -11.5287 | -10.7011 | 16.5507 | 16.5507 |  | 0.015005 | 0.014575 | 0.01479
|  |  | 6.2223 | 1.4975 | 99 | 5.2723 | 1199.9 | 7.2516 | -0.014575 | -0.014143 | -10.7013 | -9.9175 | 15.6762 | 15.6762 |  | 0.014575 | 0.014143 | 0.014359
|  |  | 6.2723 | 1.4495 | 100 | 5.3223 | 1199.91 | 7.2921 | -0.014143 | -0.013708 | -9.9176 | -9.1762 | 14.8276 | 14.8276 |  | 0.014143 | 0.013708 | 0.013925
|  |  | 6.3223 | 1.3987 | 101 | 5.3723 | 1199.92 | 7.3314 | -0.013708 | -0.01327 | -9.1763 | -8.476 | 14.0051 | 14.0051 |  | 0.013708 | 0.01327 | 0.013489
|  |  | 6.3723 | 1.3489 | 102 | 5.4223 | 1199.93 | 7.3694 | -0.01327 | -0.012831 | -8.4761 | -7.8157 | 13.2088 | 13.2088 |  | 0.01327 | 0.012831 | 0.013051
|  |  | 6.4223 | 1.2906 | 103 | 5.4723 | 1199.94 | 7.4062 | -0.012831 | -0.012391 | -7.8158 | -7.1939 | 12.4389 | 12.4389 |  | 0.012831 | 0.012391 | 0.012611
|  |  | 6.4723 | 1.2202 | 104 | 5.5223 | 1199.94 | 7.4417 | -0.012391 | -0.01195 | -7.1939 | -6.6092 | 11.6954 | 11.6954 |  | 0.012391 | 0.01195 | 0.01217
|  |  | 6.5223 | 1.1595 | 105 | 5.5723 | 1199.95 | 7.4759 | -0.01195 | -0.011508 | -6.6093 | -6.0603 | 10.9783 | 10.9783 |  | 0.01195 | 0.011508 | 0.011729
|  |  | 6.5723 | 1.0976 | 106 | 5.6223 | 1199.96 | 7.5089 | -0.011508 | -0.011067 | -6.0604 | -5.546 | 10.2877 | 10.2877 |  | 0.011508 | 0.011067 | 0.011288
|  |  | 6.6223 | 1.0293 | 107 | 5.6723 | 1199.96 | 7.5406 | -0.011067 | -0.010628 | -5.5461 | -5.0649 | 9.6236 | 9.6236 |  | 0.011067 | 0.010628 | 0.010847
|  |  | 6.6723 | 0.94658 | 108 | 5.7223 | 1199.97 | 7.571 | -0.010627 | -0.010189 | -5.065 | -4.6157 | 8.9858 | 8.9858 |  | 0.010627 | 0.010189 | 0.010408
|  |  | 6.7223 | 0.85348 | 109 | 5.7723 | 1199.97 | 7.6002 | -0.010189 | -0.0097534 | -4.6158 | -4.197 | 8.3744 | 8.3744 |  | 0.010189 | 0.0097534 | 0.0099713
|  |  | 6.7723 | 0.76128 | 110 | 5.8223 | 1199.97 | 7.6281 | -0.0097532 | -0.0093203 | -4.1971 | -3.8077 | 7.7891 | 7.7891 |  | 0.0097532 | 0.0093203 | 0.0095367
|  |  | 6.8223 | 0.67152 | 111 | 5.8723 | 1199.98 | 7.6548 | -0.0093201 | -0.0088907 | -3.8077 | -3.4462 | 7.2298 | 7.2298 |  | 0.0093201 | 0.0088907 | 0.0091054
|  |  | 6.8973 | 0.837 | 112 | 5.9223 | 1199.98 | 7.6803 | -0.0088905 | -0.0084654 | -3.4463 | -3.1115 | 6.6962 | 6.6962 |  | 0.0088905 | 0.0084654 | 0.0086779
|  |  | 6.9973 | 0.59347 | 113 | 5.9723 | 1199.98 | 7.7046 | -0.0084652 | -0.008045 | -3.1115 | -2.8021 | 6.1882 | 6.1882 |  | 0.0084652 | 0.008045 | 0.0082551
|  |  | 7.0973 | 0.4235 | 114 | 6.0223 | 1199.99 | 7.7276 | -0.0080448 | -0.0076303 | -2.8021 | -2.5169 | 5.7053 | 5.7053 |  | 0.0080448 | 0.0076303 | 0.0078375
|  |  | 7.1973 | 0.30191 | 115 | 6.0723 | 1199.99 | 7.7495 | -0.0076301 | -0.0072219 | -2.5169 | -2.2545 | 5.2474 | 5.2474 |  | 0.0076301 | 0.0072219 | 0.007426
|  |  | 7.2973 | 0.21496 | 116 | 6.1223 | 1199.99 | 7.7702 | -0.0072217 | -0.0068207 | -2.2546 | -2.0139 | 4.814 | 4.814 |  | 0.0072217 | 0.0068207 | 0.0070212
|  |  | 7.3973 | 0.1542 | 117 | 6.1723 | 1199.99 | 7.7897 | -0.0068204 | -0.0064272 | -2.0139 | -1.7937 | 4.4046 | 4.4046 |  | 0.0068204 | 0.0064272 | 0.0066238
|  |  | 7.4973 | 0.10839 | 118 | 6.2223 | 1199.99 | 7.8081 | -0.006427 | -0.0060424 | -1.7937 | -1.5928 | 4.0188 | 4.0188 |  | 0.006427 | 0.0060424 | 0.0062347
|  |  | 7.5973 | 0.077827 | 119 | 6.2723 | 1199.99 | 7.8255 | -0.0060421 | -0.0056668 | -1.5928 | -1.41 | 3.6561 | 3.6561 |  | 0.0060421 | 0.0056668 | 0.0058545
|  |  | 7.6973 | 0.055948 | 120 | 6.3223 | 1200 | 7.8417 | -0.0056666 | -0.0053013 | -1.41 | -1.2442 | 3.316 | 3.316 |  | 0.0056666 | 0.0053013 | 0.0054839
|  |  | 7.7973 | 0.039078 | 121 | 6.3723 | 1200 | 7.8569 | -0.005301 | -0.0049466 | -1.2442 | -1.0943 | 2.9978 | 2.9978 |  | 0.005301 | 0.0049466 | 0.0051238
|  |  | 7.8973 | 0.027124 | 122 | 6.4223 | 1200 | 7.8711 | -0.0049463 | -0.0046035 | -1.0944 | -0.95932 | 2.7008 | 2.7008 |  | 0.0049463 | 0.0046035 | 0.0047749
|  |  | 7.9973 | 0.021229 | 123 | 6.4723 | 1200 | 7.8843 | -0.0046031 | -0.0042726 | -0.95934 | -0.83812 | 2.4245 | 2.4245 |  | 0.0046031 | 0.0042726 | 0.0044379
|  |  | 8.0973 | 0.014397 | 124 | 6.5223 | 1200 | 7.8965 | -0.0042723 | -0.0039547 | -0.83813 | -0.72973 | 2.1679 | 2.1679 |  | 0.0042723 | 0.0039547 | 0.0041135
|  |  | 8.1973 | 0.0099087 | 125 | 6.5723 | 1200 | 7.9078 | -0.0039544 | -0.0036507 | -0.72975 | -0.63322 | 1.9305 | 1.9305 |  | 0.0039544 | 0.0036507 | 0.0038026
|  |  | 8.2973 | 0.0093395 | 126 | 6.6223 | 1200 | 7.9183 | -0.0036504 | -0.0033613 | -0.63323 | -0.54767 | 1.7113 | 1.7113 |  | 0.0036504 | 0.0033613 | 0.0035059
|  |  | 8.3973 | 0.0046867 | 127 | 6.6723 | 1200 | 7.9278 | -0.0033573 | -0.0028941 | -0.54768 | -0.4721 | 1.5114 | 1.5114 |  | 0.0033573 | 0.0028941 | 0.0031257
|  |  | 8.4973 | 0.0041523 | 128 | 6.7223 | 1200 | 7.9362 | -0.0028941 | -0.0024842 | -0.47211 | -0.40525 | 1.3373 | 1.3373 |  | 0.0028941 | 0.0024842 | 0.0026892
|  |  | 8.5973 | 0.0037872 | 129 | 6.7723 | 1200 | 7.9433 | -0.0024843 | -0.0021203 | -0.40526 | -0.34587 | 1.1877 | 1.1877 |  | 0.0024843 | 0.0021203 | 0.0023023
|  |  | 8.6973 | 0.0028748 | 130 | 6.8223 | 1200 | 7.9494 | -0.0021203 | -0.0017954 | -0.34588 | -0.29288 | 1.0601 | 1.0601 |  | 0.0021203 | 0.0017954 | 0.0019578
|  |  | 8.7973 | 0.0043135 | 131 | 6.8723 | 1200 | 7.956 | -0.0028546 | -0.0024054 | -0.29288 | -0.24679 | 0.92179 | 0.92179 |  | 0.0028546 | 0.0024054 | 0.00263
|  |  | 8.8973 | 0.0010087 | 132 | 6.9223 | 1200 | 7.9629 | -0.0024054 | -0.0020269 | -0.2468 | -0.20796 | 0.77675 | 0.77675 |  | 0.0024054 | 0.0020269 | 0.0022162
|  |  | 8.9973 | 0.0031743 | 133 | 6.9723 | 1200 | 7.9688 | -0.0020269 | -0.001708 | -0.20796 | -0.17524 | 0.65453 | 0.65453 |  | 0.0020269 | 0.001708 | 0.0018674
|  |  | 9.0973 | 0.0011272 | 134 | 7.0223 | 1200 | 7.9737 | -0.001708 | -0.0014392 | -0.17524 | -0.14766 | 0.55154 | 0.55154 |  | 0.001708 | 0.0014392 | 0.0015736
|  |  | 9.1973 | 0.0018626 | 135 | 7.0723 | 1200 | 7.9778 | -0.0014392 | -0.0012127 | -0.14767 | -0.12443 | 0.46476 | 0.46476 |  | 0.0014392 | 0.0012127 | 0.001326
|  |  | 9.2973 | 0.0010803 | 136 | 7.1223 | 1200 | 7.9813 | -0.0012128 | -0.0010219 | -0.12443 | -0.10485 | 0.39164 | 0.39164 |  | 0.0012128 | 0.0010219 | 0.0011173
|  |  | 9.3973 | 0.0022037 | 137 | 7.1723 | 1200 | 7.9843 | -0.0010219 | -0.00086111 | -0.10485 | -0.08835 | 0.33001 | 0.33001 |  | 0.0010219 | 0.00086111 | 0.00094153
|  |  | 9.4973 | 0.0014913 | 138 | 7.2223 | 1200 | 7.9867 | -0.00086114 | -0.00072562 | -0.088353 | -0.074448 | 0.27809 | 0.27809 |  | 0.00086114 | 0.00072562 | 0.00079338
|  |  | 9.5973 | 0.0024359 | 139 | 7.2723 | 1200 | 7.9888 | -0.00072564 | -0.00061144 | -0.07445 | -0.062734 | 0.23433 | 0.23433 |  | 0.00072564 | 0.00061144 | 0.00066854
|  |  | 9.6973 | 0.004565 | 140 | 7.3223 | 1200 | 7.9906 | -0.00061146 | -0.00051523 | -0.062735 | -0.052862 | 0.19746 | 0.19746 |  | 0.00061146 | 0.00051523 | 0.00056334
|  |  | 9.7973 | 0.0019087 | 141 | 7.3723 | 1200 | 7.9921 | -0.00051524 | -0.00043416 | -0.052864 | -0.044544 | 0.16639 | 0.16639 |  | 0.00051524 | 0.00043416 | 0.0004747
|  |  | 9.8473 | 0 | 142 | 7.4223 | 1200 | 7.9933 | -0.00043417 | -0.00036584 | -0.044546 | -0.037535 | 0.14021 | 0.14021 |  | 0.00043417 | 0.00036584 | 0.0004
[5 empty] | 143 | 7.4723 | 1200 | 7.9944 | -0.00036585 | -0.00030827 | -0.037537 | -0.031629 | 0.11815 | 0.11815 |  | 0.00036585 | 0.00030827 | 0.00033706
|  |  | OrcaFlex 10.0d: BStest2.dat (modified 10:33 AM on 9/23/2016 by OrcaFlex 10.0d) |  | 144 | 7.5223 | 1200 | 7.9953 | -0.00030828 | -0.00025977 | -0.03163 | -0.026652 | 0.09956 | 0.09956 |  | 0.00030828 | 0.00025977 | 0.00028403
[5 empty] | 145 | 7.5723 | 1200 | 7.996 | -0.00025978 | -0.00021889 | -0.026653 | -0.022458 | 0.083895 | 0.083895 |  | 0.00025978 | 0.00021889 | 0.00023933
|  |  | Column A: Arc Length (m) |  | 146 | 7.6223 | 1200 | 7.9966 | -0.0002189 | -0.00018445 | -0.022459 | -0.018924 | 0.070695 | 0.070695
|  |  | Other columns: Line1 Curvature (rad/m) |  | 147 | 7.6723 | 1200 | 7.9972 | -0.00018446 | -0.00015542 | -0.018925 | -0.015947 | 0.059571 | 0.059571
|  |  | Period: t = -5.000 to 5.000s |  | 148 | 7.7223 | 1200 | 7.9976 | -0.00015543 | -0.00013097 | -0.015947 | -0.013437 | 0.050198 | 0.050198
[5 empty] | 149 | 7.7723 | 1200 | 7.998 | -0.00013097 | -0.00011036 | -0.013438 | -0.011323 | 0.0423 | 0.0423
|  |  | Arc Length (m) | Minimum | 150 | 7.8223 | 1200 | 7.9983 | -0.00011037 | -9.2995e-05 | -0.011324 | -0.0095413 | 0.035644 | 0.035644
|  |  | 0 | 0.0049702 | 151 | 7.8723 | 1200 | 7.9986 | -9.2999e-05 | -7.8362e-05 | -0.0095417 | -0.0080399 | 0.030036 | 0.030036
|  |  | 0.053942 | 0.004881 | 152 | 7.9223 | 1200 | 7.9988 | -7.8366e-05 | -6.6031e-05 | -0.0080403 | -0.0067748 | 0.02531 | 0.02531
|  |  | 0.16182 | 0.0047006 | 153 | 7.9723 | 1200 | 7.999 | -6.6035e-05 | -5.5641e-05 | -0.0067752 | -0.0057088 | 0.021328 | 0.021328
|  |  | 0.26971 | 0.0045194 | 154 | 8.0223 | 1200 | 7.9991 | -5.5644e-05 | -4.6886e-05 | -0.0057091 | -0.0048105 | 0.017972 | 0.017972
|  |  | 0.37759 | 0.0043448 | 155 | 8.0723 | 1200 | 7.9993 | -4.6888e-05 | -3.9508e-05 | -0.0048108 | -0.0040535 | 0.015144 | 0.015144
|  |  | 0.48547 | 0.0041636 | 156 | 8.1223 | 1200 | 7.9994 | -3.9511e-05 | -3.3291e-05 | -0.0040538 | -0.0034157 | 0.012762 | 0.012762
|  |  | 0.59336 | 0.003989 | 157 | 8.1723 | 1200 | 7.9995 | -3.3293e-05 | -2.8053e-05 | -0.0034159 | -0.0028782 | 0.010754 | 0.010754
|  |  | 0.6723 | 0.031576 | 158 | 8.2223 | 1200 | 7.9996 | -2.8055e-05 | -2.3639e-05 | -0.0028784 | -0.0024253 | 0.0090617 | 0.0090617
|  |  | 0.7223 | 0.031595 | 159 | 8.2723 | 1200 | 7.9996 | -2.364e-05 | -1.9919e-05 | -0.0024255 | -0.0020437 | 0.007636 | 0.007636
|  |  | 0.7723 | 0.031619 | 160 | 8.3223 | 1200 | 7.9997 | -1.992e-05 | -1.6784e-05 | -0.0020438 | -0.0017221 | 0.0064346 | 0.0064346
|  |  | 0.8223 | 0.031638 | 161 | 8.3723 | 1200 | 7.9997 | -1.6786e-05 | -1.4143e-05 | -0.0017222 | -0.0014511 | 0.0054223 | 0.0054223
|  |  | 0.8723 | 0.031648 | 162 | 8.4223 | 1200 | 7.9998 | -1.4144e-05 | -1.1917e-05 | -0.0014512 | -0.0012227 | 0.0045692 | 0.0045692
|  |  | 0.9223 | 0.031657 | 163 | 8.4723 | 1200 | 7.9998 | -1.1918e-05 | -1.0042e-05 | -0.0012228 | -0.0010303 | 0.0038504 | 0.0038504
|  |  | 0.9723 | 0.031667 | 164 | 8.5223 | 1200 | 7.9999 | -1.0043e-05 | -8.4614e-06 | -0.0010304 | -0.00086814 | 0.0032447 | 0.0032447
|  |  | 1.0223 | 0.031672 | 165 | 8.5723 | 1200 | 7.9999 | -8.4621e-06 | -7.1296e-06 | -0.00086821 | -0.0007315 | 0.0027343 | 0.0027343
|  |  | 1.0723 | 0.031667 | 166 | 8.6223 | 1200 | 7.9999 | -7.1302e-06 | -6.0073e-06 | -0.00073156 | -0.00061635 | 0.0023042 | 0.0023042
|  |  | 1.1223 | 0.031662 | 167 | 8.6723 | 1200 | 7.9999 | -6.0078e-06 | -5.0615e-06 | -0.0006164 | -0.00051931 | 0.0019419 | 0.0019419
|  |  | 1.1723 | 0.031657 | 168 | 8.7223 | 1200 | 7.9999 | -5.0619e-06 | -4.2644e-06 | -0.00051935 | -0.00043752 | 0.0016366 | 0.0016366
|  |  | 1.2223 | 0.031648 | 169 | 8.7723 | 1200 | 7.9999 | -4.2648e-06 | -3.5926e-06 | -0.00043756 | -0.0003686 | 0.0013793 | 0.0013793
|  |  | 1.2723 | 0.031629 | 170 | 8.8223 | 1200 | 7.9999 | -3.5929e-06 | -3.0263e-06 | -0.00036863 | -0.0003105 | 0.0011626 | 0.0011626
|  |  | 1.3223 | 0.03161 | 171 | 8.8723 | 1200 | 8 | -3.0266e-06 | -2.549e-06 | -0.00031053 | -0.00026153 | 0.00098003 | 0.00098003
|  |  | 1.3723 | 0.031581 | 172 | 8.9223 | 1200 | 8 | -2.5493e-06 | -2.1466e-06 | -0.00026156 | -0.00022024 | 0.00082626 | 0.00082626
|  |  | 1.4223 | 0.031557 | 173 | 8.9723 | 1200 | 8 | -2.1468e-06 | -1.8073e-06 | -0.00022027 | -0.00018543 | 0.00069676 | 0.00069676
|  |  | 1.4723 | 0.031524 | 174 | 9.0223 | 1200 | 8 | -1.8075e-06 | -1.5211e-06 | -0.00018545 | -0.00015606 | 0.00058773 | 0.00058773
|  |  | 1.5223 | 0.03149 | 175 | 9.0723 | 1200 | 8 | -1.5212e-06 | -1.2795e-06 | -0.00015608 | -0.00013128 | 0.00049597 | 0.00049597
|  |  | 1.5723 | 0.031457 | 176 | 9.1223 | 1200 | 8 | -1.2797e-06 | -1.0756e-06 | -0.00013129 | -0.00011035 | 0.00041878 | 0.00041878
|  |  | 1.6223 | 0.031419 | 177 | 9.1723 | 1200 | 8 | -1.0757e-06 | -9.0324e-07 | -0.00011037 | -9.2672e-05 | 0.00035389 | 0.00035389
|  |  | 1.6723 | 0.031371 | 178 | 9.2223 | 1200 | 8 | -9.0335e-07 | -7.5744e-07 | -9.2684e-05 | -7.7714e-05 | 0.00029939 | 0.00029939
|  |  | 1.7223 | 0.031333 | 179 | 9.2723 | 1200 | 8 | -7.5754e-07 | -6.3391e-07 | -7.7723e-05 | -6.5039e-05 | 0.00025369 | 0.00025369
|  |  | 1.7723 | 0.031285 | 180 | 9.3223 | 1200 | 8 | -6.3399e-07 | -5.2899e-07 | -6.5047e-05 | -5.4275e-05 | 0.00021545 | 0.00021545
|  |  | 1.8223 | 0.031233 | 181 | 9.3723 | 1200 | 8 | -5.2907e-07 | -4.3962e-07 | -5.4282e-05 | -4.5105e-05 | 0.00018353 | 0.00018353
|  |  | 1.8723 | 0.031185 | 182 | 9.4223 | 1200 | 8 | -4.3969e-07 | -3.6317e-07 | -4.5112e-05 | -3.7262e-05 | 0.00015701 | 0.00015701
|  |  | 1.9223 | 0.031123 | 183 | 9.4723 | 1200 | 8 | -3.6323e-07 | -2.9739e-07 | -3.7267e-05 | -3.0512e-05 | 0.0001351 | 0.0001351
|  |  | 1.9723 | 0.031061 | 184 | 9.5223 | 1200 | 8 | -2.9744e-07 | -2.4035e-07 | -3.0518e-05 | -2.466e-05 | 0.00011715 | 0.00011715
|  |  | 2.0223 | 0.03099 | 185 | 9.5723 | 1200 | 8 | -2.4039e-07 | -1.9037e-07 | -2.4665e-05 | -1.9532e-05 | 0.00010265 | 0.00010265
|  |  | 2.0723 | 0.030918 | 186 | 9.6223 | 1200 | 8 | -1.9041e-07 | -1.4599e-07 | -1.9536e-05 | -1.4978e-05 | 9.1162e-05 | 9.1162e-05
|  |  | 2.1223 | 0.030837 | 187 | 9.6723 | 1200 | 8 | -1.4602e-07 | -1.0589e-07 | -1.4982e-05 | -1.0864e-05 | 8.2352e-05 | 8.2352e-05
|  |  | 2.1723 | 0.030756 | 188 | 9.7223 | 1200 | 8 | -1.0593e-07 | -6.8906e-08 | -1.0868e-05 | -7.0697e-06 | 7.5963e-05 | 7.5963e-05
|  |  | 2.2223 | 0.030661 | 189 | 9.7723 | 1200 | 8 | -6.8938e-08 | -3.3947e-08 | -7.0731e-06 | -3.4829e-06 | 7.1803e-05 | 7.1803e-05
|  |  | 2.2723 | 0.03057 | 190 | 9.8223 | 1200 | 8 | -3.3978e-08 | 1.583e-11 | -3.4862e-06 | 1.6241e-09 | 6.9756e-05 | 6.9756e-05
|  |  | 2.3223 | 0.030465
|  |  | 2.3723 | 0.030355
|  |  | 2.4223 | 0.030241
|  |  | 2.4723 | 0.030127 | Node | lenght x | #NAME? | curvature
|  |  | 2.5223 | 0.030007 | number | coord
|  |  | 2.5723 | 0.029879
|  |  | 2.6223 | 0.029755
|  |  | 2.6723 | 0.029626
|  |  | 2.7223 | 0.029488 | 1 | 0 | 0 | 0 | -0.0049624 |  |  | 0.0049624
|  |  | 2.7723 | 0.029354 | 2 | 0.10788 | 0.10802 | -2.8567e-05 | -0.0047828 |  |  | 0.0047828
|  |  | 2.8223 | 0.029202 | 3 | 0.21577 | 0.21604 | -0.00011287 | -0.0046038 |  |  | 0.0046038
|  |  | 2.8723 | 0.029054 | 4 | 0.32365 | 0.32407 | -0.00025083 | -0.0044255 |  |  | 0.0044255
|  |  | 2.9223 | 0.028892 | 5 | 0.43153 | 0.43209 | -0.00044037 | -0.0042477 |  |  | 0.0042477
|  |  | 2.9723 | 0.028725 | 6 | 0.53942 | 0.54011 | -0.0006794 | -0.0040706 |  |  | 0.0040706
|  |  | 3.0223 | 0.028548 | 7 | 0.6473 | 0.64814 | -0.00096588 | -0.017687 |  |  | 0.017687
|  |  | 3.0723 | 0.028372 | 8 | 0.6973 | 0.6982 | -0.0011487 | -0.031507 |  |  | 0.031507
|  |  | 3.1223 | 0.028181 | 9 | 0.7473 | 0.74826 | -0.0014105 | -0.031531 |  |  | 0.031531
|  |  | 3.1723 | 0.02799 | 10 | 0.7973 | 0.79833 | -0.0017511 | -0.031552 |  |  | 0.031552
|  |  | 3.2223 | 0.027785 | 11 | 0.8473 | 0.84839 | -0.0021707 | -0.031569 |  |  | 0.031569
|  |  | 3.2723 | 0.027575 | 12 | 0.8973 | 0.89845 | -0.0026694 | -0.031584 |  |  | 0.031584
|  |  | 3.3223 | 0.027366 | 13 | 0.9473 | 0.94851 | -0.0032471 | -0.031596 |  |  | 0.031596
|  |  | 3.3723 | 0.027146 | 14 | 0.9973 | 0.99857 | -0.0039039 | -0.031605 |  |  | 0.031605
|  |  | 3.4223 | 0.026922 | 15 | 1.0473 | 1.0486 | -0.0046398 | -0.031611 |  |  | 0.031611
|  |  | 3.4723 | 0.026698 | 16 | 1.0973 | 1.0987 | -0.0054548 | -0.031613 |  |  | 0.031613
|  |  | 3.5223 | 0.026464 | 17 | 1.1473 | 1.1487 | -0.0063489 | -0.031613 |  |  | 0.031613
|  |  | 3.5723 | 0.026221 | 18 | 1.1973 | 1.1988 | -0.0073222 | -0.031609 |  |  | 0.031609
|  |  | 3.6223 | 0.025973 | 19 | 1.2473 | 1.2489 | -0.0083746 | -0.031601 |  |  | 0.031601
|  |  | 3.6723 | 0.025716 | 20 | 1.2973 | 1.2989 | -0.009506 | -0.03159 |  |  | 0.03159
|  |  | 3.7223 | 0.025454 | 21 | 1.3473 | 1.349 | -0.010717 | -0.031575 |  |  | 0.031575
|  |  | 3.7723 | 0.025177 | 22 | 1.3973 | 1.399 | -0.012006 | -0.031557 |  |  | 0.031557
|  |  | 3.8223 | 0.0249 | 23 | 1.4473 | 1.449 | -0.013374 | -0.031536 |  |  | 0.031536
|  |  | 3.8723 | 0.02461 | 24 | 1.4973 | 1.4991 | -0.014822 | -0.03151 |  |  | 0.03151
|  |  | 3.9223 | 0.024309 | 25 | 1.5473 | 1.5491 | -0.016348 | -0.03148 |  |  | 0.03148
|  |  | 3.9723 | 0.024014 | 26 | 1.5973 | 1.5992 | -0.017953 | -0.031447 |  |  | 0.031447
|  |  | 4.0223 | 0.023699 | 27 | 1.6473 | 1.6492 | -0.019637 | -0.031409 |  |  | 0.031409
|  |  | 4.0723 | 0.023394 | 28 | 1.6973 | 1.6992 | -0.021399 | -0.031367 |  |  | 0.031367
|  |  | 4.1223 | 0.023079 | 29 | 1.7473 | 1.7493 | -0.02324 | -0.031321 |  |  | 0.031321
|  |  | 4.1723 | 0.022769 | 30 | 1.7973 | 1.7993 | -0.025159 | -0.031271 |  |  | 0.031271
|  |  | 4.2223 | 0.022445 | 31 | 1.8473 | 1.8493 | -0.027156 | -0.031216 |  |  | 0.031216
|  |  | 4.2723 | 0.022116 | 32 | 1.8973 | 1.8994 | -0.029232 | -0.031157 |  |  | 0.031157
|  |  | 4.3223 | 0.021782 | 33 | 1.9473 | 1.9494 | -0.031385 | -0.031093 |  |  | 0.031093
|  |  | 4.3723 | 0.021439 | 34 | 1.9973 | 1.9994 | -0.033616 | -0.031025 |  |  | 0.031025
|  |  | 4.4223 | 0.021091 | 35 | 2.0473 | 2.0494 | -0.035924 | -0.030952 |  |  | 0.030952
|  |  | 4.4723 | 0.020728 | 36 | 2.0973 | 2.0994 | -0.03831 | -0.030875 |  |  | 0.030875
|  |  | 4.5223 | 0.020366 | 37 | 2.1473 | 2.1494 | -0.040774 | -0.030792 |  |  | 0.030792
|  |  | 4.5723 | 0.019994 | 38 | 2.1973 | 2.1994 | -0.043314 | -0.030705 |  |  | 0.030705
|  |  | 4.6223 | 0.019612 | 39 | 2.2473 | 2.2494 | -0.045931 | -0.030613 |  |  | 0.030613
|  |  | 4.6723 | 0.019226 | 40 | 2.2973 | 2.2994 | -0.048624 | -0.030515 |  |  | 0.030515
|  |  | 4.7223 | 0.01884 | 41 | 2.3473 | 2.3494 | -0.051394 | -0.030413 |  |  | 0.030413
|  |  | 4.7723 | 0.018444 | 42 | 2.3973 | 2.3994 | -0.05424 | -0.030306 |  |  | 0.030306
|  |  | 4.8223 | 0.018053 | 43 | 2.4473 | 2.4493 | -0.057161 | -0.030196 |  |  | 0.030196
|  |  | 4.8723 | 0.017662 | 44 | 2.4973 | 2.4993 | -0.060158 | -0.030082 |  |  | 0.030082
|  |  | 4.9223 | 0.017257 | 45 | 2.5473 | 2.5493 | -0.06323 | -0.029962 |  |  | 0.029962
|  |  | 4.9723 | 0.016856 | 46 | 2.5973 | 2.5993 | -0.066377 | -0.029837 |  |  | 0.029837
|  |  | 5.0223 | 0.016441 | 47 | 2.6473 | 2.6492 | -0.069599 | -0.029706 |  |  | 0.029706
|  |  | 5.0723 | 0.016031 | 48 | 2.6973 | 2.6992 | -0.072895 | -0.029571 |  |  | 0.029571
|  |  | 5.1223 | 0.015612 | 49 | 2.7473 | 2.7491 | -0.076264 | -0.02943 |  |  | 0.02943
|  |  | 5.1723 | 0.015187 | 50 | 2.7973 | 2.7991 | -0.079707 | -0.029283 |  |  | 0.029283
|  |  | 5.2223 | 0.014758 | 51 | 2.8473 | 2.849 | -0.083223 | -0.029131 |  |  | 0.029131
|  |  | 5.2723 | 0.014334 | 52 | 2.8973 | 2.899 | -0.086812 | -0.028973 |  |  | 0.028973
|  |  | 5.3223 | 0.013895 | 53 | 2.9473 | 2.9489 | -0.090473 | -0.02881 |  |  | 0.02881
|  |  | 5.3723 | 0.013461 | 54 | 2.9973 | 2.9988 | -0.094207 | -0.02864 |  |  | 0.02864
|  |  | 5.4223 | 0.013022 | 55 | 3.0473 | 3.0487 | -0.098011 | -0.028465 |  |  | 0.028465
|  |  | 5.4723 | 0.012589 | 56 | 3.0973 | 3.0987 | -0.10189 | -0.028284 |  |  | 0.028284
|  |  | 5.5223 | 0.012145 | 57 | 3.1473 | 3.1486 | -0.10583 | -0.028096 |  |  | 0.028096
|  |  | 5.5723 | 0.011702 | 58 | 3.1973 | 3.1985 | -0.10985 | -0.027902 |  |  | 0.027902
|  |  | 5.6223 | 0.011268 | 59 | 3.2473 | 3.2484 | -0.11394 | -0.027702 |  |  | 0.027702
|  |  | 5.6723 | 0.010824 | 60 | 3.2973 | 3.2982 | -0.11809 | -0.027494 |  |  | 0.027494
|  |  | 5.7223 | 0.010386 | 61 | 3.3473 | 3.3481 | -0.12231 | -0.02728 |  |  | 0.02728
|  |  | 5.7723 | 0.0099516 | 62 | 3.3973 | 3.398 | -0.12661 | -0.027062 |  |  | 0.027062
|  |  | 5.8223 | 0.0095177 | 63 | 3.4473 | 3.4479 | -0.13096 | -0.026836 |  |  | 0.026836
|  |  | 5.8723 | 0.0090837 | 64 | 3.4973 | 3.4978 | -0.13539 | -0.026603 |  |  | 0.026603
|  |  | 5.9223 | 0.0086641 | 65 | 3.5473 | 3.5476 | -0.13988 | -0.026363 |  |  | 0.026363
|  |  | 5.9723 | 0.008235 | 66 | 3.5973 | 3.5975 | -0.14444 | -0.026116 |  |  | 0.026116
|  |  | 6.0223 | 0.0078249 | 67 | 3.6473 | 3.6473 | -0.14907 | -0.025862 |  |  | 0.025862
|  |  | 6.0723 | 0.00741 | 68 | 3.6973 | 3.6972 | -0.15375 | -0.0256 |  |  | 0.0256
|  |  | 6.1223 | 0.0070047 | 69 | 3.7473 | 3.747 | -0.15851 | -0.025331 |  |  | 0.025331
|  |  | 6.1723 | 0.0066137 | 70 | 3.7973 | 3.7969 | -0.16332 | -0.025055 |  |  | 0.025055
|  |  | 6.2223 | 0.0062227 | 71 | 3.8473 | 3.8467 | -0.1682 | -0.024772 |  |  | 0.024772
|  |  | 6.2723 | 0.0058413 | 72 | 3.8973 | 3.8965 | -0.17314 | -0.024481 |  |  | 0.024481
|  |  | 6.3223 | 0.0054741 | 73 | 3.9473 | 3.9463 | -0.17813 | -0.024185 |  |  | 0.024185
|  |  | 6.3723 | 0.0051117 | 74 | 3.9973 | 3.9961 | -0.18319 | -0.023885 |  |  | 0.023885
|  |  | 6.4223 | 0.0047684 | 75 | 4.0473 | 4.0459 | -0.18832 | -0.023578 |  |  | 0.023578
|  |  | 6.4723 | 0.0044298 | 76 | 4.0973 | 4.0957 | -0.19349 | -0.023264 |  |  | 0.023264
|  |  | 6.5223 | 0.0041056 | 77 | 4.1473 | 4.1455 | -0.19873 | -0.022943 |  |  | 0.022943
|  |  | 6.5723 | 0.0037956 | 78 | 4.1973 | 4.1953 | -0.20402 | -0.022616 |  |  | 0.022616
|  |  | 6.6223 | 0.0035 | 79 | 4.2473 | 4.2451 | -0.20937 | -0.022282 |  |  | 0.022282
|  |  | 6.6723 | 0.0031137 | 80 | 4.2973 | 4.2949 | -0.21478 | -0.021942 |  |  | 0.021942
|  |  | 6.7223 | 0.0026798 | 81 | 4.3473 | 4.3446 | -0.22024 | -0.021595 |  |  | 0.021595
|  |  | 6.7723 | 0.0022936 | 82 | 4.3973 | 4.3944 | -0.22575 | -0.021242 |  |  | 0.021242
|  |  | 6.8223 | 0.0019503 | 83 | 4.4473 | 4.4441 | -0.23131 | -0.020891 |  |  | 0.020891
|  |  | 6.8973 | 0.0024295 | 84 | 4.4973 | 4.4939 | -0.23693 | -0.020535 |  |  | 0.020535
|  |  | 6.9973 | 0.0017309 | 85 | 4.5473 | 4.5436 | -0.2426 | -0.020174 |  |  | 0.020174
|  |  | 7.0973 | 0.0012302 | 86 | 4.5973 | 4.5934 | -0.24832 | -0.019806 |  |  | 0.019806
|  |  | 7.1973 | 0.00087976 | 87 | 4.6473 | 4.6431 | -0.25409 | -0.019433 |  |  | 0.019433
|  |  | 7.2973 | 0.00062466 | 88 | 4.6973 | 4.6928 | -0.25991 | -0.019055 |  |  | 0.019055
|  |  | 7.3973 | 0.00044823 | 89 | 4.7473 | 4.7425 | -0.26577 | -0.018672 |  |  | 0.018672
|  |  | 7.4973 | 0.00031948 | 90 | 4.7973 | 4.7923 | -0.27168 | -0.018284 |  |  | 0.018284
|  |  | 7.5973 | 0.00022888 | 91 | 4.8473 | 4.842 | -0.27764 | -0.017891 |  |  | 0.017891
|  |  | 7.6973 | 0.00016451 | 92 | 4.8973 | 4.8917 | -0.28364 | -0.017494 |  |  | 0.017494
|  |  | 7.7973 | 0.00011921 | 93 | 4.9473 | 4.9414 | -0.28968 | -0.017091 |  |  | 0.017091
|  |  | 7.8973 | 8.5831e-05 | 94 | 4.9973 | 4.9911 | -0.29577 | -0.016683 |  |  | 0.016683
|  |  | 7.9973 | 6.1989e-05 | 95 | 5.0473 | 5.0408 | -0.3019 | -0.01627 |  |  | 0.01627
|  |  | 8.0973 | 4.7684e-05 | 96 | 5.0973 | 5.0904 | -0.30807 | -0.015852 |  |  | 0.015852
|  |  | 8.1973 | 3.3379e-05 | 97 | 5.1473 | 5.1401 | -0.31427 | -0.01543 |  |  | 0.01543
|  |  | 8.2973 | 2.6226e-05 | 98 | 5.1973 | 5.1898 | -0.32052 | -0.015005 |  |  | 0.015005
|  |  | 8.3973 | 2.1458e-05 | 99 | 5.2473 | 5.2395 | -0.3268 | -0.014575 |  |  | 0.014575
|  |  | 8.4973 | 1.4305e-05 | 100 | 5.2973 | 5.2891 | -0.33312 | -0.014143 |  |  | 0.014143
|  |  | 8.5973 | 1.4305e-05 | 101 | 5.3473 | 5.3388 | -0.33948 | -0.013708 |  |  | 0.013708
|  |  | 8.6973 | 9.5367e-06 | 102 | 5.3973 | 5.3884 | -0.34587 | -0.01327 |  |  | 0.01327
|  |  | 8.7973 | 9.5367e-06 | 103 | 5.4473 | 5.4381 | -0.35229 | -0.012831 |  |  | 0.012831
|  |  | 8.8973 | 9.5367e-06 | 104 | 5.4973 | 5.4877 | -0.35874 | -0.012391 |  |  | 0.012391
|  |  | 8.9973 | 7.1526e-06 | 105 | 5.5473 | 5.5374 | -0.36523 | -0.01195 |  |  | 0.01195
|  |  | 9.0973 | 4.7684e-06 | 106 | 5.5973 | 5.587 | -0.37174 | -0.011508 |  |  | 0.011508
|  |  | 9.1973 | 7.1526e-06 | 107 | 5.6473 | 5.6367 | -0.37828 | -0.011067 |  |  | 0.011067
|  |  | 9.2973 | 4.7684e-06 | 108 | 5.6973 | 5.6863 | -0.38485 | -0.010628 |  |  | 0.010628
|  |  | 9.3973 | 4.7684e-06 | 109 | 5.7473 | 5.7359 | -0.39145 | -0.010189 |  |  | 0.010189
|  |  | 9.4973 | 4.7684e-06 | 110 | 5.7973 | 5.7855 | -0.39807 | -0.0097533 |  |  | 0.0097533
|  |  | 9.5973 | 2.3842e-06 | 111 | 5.8473 | 5.8352 | -0.40472 | -0.0093202 |  |  | 0.0093202
|  |  | 9.6973 | 2.3842e-06 | 112 | 5.8973 | 5.8848 | -0.41139 | -0.0088906 |  |  | 0.0088906
|  |  | 9.7973 | 2.3842e-06 | 113 | 5.9473 | 5.9344 | -0.41808 | -0.0084653 |  |  | 0.0084653
|  |  | 9.8473 | 1.6629e-06 | 114 | 5.9973 | 5.984 | -0.42479 | -0.0080449 |  |  | 0.0080449
[5 empty] | 115 | 6.0473 | 6.0336 | -0.43152 | -0.0076302 |  |  | 0.0076302
|  |  | OrcaFlex 10.0d: BStest2.dat (modified 10:33 AM on 9/23/2016 by OrcaFlex 10.0d) |  | 116 | 6.0973 | 6.0832 | -0.43827 | -0.0072218 |  |  | 0.0072218
[5 empty] | 117 | 6.1473 | 6.1328 | -0.44504 | -0.0068205 |  |  | 0.0068205
|  |  | Column A: Arc Length (m) |  | 118 | 6.1973 | 6.1824 | -0.45183 | -0.0064271 |  |  | 0.0064271
|  |  | Other columns: Line1 Bend Moment (kN.m) |  | 119 | 6.2473 | 6.232 | -0.45863 | -0.0060422 |  |  | 0.0060422
|  |  | Period: t = -5.000 to 5.000s |  | 120 | 6.2973 | 6.2816 | -0.46544 | -0.0056667 |  |  | 0.0056667
[5 empty] | 121 | 6.3473 | 6.3312 | -0.47228 | -0.0053012 |  |  | 0.0053012
|  |  | Arc Length (m) | Minimum | 122 | 6.3973 | 6.3808 | -0.47912 | -0.0049465 |  |  | 0.0049465
|  |  | 0 | 497.017 | 123 | 6.4473 | 6.4304 | -0.48597 | -0.0046033 |  |  | 0.0046033
|  |  | 0.053942 | 488.1006 | 124 | 6.4973 | 6.48 | -0.49284 | -0.0042724 |  |  | 0.0042724
|  |  | 0.16182 | 470.0599 | 125 | 6.5473 | 6.5296 | -0.49972 | -0.0039546 |  |  | 0.0039546
|  |  | 0.26971 | 451.9382 | 126 | 6.5973 | 6.5792 | -0.50661 | -0.0036506 |  |  | 0.0036506
|  |  | 0.37759 | 434.4795 | 127 | 6.6473 | 6.6288 | -0.5135 | -0.0033594 |  |  | 0.0033594
|  |  | 0.48547 | 416.3577 | 128 | 6.6973 | 6.6784 | -0.52041 | -0.0028941 |  |  | 0.0028941
|  |  | 0.59336 | 398.899 | 129 | 6.7473 | 6.728 | -0.52732 | -0.0024843 |  |  | 0.0024843
|  |  | 0.6723 | 3.2397 | 130 | 6.7973 | 6.7775 | -0.53424 | -0.0021203 |  |  | 0.0021203
|  |  | 0.7223 | 3.2417 | 131 | 6.8473 | 6.8271 | -0.54117 | -0.002325 |  |  | 0.002325
|  |  | 0.7723 | 3.2441 | 132 | 6.8973 | 6.8767 | -0.5481 | -0.0024054 |  |  | 0.0024054
|  |  | 0.8223 | 3.2461 | 133 | 6.9473 | 6.9263 | -0.55503 | -0.0020269 |  |  | 0.0020269
|  |  | 0.8723 | 3.2471 | 134 | 6.9973 | 6.9759 | -0.56197 | -0.001708 |  |  | 0.001708
|  |  | 0.9223 | 3.248 | 135 | 7.0473 | 7.0255 | -0.56892 | -0.0014392 |  |  | 0.0014392
|  |  | 0.9723 | 3.249 | 136 | 7.0973 | 7.075 | -0.57586 | -0.0012128 |  |  | 0.0012128
|  |  | 1.0223 | 3.2495 | 137 | 7.1473 | 7.1246 | -0.58282 | -0.0010219 |  |  | 0.0010219
|  |  | 1.0723 | 3.249 | 138 | 7.1973 | 7.1742 | -0.58977 | -0.00086113 |  |  | 0.00086113
|  |  | 1.1223 | 3.2485 | 139 | 7.2473 | 7.2238 | -0.59673 | -0.00072563 |  |  | 0.00072563
|  |  | 1.1723 | 3.248 | 140 | 7.2973 | 7.2734 | -0.60369 | -0.00061145 |  |  | 0.00061145
|  |  | 1.2223 | 3.2471 | 141 | 7.3473 | 7.3229 | -0.61064 | -0.00051524 |  |  | 0.00051524
|  |  | 1.2723 | 3.2451 | 142 | 7.3973 | 7.3725 | -0.61761 | -0.00043416 |  |  | 0.00043416
|  |  | 1.3223 | 3.2431 | 143 | 7.4473 | 7.4221 | -0.62457 | -0.00036585 |  |  | 0.00036585
|  |  | 1.3723 | 3.2402 | 144 | 7.4973 | 7.4717 | -0.63153 | -0.00030828 |  |  | 0.00030828
|  |  | 1.4223 | 3.2378 | 145 | 7.5473 | 7.5213 | -0.63849 | -0.00025977 |  |  | 0.00025977
|  |  | 1.4723 | 3.2343 | 146 | 7.5973 | 7.5708 | -0.64546 | -0.0002189 |  |  | 0.0002189
|  |  | 1.5223 | 3.2309 | 147 | 7.6473 | 7.6204 | -0.65242 | -0.00018445 |  |  | 0.00018445
|  |  | 1.5723 | 3.2275 | 148 | 7.6973 | 7.67 | -0.65939 | -0.00015543 |  |  | 0.00015543
|  |  | 1.6223 | 3.2236 | 149 | 7.7473 | 7.7196 | -0.66635 | -0.00013097 |  |  | 0.00013097
|  |  | 1.6723 | 3.2187 | 150 | 7.7973 | 7.7691 | -0.67332 | -0.00011036 |  |  | 0.00011036
|  |  | 1.7223 | 3.2148 | 151 | 7.8473 | 7.8187 | -0.68029 | -9.2997e-05 |  |  | 9.2997e-05
|  |  | 1.7723 | 3.2099 | 152 | 7.8973 | 7.8683 | -0.68725 | -7.8364e-05 |  |  | 7.8364e-05
|  |  | 1.8223 | 3.2045 | 153 | 7.9473 | 7.9179 | -0.69422 | -6.6033e-05 |  |  | 6.6033e-05
|  |  | 1.8723 | 3.1996 | 154 | 7.9973 | 7.9675 | -0.70119 | -5.5643e-05 |  |  | 5.5643e-05
|  |  | 1.9223 | 3.1932 | 155 | 8.0473 | 8.017 | -0.70815 | -4.6887e-05 |  |  | 4.6887e-05
|  |  | 1.9723 | 3.1869 | 156 | 8.0973 | 8.0666 | -0.71512 | -3.9509e-05 |  |  | 3.9509e-05
|  |  | 2.0223 | 3.1795 | 157 | 8.1473 | 8.1162 | -0.72209 | -3.3292e-05 |  |  | 3.3292e-05
|  |  | 2.0723 | 3.1722 | 158 | 8.1973 | 8.1658 | -0.72906 | -2.8054e-05 |  |  | 2.8054e-05
|  |  | 2.1223 | 3.1639 | 159 | 8.2473 | 8.2154 | -0.73602 | -2.3639e-05 |  |  | 2.3639e-05
|  |  | 2.1723 | 3.1556 | 160 | 8.2973 | 8.2649 | -0.74299 | -1.992e-05 |  |  | 1.992e-05
|  |  | 2.2223 | 3.1458 | 161 | 8.3473 | 8.3145 | -0.74996 | -1.6785e-05 |  |  | 1.6785e-05
|  |  | 2.2723 | 3.1365 | 162 | 8.3973 | 8.3641 | -0.75692 | -1.4144e-05 |  |  | 1.4144e-05
|  |  | 2.3223 | 3.1257 | 163 | 8.4473 | 8.4137 | -0.76389 | -1.1918e-05 |  |  | 1.1918e-05
|  |  | 2.3723 | 3.1145 | 164 | 8.4973 | 8.4632 | -0.77086 | -1.0042e-05 |  |  | 1.0042e-05
|  |  | 2.4223 | 3.1027 | 165 | 8.5473 | 8.5128 | -0.77783 | -8.4618e-06 |  |  | 8.4618e-06
|  |  | 2.4723 | 3.091 | 166 | 8.5973 | 8.5624 | -0.7848 | -7.1299e-06 |  |  | 7.1299e-06
|  |  | 2.5223 | 3.0788 | 167 | 8.6473 | 8.612 | -0.79176 | -6.0075e-06 |  |  | 6.0075e-06
|  |  | 2.5723 | 3.0655 | 168 | 8.6973 | 8.6616 | -0.79873 | -5.0617e-06 |  |  | 5.0617e-06
|  |  | 2.6223 | 3.0528 | 169 | 8.7473 | 8.7111 | -0.8057 | -4.2645e-06 |  |  | 4.2645e-06
|  |  | 2.6723 | 3.0396 | 170 | 8.7973 | 8.7607 | -0.81267 | -3.5927e-06 |  |  | 3.5927e-06
|  |  | 2.7223 | 3.0254 | 171 | 8.8473 | 8.8103 | -0.81963 | -3.0265e-06 |  |  | 3.0265e-06
|  |  | 2.7723 | 3.0117 | 172 | 8.8973 | 8.8599 | -0.8266 | -2.5491e-06 |  |  | 2.5491e-06
|  |  | 2.8223 | 2.9961 | 173 | 8.9473 | 8.9094 | -0.83357 | -2.1467e-06 |  |  | 2.1467e-06
|  |  | 2.8723 | 2.9809 | 174 | 8.9973 | 8.959 | -0.84054 | -1.8074e-06 |  |  | 1.8074e-06
|  |  | 2.9223 | 2.9643 | 175 | 9.0473 | 9.0086 | -0.8475 | -1.5211e-06 |  |  | 1.5211e-06
|  |  | 2.9723 | 2.9472 | 176 | 9.0973 | 9.0582 | -0.85447 | -1.2796e-06 |  |  | 1.2796e-06
|  |  | 3.0223 | 2.929 | 177 | 9.1473 | 9.1077 | -0.86144 | -1.0756e-06 |  |  | 1.0756e-06
|  |  | 3.0723 | 2.9109 | 178 | 9.1973 | 9.1573 | -0.86841 | -9.0329e-07 |  |  | 9.0329e-07
|  |  | 3.1223 | 2.8914 | 179 | 9.2473 | 9.2069 | -0.87538 | -7.5749e-07 |  |  | 7.5749e-07
|  |  | 3.1723 | 2.8718 | 180 | 9.2973 | 9.2565 | -0.88234 | -6.3395e-07 |  |  | 6.3395e-07
|  |  | 3.2223 | 2.8508 | 181 | 9.3473 | 9.3061 | -0.88931 | -5.2903e-07 |  |  | 5.2903e-07
|  |  | 3.2723 | 2.8292 | 182 | 9.3973 | 9.3556 | -0.89628 | -4.3966e-07 |  |  | 4.3966e-07
|  |  | 3.3223 | 2.8077 | 183 | 9.4473 | 9.4052 | -0.90325 | -3.632e-07 |  |  | 3.632e-07
|  |  | 3.3723 | 2.7852 | 184 | 9.4973 | 9.4548 | -0.91021 | -2.9742e-07 |  |  | 2.9742e-07
|  |  | 3.4223 | 2.7622 | 185 | 9.5473 | 9.5044 | -0.91718 | -2.4037e-07 |  |  | 2.4037e-07
|  |  | 3.4723 | 2.7392 | 186 | 9.5973 | 9.554 | -0.92415 | -1.9039e-07 |  |  | 1.9039e-07
|  |  | 3.5223 | 2.7153 | 187 | 9.6473 | 9.6035 | -0.93112 | -1.46e-07 |  |  | 1.46e-07
|  |  | 3.5723 | 2.6903 | 188 | 9.6973 | 9.6531 | -0.93808 | -1.0591e-07 |  |  | 1.0591e-07
|  |  | 3.6223 | 2.6649 | 189 | 9.7473 | 9.7027 | -0.94505 | -6.8922e-08 |  |  | 6.8922e-08
|  |  | 3.6723 | 2.6384 | 190 | 9.7973 | 9.7523 | -0.95202 | -3.3962e-08 |  |  | 3.3962e-08
|  |  | 3.7223 | 2.6115 | 191 | 9.8473 | 9.8018 | -0.95899 | 1.583e-11 |  |  | -1.583e-11
|  |  | 3.7723 | 2.5832
|  |  | 3.8223 | 2.5548
|  |  | 3.8723 | 2.5249 | Results | for riser
|  |  | 3.9223 | 2.4941 | ------- | ----------
|  |  | 3.9723 | 2.4638
|  |  | 4.0223 | 2.4315
|  |  | 4.0723 | 2.4002 | Element | Lenght t | ension element | curvature cur | vature moment | moment | shear shear
|  |  | 4.1223 | 2.3679 | number | coord | angle | end1 end | 2 end1 | end2 | end1 end2
|  |  | 4.1723 | 2.3361
|  |  | 4.2223 | 2.3028
|  |  | 4.2723 | 2.2691
|  |  | 4.3223 | 2.2348 | 1 | 0.053942 | 1188.37 | 0.015152 | -0.0049624 | -0.0047828 | -0.50915 | -0.49071 | 0.17085 | 0.17085
|  |  | 4.3723 | 2.1996 | 2 | 0.16182 | 1188.45 | 0.044716 | -0.0047828 | -0.0046038 | -0.49071 | -0.47235 | 0.17022 | 0.17022
|  |  | 4.4223 | 2.1639 | 3 | 0.26971 | 1188.53 | 0.073174 | -0.0046038 | -0.0044255 | -0.47235 | -0.45405 | 0.16962 | 0.16962
|  |  | 4.4723 | 2.1267 | 4 | 0.37759 | 1188.61 | 0.10053 | -0.0044255 | -0.0042477 | -0.45405 | -0.43582 | 0.16904 | 0.16904
|  |  | 4.5223 | 2.0895 | 5 | 0.48547 | 1188.69 | 0.12679 | -0.0042477 | -0.0040706 | -0.43582 | -0.41764 | 0.16848 | 0.16848
|  |  | 4.5723 | 2.0514 | 6 | 0.59336 | 1188.76 | 0.15195 | -0.0040706 | -0.003894 | -0.41764 | -0.39952 | 0.16794 | 0.16794
|  |  | 4.6223 | 2.0122 | 7 | 0.6723 | 1188.92 | 0.20927 | -0.03148 | -0.031507 | -3.2299 | -3.2326 | -0.054399 | -0.054399
|  |  | 4.6723 | 1.9726 | 8 | 0.7223 | 1189.18 | 0.29953 | -0.031507 | -0.031531 | -3.2326 | -3.235 | -0.048742 | -0.048742
|  |  | 4.7223 | 1.933 | 9 | 0.7723 | 1189.43 | 0.38986 | -0.031531 | -0.031552 | -3.235 | -3.2372 | -0.042908 | -0.042908
|  |  | 4.7723 | 1.8924 | 10 | 0.8223 | 1189.68 | 0.48024 | -0.031552 | -0.031569 | -3.2372 | -3.239 | -0.036782 | -0.036782
|  |  | 4.8223 | 1.8522 | 11 | 0.8723 | 1189.93 | 0.57068 | -0.031569 | -0.031584 | -3.239 | -3.2405 | -0.03061 | -0.03061
|  |  | 4.8723 | 1.8121 | 12 | 0.9223 | 1190.17 | 0.66116 | -0.031584 | -0.031596 | -3.2405 | -3.2418 | -0.024565 | -0.024565
|  |  | 4.9223 | 1.7705 | 13 | 0.9723 | 1190.41 | 0.75168 | -0.031596 | -0.031605 | -3.2418 | -3.2427 | -0.018083 | -0.018083
|  |  | 4.9723 | 1.7294 | 14 | 1.0223 | 1190.65 | 0.84222 | -0.031605 | -0.031611 | -3.2427 | -3.2433 | -0.011704 | -0.011704
|  |  | 5.0223 | 1.6869 | 15 | 1.0723 | 1190.88 | 0.93277 | -0.031611 | -0.031613 | -3.2433 | -3.2435 | -0.0053913 | -0.0053913
|  |  | 5.0723 | 1.6448 | 16 | 1.1223 | 1191.11 | 1.0233 | -0.031613 | -0.031613 | -3.2435 | -3.2435 | 0.0013165 | 0.0013165
|  |  | 5.1223 | 1.6018 | 17 | 1.1723 | 1191.34 | 1.1139 | -0.031613 | -0.031609 | -3.2435 | -3.2431 | 0.0083788 | 0.0083788
|  |  | 5.1723 | 1.5582 | 18 | 1.2223 | 1191.57 | 1.2045 | -0.031609 | -0.031601 | -3.2431 | -3.2423 | 0.015603 | 0.015603
|  |  | 5.2223 | 1.5142 | 19 | 1.2723 | 1191.79 | 1.295 | -0.031601 | -0.03159 | -3.2423 | -3.2411 | 0.022646 | 0.022646
|  |  | 5.2723 | 1.4706 | 20 | 1.3223 | 1192.01 | 1.3855 | -0.03159 | -0.031575 | -3.2411 | -3.2396 | 0.030028 | 0.030028
|  |  | 5.3223 | 1.4256 | 21 | 1.3723 | 1192.23 | 1.4759 | -0.031575 | -0.031557 | -3.2396 | -3.2378 | 0.037362 | 0.037362
|  |  | 5.3723 | 1.3811 | 22 | 1.4223 | 1192.44 | 1.5663 | -0.031557 | -0.031536 | -3.2378 | -3.2355 | 0.044769 | 0.044769
|  |  | 5.4223 | 1.3361 | 23 | 1.4723 | 1192.65 | 1.6567 | -0.031536 | -0.03151 | -3.2355 | -3.2329 | 0.052598 | 0.052598
|  |  | 5.4723 | 1.2916 | 24 | 1.5223 | 1192.86 | 1.7469 | -0.03151 | -0.03148 | -3.2329 | -3.2299 | 0.060489 | 0.060489
|  |  | 5.5223 | 1.2461 | 25 | 1.5723 | 1193.06 | 1.8371 | -0.03148 | -0.031447 | -3.2299 | -3.2264 | 0.068921 | 0.068921
|  |  | 5.5723 | 1.2006 | 26 | 1.6223 | 1193.27 | 1.9272 | -0.031447 | -0.031409 | -3.2264 | -3.2226 | 0.07732 | 0.07732
|  |  | 5.6223 | 1.1561 | 27 | 1.6723 | 1193.46 | 2.0172 | -0.031409 | -0.031367 | -3.2226 | -3.2183 | 0.085995 | 0.085995
|  |  | 5.6723 | 1.1106 | 28 | 1.7223 | 1193.66 | 2.1071 | -0.031367 | -0.031321 | -3.2183 | -3.2136 | 0.094585 | 0.094585
|  |  | 5.7223 | 1.0656 | 29 | 1.7723 | 1193.85 | 2.1968 | -0.031321 | -0.031271 | -3.2136 | -3.2084 | 0.10345 | 0.10345
|  |  | 5.7723 | 1.021 | 30 | 1.8223 | 1194.04 | 2.2864 | -0.031271 | -0.031216 | -3.2084 | -3.2028 | 0.11236 | 0.11236
|  |  | 5.8223 | 0.97651 | 31 | 1.8723 | 1194.22 | 2.3758 | -0.031216 | -0.031157 | -3.2028 | -3.1967 | 0.12152 | 0.12152
|  |  | 5.8723 | 0.93199 | 32 | 1.9223 | 1194.41 | 2.465 | -0.031157 | -0.031093 | -3.1967 | -3.1902 | 0.13067 | 0.13067
|  |  | 5.9223 | 0.88894 | 33 | 1.9723 | 1194.58 | 2.5541 | -0.031093 | -0.031025 | -3.1902 | -3.1832 | 0.13993 | 0.13993
|  |  | 5.9723 | 0.84491 | 34 | 2.0223 | 1194.76 | 2.643 | -0.031025 | -0.030952 | -3.1832 | -3.1757 | 0.1495 | 0.1495
|  |  | 6.0223 | 0.80283 | 35 | 2.0723 | 1194.93 | 2.7317 | -0.030952 | -0.030875 | -3.1757 | -3.1677 | 0.15932 | 0.15932
|  |  | 6.0723 | 0.76027 | 36 | 2.1223 | 1195.1 | 2.8201 | -0.030875 | -0.030792 | -3.1677 | -3.1593 | 0.16932 | 0.16932
|  |  | 6.1223 | 0.71869 | 37 | 2.1723 | 1195.26 | 2.9083 | -0.030792 | -0.030705 | -3.1593 | -3.1503 | 0.17917 | 0.17917
|  |  | 6.1723 | 0.67857 | 38 | 2.2223 | 1195.43 | 2.9963 | -0.030705 | -0.030613 | -3.1503 | -3.1408 | 0.18948 | 0.18948
|  |  | 6.2223 | 0.63845 | 39 | 2.2723 | 1195.59 | 3.084 | -0.030613 | -0.030515 | -3.1408 | -3.1309 | 0.19967 | 0.19967
|  |  | 6.2723 | 0.59931 | 40 | 2.3223 | 1195.74 | 3.1714 | -0.030515 | -0.030413 | -3.1309 | -3.1204 | 0.20983 | 0.20983
|  |  | 6.3223 | 0.56164 | 41 | 2.3723 | 1195.89 | 3.2585 | -0.030413 | -0.030306 | -3.1204 | -3.1094 | 0.22041 | 0.22041
|  |  | 6.3723 | 0.52446 | 42 | 2.4223 | 1196.04 | 3.3453 | -0.030306 | -0.030196 | -3.1094 | -3.0981 | 0.22481 | 0.22481
|  |  | 6.4223 | 0.48923 | 43 | 2.4723 | 1196.19 | 3.4318 | -0.030196 | -0.030081 | -3.0981 | -3.0864 | 0.23543 | 0.23543
|  |  | 6.4723 | 0.4545 | 44 | 2.5223 | 1196.33 | 3.518 | -0.030082 | -0.029962 | -3.0864 | -3.0741 | 0.24606 | 0.24606
|  |  | 6.5223 | 0.42123 | 45 | 2.5723 | 1196.47 | 3.6038 | -0.029962 | -0.029836 | -3.0741 | -3.0612 | 0.2567 | 0.2567
|  |  | 6.5723 | 0.38943 | 46 | 2.6223 | 1196.61 | 3.6893 | -0.029837 | -0.029706 | -3.0612 | -3.0479 | 0.26749 | 0.26749
|  |  | 6.6223 | 0.3591 | 47 | 2.6723 | 1196.74 | 3.7744 | -0.029706 | -0.029571 | -3.0479 | -3.0339 | 0.27825 | 0.27825
|  |  | 6.6723 | 0.31947 | 48 | 2.7223 | 1196.87 | 3.8591 | -0.029571 | -0.02943 | -3.034 | -3.0195 | 0.28947 | 0.28947
|  |  | 6.7223 | 0.27495 | 49 | 2.7723 | 1196.99 | 3.9434 | -0.02943 | -0.029283 | -3.0195 | -3.0044 | 0.30102 | 0.30102
|  |  | 6.7723 | 0.23532 | 50 | 2.8223 | 1197.12 | 4.0273 | -0.029283 | -0.029131 | -3.0044 | -2.9888 | 0.31243 | 0.31243
|  |  | 6.8223 | 0.2001 | 51 | 2.8723 | 1197.24 | 4.1108 | -0.029131 | -0.028973 | -2.9888 | -2.9726 | 0.32401 | 0.32401
|  |  | 6.8973 | 0.24927 | 52 | 2.9223 | 1197.35 | 4.1938 | -0.028973 | -0.02881 | -2.9726 | -2.9559 | 0.3353 | 0.3353
|  |  | 6.9973 | 0.17759 | 53 | 2.9723 | 1197.47 | 4.2763 | -0.02881 | -0.02864 | -2.9559 | -2.9385 | 0.34749 | 0.34749
|  |  | 7.0973 | 0.12622 | 54 | 3.0223 | 1197.58 | 4.3583 | -0.028641 | -0.028465 | -2.9385 | -2.9205 | 0.35995 | 0.35995
|  |  | 7.1973 | 0.090264 | 55 | 3.0723 | 1197.68 | 4.4399 | -0.028465 | -0.028284 | -2.9205 | -2.9019 | 0.3725 | 0.3725
|  |  | 7.2973 | 0.06409 | 56 | 3.1223 | 1197.79 | 4.5209 | -0.028284 | -0.028096 | -2.9019 | -2.8826 | 0.38528 | 0.38528
|  |  | 7.3973 | 0.045988 | 57 | 3.1723 | 1197.89 | 4.6014 | -0.028096 | -0.027902 | -2.8827 | -2.8628 | 0.39827 | 0.39827
|  |  | 7.4973 | 0.032779 | 58 | 3.2223 | 1197.99 | 4.6813 | -0.027902 | -0.027702 | -2.8628 | -2.8422 | 0.41165 | 0.41165
|  |  | 7.5973 | 0.023483 | 59 | 3.2723 | 1198.08 | 4.7607 | -0.027702 | -0.027494 | -2.8422 | -2.8209 | 0.42526 | 0.42526
|  |  | 7.6973 | 0.016879 | 60 | 3.3223 | 1198.17 | 4.8395 | -0.027494 | -0.02728 | -2.8209 | -2.799 | 0.43911 | 0.43911
|  |  | 7.7973 | 0.012231 | 61 | 3.3723 | 1198.26 | 4.9176 | -0.02728 | -0.027062 | -2.799 | -2.7765 | 0.44909 | 0.44909
|  |  | 7.8973 | 0.0088062 | 62 | 3.4223 | 1198.35 | 4.9951 | -0.027062 | -0.026836 | -2.7765 | -2.7534 | 0.46345 | 0.46345
|  |  | 7.9973 | 0.0063601 | 63 | 3.4723 | 1198.43 | 5.072 | -0.026836 | -0.026603 | -2.7534 | -2.7295 | 0.47796 | 0.47796
|  |  | 8.0973 | 0.0048923 | 64 | 3.5223 | 1198.51 | 5.1482 | -0.026603 | -0.026363 | -2.7295 | -2.7048 | 0.49264 | 0.49264
|  |  | 8.1973 | 0.0034246 | 65 | 3.5723 | 1198.59 | 5.2237 | -0.026363 | -0.026116 | -2.7049 | -2.6795 | 0.50743 | 0.50743
|  |  | 8.2973 | 0.0026908 | 66 | 3.6223 | 1198.67 | 5.2985 | -0.026116 | -0.025861 | -2.6795 | -2.6534 | 0.52206 | 0.52206
|  |  | 8.3973 | 0.0022016 | 67 | 3.6723 | 1198.74 | 5.3726 | -0.025862 | -0.0256 | -2.6534 | -2.6266 | 0.53685 | 0.53685
|  |  | 8.4973 | 0.0014677 | 68 | 3.7223 | 1198.81 | 5.446 | -0.0256 | -0.025331 | -2.6266 | -2.599 | 0.55162 | 0.55162
|  |  | 8.5973 | 0.0014677 | 69 | 3.7723 | 1198.87 | 5.5185 | -0.025331 | -0.025055 | -2.599 | -2.5707 | 0.56657 | 0.56657
|  |  | 8.6973 | 0.00097847 | 70 | 3.8223 | 1198.94 | 5.5903 | -0.025055 | -0.024772 | -2.5707 | -2.5416 | 0.58139 | 0.58139
|  |  | 8.7973 | 0.00097847 | 71 | 3.8723 | 1199 | 5.6613 | -0.024772 | -0.024482 | -2.5416 | -2.5118 | 0.59616 | 0.59616
|  |  | 8.8973 | 0.00097847 | 72 | 3.9223 | 1199.06 | 5.7314 | -0.024481 | -0.024185 | -2.5118 | -2.4813 | 0.60921 | 0.60921
|  |  | 8.9973 | 0.00073385 | 73 | 3.9723 | 1199.12 | 5.8007 | -0.024185 | -0.023885 | -2.4814 | -2.4506 | 0.61614 | 0.61614
|  |  | 9.0973 | 0.00048923 | 74 | 4.0223 | 1199.17 | 5.8691 | -0.023885 | -0.023578 | -2.4506 | -2.4191 | 0.63019 | 0.63019
|  |  | 9.1973 | 0.00073385 | 75 | 4.0723 | 1199.22 | 5.9367 | -0.023578 | -0.023264 | -2.4191 | -2.3869 | 0.64408 | 0.64408
|  |  | 9.2973 | 0.00048923 | 76 | 4.1223 | 1199.27 | 6.0033 | -0.023264 | -0.022943 | -2.3869 | -2.354 | 0.65794 | 0.65794
|  |  | 9.3973 | 0.00048923 | 77 | 4.1723 | 1199.32 | 6.069 | -0.022943 | -0.022616 | -2.354 | -2.3204 | 0.67167 | 0.67167
|  |  | 9.4973 | 0.00048923 | 78 | 4.2223 | 1199.36 | 6.1338 | -0.022616 | -0.022282 | -2.3204 | -2.2862 | 0.68515 | 0.68515
|  |  | 9.5973 | 0.00024462 | 79 | 4.2723 | 1199.41 | 6.1976 | -0.022282 | -0.021942 | -2.2862 | -2.2512 | 0.69837 | 0.69837
|  |  | 9.6973 | 0.00024462 | 80 | 4.3223 | 1199.45 | 6.2605 | -0.021942 | -0.021595 | -2.2513 | -2.2157 | 0.7114 | 0.7114
|  |  | 9.7973 | 0.00024462 | 81 | 4.3723 | 1199.49 | 6.3224 | -0.021595 | -0.021242 | -2.2157 | -2.1795 | 0.72432 | 0.72432
|  |  | 9.8473 | 0 | 82 | 4.4223 | 1199.52 | 6.3832 | -0.021242 | -0.020891 | -2.1795 | -2.1434 | 0.72062 | 0.72062
[5 empty] | 83 | 4.4723 | 1199.56 | 6.4431 | -0.020891 | -0.020535 | -2.1435 | -2.1069 | 0.73093 | 0.73093
|  |  | OrcaFlex 10.0d: BStest2.dat (modified 10:33 AM on 9/23/2016 by OrcaFlex 10.0d) |  | 84 | 4.5223 | 1199.59 | 6.5019 | -0.020535 | -0.020174 | -2.1069 | -2.0698 | 0.74247 | 0.74247
[5 empty] | 85 | 4.5723 | 1199.62 | 6.5597 | -0.020174 | -0.019806 | -2.0698 | -2.0321 | 0.75383 | 0.75383
|  |  | Column A: Arc Length (m) |  | 86 | 4.6223 | 1199.65 | 6.6164 | -0.019806 | -0.019433 | -2.0321 | -1.9939 | 0.76492 | 0.76492
|  |  | Other columns: Line1 Effective Tension (kN) |  | 87 | 4.6723 | 1199.68 | 6.6721 | -0.019434 | -0.019055 | -1.9939 | -1.9551 | 0.77583 | 0.77583
|  |  | Period: t = -5.000 to 5.000s |  | 88 | 4.7223 | 1199.7 | 6.7267 | -0.019055 | -0.018672 | -1.9551 | -1.9158 | 0.78676 | 0.78676
[5 empty] | 89 | 4.7723 | 1199.73 | 6.7801 | -0.018672 | -0.018284 | -1.9158 | -1.8759 | 0.79738 | 0.79738
|  |  | Arc Length (m) | Minimum | 90 | 4.8223 | 1199.75 | 6.8325 | -0.018284 | -0.017891 | -1.8759 | -1.8356 | 0.80497 | 0.80497
|  |  | 0 | 1188.7566 | 91 | 4.8723 | 1199.77 | 6.8838 | -0.017892 | -0.017494 | -1.8357 | -1.7949 | 0.81551 | 0.81551
|  |  | 0.053942 | 1188.8016 | 92 | 4.9223 | 1199.79 | 6.9339 | -0.017494 | -0.017091 | -1.7949 | -1.7536 | 0.82678 | 0.82678
|  |  | 0.16182 | 1188.8884 | 93 | 4.9723 | 1199.81 | 6.9829 | -0.017091 | -0.016683 | -1.7536 | -1.7117 | 0.83753 | 0.83753
|  |  | 0.26971 | 1188.9716 | 94 | 5.0223 | 1199.83 | 7.0306 | -0.016683 | -0.01627 | -1.7117 | -1.6693 | 0.84756 | 0.84756
|  |  | 0.37759 | 1189.0513 | 95 | 5.0723 | 1199.84 | 7.0773 | -0.01627 | -0.015852 | -1.6693 | -1.6264 | 0.85708 | 0.85708
|  |  | 0.48547 | 1189.1276 | 96 | 5.1223 | 1199.86 | 7.1227 | -0.015852 | -0.01543 | -1.6264 | -1.5832 | 0.86581 | 0.86581
|  |  | 0.59336 | 1189.2004 | 97 | 5.1723 | 1199.87 | 7.1669 | -0.01543 | -0.015005 | -1.5832 | -1.5395 | 0.87381 | 0.87381
|  |  | 0.6723 | 1200.0637 | 98 | 5.2223 | 1199.89 | 7.2099 | -0.015005 | -0.014575 | -1.5395 | -1.4954 | 0.88101 | 0.88101
|  |  | 0.7223 | 1200.0653 | 99 | 5.2723 | 1199.9 | 7.2516 | -0.014575 | -0.014143 | -1.4954 | -1.451 | 0.8874 | 0.8874
|  |  | 0.7723 | 1200.067 | 100 | 5.3223 | 1199.91 | 7.2921 | -0.014143 | -0.013708 | -1.451 | -1.4064 | 0.89286 | 0.89286
|  |  | 0.8223 | 1200.0686 | 101 | 5.3723 | 1199.92 | 7.3314 | -0.013708 | -0.01327 | -1.4064 | -1.3615 | 0.89742 | 0.89742
|  |  | 0.8723 | 1200.0703 | 102 | 5.4223 | 1199.93 | 7.3694 | -0.01327 | -0.012831 | -1.3615 | -1.3165 | 0.90098 | 0.90098
|  |  | 0.9223 | 1200.072 | 103 | 5.4723 | 1199.94 | 7.4062 | -0.012831 | -0.012391 | -1.3165 | -1.2713 | 0.90352 | 0.90352
|  |  | 0.9723 | 1200.0739 | 104 | 5.5223 | 1199.94 | 7.4417 | -0.012391 | -0.01195 | -1.2713 | -1.226 | 0.90494 | 0.90494
|  |  | 1.0223 | 1200.0756 | 105 | 5.5723 | 1199.95 | 7.4759 | -0.01195 | -0.011508 | -1.226 | -1.1808 | 0.90526 | 0.90526
|  |  | 1.0723 | 1200.0774 | 106 | 5.6223 | 1199.96 | 7.5089 | -0.011508 | -0.011067 | -1.1807 | -1.1355 | 0.90443 | 0.90443
|  |  | 1.1223 | 1200.0792 | 107 | 5.6723 | 1199.96 | 7.5406 | -0.011067 | -0.010628 | -1.1355 | -1.0904 | 0.90234 | 0.90234
|  |  | 1.1723 | 1200.0812 | 108 | 5.7223 | 1199.97 | 7.571 | -0.010627 | -0.010189 | -1.0904 | -1.0454 | 0.89902 | 0.89902
|  |  | 1.2223 | 1200.083 | 109 | 5.7723 | 1199.97 | 7.6002 | -0.010189 | -0.0097534 | -1.0454 | -1.0007 | 0.8944 | 0.8944
|  |  | 1.2723 | 1200.085 | 110 | 5.8223 | 1199.97 | 7.6281 | -0.0097532 | -0.0093203 | -1.0007 | -0.95626 | 0.88843 | 0.88843
|  |  | 1.3223 | 1200.0869 | 111 | 5.8723 | 1199.98 | 7.6548 | -0.0093201 | -0.0088907 | -0.95624 | -0.91219 | 0.88112 | 0.88112
|  |  | 1.3723 | 1200.0889 | 112 | 5.9223 | 1199.98 | 7.6803 | -0.0088905 | -0.0084654 | -0.91217 | -0.86855 | 0.87235 | 0.87235
|  |  | 1.4223 | 1200.0908 | 113 | 5.9723 | 1199.98 | 7.7046 | -0.0084652 | -0.008045 | -0.86853 | -0.82542 | 0.86221 | 0.86221
|  |  | 1.4723 | 1200.0929 | 114 | 6.0223 | 1199.99 | 7.7276 | -0.0080448 | -0.0076303 | -0.82539 | -0.78287 | 0.85057 | 0.85057
|  |  | 1.5223 | 1200.095 | 115 | 6.0723 | 1199.99 | 7.7495 | -0.0076301 | -0.0072219 | -0.78284 | -0.74097 | 0.83746 | 0.83746
|  |  | 1.5723 | 1200.0969 | 116 | 6.1223 | 1199.99 | 7.7702 | -0.0072217 | -0.0068207 | -0.74095 | -0.6998 | 0.82289 | 0.82289
|  |  | 1.6223 | 1200.099 | 117 | 6.1723 | 1199.99 | 7.7897 | -0.0068204 | -0.0064272 | -0.69978 | -0.65944 | 0.80679 | 0.80679
|  |  | 1.6723 | 1200.101 | 118 | 6.2223 | 1199.99 | 7.8081 | -0.006427 | -0.0060424 | -0.65941 | -0.61995 | 0.78918 | 0.78918
|  |  | 1.7223 | 1200.1029 | 119 | 6.2723 | 1199.99 | 7.8255 | -0.0060421 | -0.0056668 | -0.61992 | -0.58142 | 0.77006 | 0.77006
|  |  | 1.7723 | 1200.1049 | 120 | 6.3223 | 1200 | 7.8417 | -0.0056666 | -0.0053013 | -0.58139 | -0.54392 | 0.7494 | 0.7494
|  |  | 1.8223 | 1200.1068 | 121 | 6.3723 | 1200 | 7.8569 | -0.005301 | -0.0049466 | -0.54389 | -0.50753 | 0.72724 | 0.72724
|  |  | 1.8723 | 1200.1089 | 122 | 6.4223 | 1200 | 7.8711 | -0.0049463 | -0.0046035 | -0.50749 | -0.47232 | 0.70353 | 0.70353
|  |  | 1.9223 | 1200.111 | 123 | 6.4723 | 1200 | 7.8843 | -0.0046031 | -0.0042726 | -0.47228 | -0.43837 | 0.6783 | 0.6783
|  |  | 1.9723 | 1200.113 | 124 | 6.5223 | 1200 | 7.8965 | -0.0042723 | -0.0039547 | -0.43833 | -0.40576 | 0.6515 | 0.6515
|  |  | 2.0223 | 1200.1151 | 125 | 6.5723 | 1200 | 7.9078 | -0.0039544 | -0.0036507 | -0.40572 | -0.37457 | 0.62313 | 0.62313
|  |  | 2.0723 | 1200.1172 | 126 | 6.6223 | 1200 | 7.9183 | -0.0036504 | -0.0033613 | -0.37453 | -0.34487 | 0.5931 | 0.5931
|  |  | 2.1223 | 1200.1193 | 127 | 6.6723 | 1200 | 7.9278 | -0.0033573 | -0.0028941 | -0.34446 | -0.29693 | 0.95063 | 0.95063
|  |  | 2.1723 | 1200.1215 | 128 | 6.7223 | 1200 | 7.9362 | -0.0028941 | -0.0024842 | -0.29694 | -0.25488 | 0.84107 | 0.84107
|  |  | 2.2223 | 1200.1235 | 129 | 6.7723 | 1200 | 7.9433 | -0.0024843 | -0.0021203 | -0.25489 | -0.21754 | 0.74703 | 0.74703
|  |  | 2.2723 | 1200.1257 | 130 | 6.8223 | 1200 | 7.9494 | -0.0021203 | -0.0017954 | -0.21754 | -0.18421 | 0.66676 | 0.66676
|  |  | 2.3223 | 1200.1279 | 131 | 6.8723 | 1200 | 7.956 | -0.0028546 | -0.0024054 | -0.29288 | -0.24679 | 0.92179 | 0.92179
|  |  | 2.3723 | 1200.13 | 132 | 6.9223 | 1200 | 7.9629 | -0.0024054 | -0.0020269 | -0.2468 | -0.20796 | 0.77675 | 0.77675
|  |  | 2.4223 | 1200.1322 | 133 | 6.9723 | 1200 | 7.9688 | -0.0020269 | -0.001708 | -0.20796 | -0.17524 | 0.65453 | 0.65453
|  |  | 2.4723 | 1200.1344 | 134 | 7.0223 | 1200 | 7.9737 | -0.001708 | -0.0014392 | -0.17524 | -0.14766 | 0.55154 | 0.55154
|  |  | 2.5223 | 1200.1366 | 135 | 7.0723 | 1200 | 7.9778 | -0.0014392 | -0.0012127 | -0.14767 | -0.12443 | 0.46476 | 0.46476
|  |  | 2.5723 | 1200.1387 | 136 | 7.1223 | 1200 | 7.9813 | -0.0012128 | -0.0010219 | -0.12443 | -0.10485 | 0.39164 | 0.39164
|  |  | 2.6223 | 1200.1407 | 137 | 7.1723 | 1200 | 7.9843 | -0.0010219 | -0.00086111 | -0.10485 | -0.08835 | 0.33001 | 0.33001
|  |  | 2.6723 | 1200.1428 | 138 | 7.2223 | 1200 | 7.9867 | -0.00086114 | -0.00072562 | -0.088353 | -0.074448 | 0.27809 | 0.27809
|  |  | 2.7223 | 1200.1449 | 139 | 7.2723 | 1200 | 7.9888 | -0.00072564 | -0.00061144 | -0.07445 | -0.062734 | 0.23433 | 0.23433
|  |  | 2.7723 | 1200.1469 | 140 | 7.3223 | 1200 | 7.9906 | -0.00061146 | -0.00051523 | -0.062735 | -0.052862 | 0.19746 | 0.19746
|  |  | 2.8223 | 1200.1489 | 141 | 7.3723 | 1200 | 7.9921 | -0.00051524 | -0.00043416 | -0.052864 | -0.044544 | 0.16639 | 0.16639
|  |  | 2.8723 | 1200.151 | 142 | 7.4223 | 1200 | 7.9933 | -0.00043417 | -0.00036584 | -0.044546 | -0.037535 | 0.14021 | 0.14021
|  |  | 2.9223 | 1200.1531 | 143 | 7.4723 | 1200 | 7.9944 | -0.00036585 | -0.00030827 | -0.037537 | -0.031629 | 0.11815 | 0.11815
|  |  | 2.9723 | 1200.1552 | 144 | 7.5223 | 1200 | 7.9953 | -0.00030828 | -0.00025977 | -0.03163 | -0.026652 | 0.09956 | 0.09956
|  |  | 3.0223 | 1200.1571 | 145 | 7.5723 | 1200 | 7.996 | -0.00025978 | -0.00021889 | -0.026653 | -0.022458 | 0.083895 | 0.083895
|  |  | 3.0723 | 1200.1592 | 146 | 7.6223 | 1200 | 7.9966 | -0.0002189 | -0.00018445 | -0.022459 | -0.018924 | 0.070695 | 0.070695
|  |  | 3.1223 | 1200.1613 | 147 | 7.6723 | 1200 | 7.9972 | -0.00018446 | -0.00015542 | -0.018925 | -0.015947 | 0.059571 | 0.059571
|  |  | 3.1723 | 1200.1632 | 148 | 7.7223 | 1200 | 7.9976 | -0.00015543 | -0.00013097 | -0.015947 | -0.013437 | 0.050198 | 0.050198
|  |  | 3.2223 | 1200.1652 | 149 | 7.7723 | 1200 | 7.998 | -0.00013097 | -0.00011036 | -0.013438 | -0.011323 | 0.0423 | 0.0423
|  |  | 3.2723 | 1200.1671 | 150 | 7.8223 | 1200 | 7.9983 | -0.00011037 | -9.2995e-05 | -0.011324 | -0.0095413 | 0.035644 | 0.035644
|  |  | 3.3223 | 1200.1691 | 151 | 7.8723 | 1200 | 7.9986 | -9.2999e-05 | -7.8362e-05 | -0.0095417 | -0.0080399 | 0.030036 | 0.030036
|  |  | 3.3723 | 1200.1709 | 152 | 7.9223 | 1200 | 7.9988 | -7.8366e-05 | -6.6031e-05 | -0.0080403 | -0.0067748 | 0.02531 | 0.02531
|  |  | 3.4223 | 1200.1727 | 153 | 7.9723 | 1200 | 7.999 | -6.6035e-05 | -5.5641e-05 | -0.0067752 | -0.0057088 | 0.021328 | 0.021328
|  |  | 3.4723 | 1200.1746 | 154 | 8.0223 | 1200 | 7.9991 | -5.5644e-05 | -4.6886e-05 | -0.0057091 | -0.0048105 | 0.017972 | 0.017972
|  |  | 3.5223 | 1200.1764 | 155 | 8.0723 | 1200 | 7.9993 | -4.6888e-05 | -3.9508e-05 | -0.0048108 | -0.0040535 | 0.015144 | 0.015144
|  |  | 3.5723 | 1200.1781 | 156 | 8.1223 | 1200 | 7.9994 | -3.9511e-05 | -3.3291e-05 | -0.0040538 | -0.0034157 | 0.012762 | 0.012762
|  |  | 3.6223 | 1200.1798 | 157 | 8.1723 | 1200 | 7.9995 | -3.3293e-05 | -2.8053e-05 | -0.0034159 | -0.0028782 | 0.010754 | 0.010754
|  |  | 3.6723 | 1200.1815 | 158 | 8.2223 | 1200 | 7.9996 | -2.8055e-05 | -2.3639e-05 | -0.0028784 | -0.0024253 | 0.0090617 | 0.0090617
|  |  | 3.7223 | 1200.1831 | 159 | 8.2723 | 1200 | 7.9996 | -2.364e-05 | -1.9919e-05 | -0.0024255 | -0.0020437 | 0.007636 | 0.007636
|  |  | 3.7723 | 1200.1848 | 160 | 8.3223 | 1200 | 7.9997 | -1.992e-05 | -1.6784e-05 | -0.0020438 | -0.0017221 | 0.0064346 | 0.0064346
|  |  | 3.8223 | 1200.1863 | 161 | 8.3723 | 1200 | 7.9997 | -1.6786e-05 | -1.4143e-05 | -0.0017222 | -0.0014511 | 0.0054223 | 0.0054223
|  |  | 3.8723 | 1200.1879 | 162 | 8.4223 | 1200 | 7.9998 | -1.4144e-05 | -1.1917e-05 | -0.0014512 | -0.0012227 | 0.0045692 | 0.0045692
|  |  | 3.9223 | 1200.1893 | 163 | 8.4723 | 1200 | 7.9998 | -1.1918e-05 | -1.0042e-05 | -0.0012228 | -0.0010303 | 0.0038504 | 0.0038504
|  |  | 3.9723 | 1200.1908 | 164 | 8.5223 | 1200 | 7.9999 | -1.0043e-05 | -8.4614e-06 | -0.0010304 | -0.00086814 | 0.0032447 | 0.0032447
|  |  | 4.0223 | 1200.1921 | 165 | 8.5723 | 1200 | 7.9999 | -8.4621e-06 | -7.1296e-06 | -0.00086821 | -0.0007315 | 0.0027343 | 0.0027343
|  |  | 4.0723 | 1200.1935 | 166 | 8.6223 | 1200 | 7.9999 | -7.1302e-06 | -6.0073e-06 | -0.00073156 | -0.00061635 | 0.0023042 | 0.0023042
|  |  | 4.1223 | 1200.1946 | 167 | 8.6723 | 1200 | 7.9999 | -6.0078e-06 | -5.0615e-06 | -0.0006164 | -0.00051931 | 0.0019419 | 0.0019419
|  |  | 4.1723 | 1200.1958 | 168 | 8.7223 | 1200 | 7.9999 | -5.0619e-06 | -4.2644e-06 | -0.00051935 | -0.00043752 | 0.0016366 | 0.0016366
|  |  | 4.2223 | 1200.1969 | 169 | 8.7723 | 1200 | 7.9999 | -4.2648e-06 | -3.5926e-06 | -0.00043756 | -0.0003686 | 0.0013793 | 0.0013793
|  |  | 4.2723 | 1200.1979 | 170 | 8.8223 | 1200 | 7.9999 | -3.5929e-06 | -3.0263e-06 | -0.00036863 | -0.0003105 | 0.0011626 | 0.0011626
|  |  | 4.3223 | 1200.1989 | 171 | 8.8723 | 1200 | 8 | -3.0266e-06 | -2.549e-06 | -0.00031053 | -0.00026153 | 0.00098003 | 0.00098003
|  |  | 4.3723 | 1200.1997 | 172 | 8.9223 | 1200 | 8 | -2.5493e-06 | -2.1466e-06 | -0.00026156 | -0.00022024 | 0.00082626 | 0.00082626
|  |  | 4.4223 | 1200.2006 | 173 | 8.9723 | 1200 | 8 | -2.1468e-06 | -1.8073e-06 | -0.00022027 | -0.00018543 | 0.00069676 | 0.00069676
|  |  | 4.4723 | 1200.2014 | 174 | 9.0223 | 1200 | 8 | -1.8075e-06 | -1.5211e-06 | -0.00018545 | -0.00015606 | 0.00058773 | 0.00058773
|  |  | 4.5223 | 1200.2021 | 175 | 9.0723 | 1200 | 8 | -1.5212e-06 | -1.2795e-06 | -0.00015608 | -0.00013128 | 0.00049597 | 0.00049597
|  |  | 4.5723 | 1200.2028 | 176 | 9.1223 | 1200 | 8 | -1.2797e-06 | -1.0756e-06 | -0.00013129 | -0.00011035 | 0.00041878 | 0.00041878
|  |  | 4.6223 | 1200.2034 | 177 | 9.1723 | 1200 | 8 | -1.0757e-06 | -9.0324e-07 | -0.00011037 | -9.2672e-05 | 0.00035389 | 0.00035389
|  |  | 4.6723 | 1200.2039 | 178 | 9.2223 | 1200 | 8 | -9.0335e-07 | -7.5744e-07 | -9.2684e-05 | -7.7714e-05 | 0.00029939 | 0.00029939
|  |  | 4.7223 | 1200.2043 | 179 | 9.2723 | 1200 | 8 | -7.5754e-07 | -6.3391e-07 | -7.7723e-05 | -6.5039e-05 | 0.00025369 | 0.00025369
|  |  | 4.7723 | 1200.2047 | 180 | 9.3223 | 1200 | 8 | -6.3399e-07 | -5.2899e-07 | -6.5047e-05 | -5.4275e-05 | 0.00021545 | 0.00021545
|  |  | 4.8223 | 1200.2048 | 181 | 9.3723 | 1200 | 8 | -5.2907e-07 | -4.3962e-07 | -5.4282e-05 | -4.5105e-05 | 0.00018353 | 0.00018353
|  |  | 4.8723 | 1200.2051 | 182 | 9.4223 | 1200 | 8 | -4.3969e-07 | -3.6317e-07 | -4.5112e-05 | -3.7262e-05 | 0.00015701 | 0.00015701
|  |  | 4.9223 | 1200.2052 | 183 | 9.4723 | 1200 | 8 | -3.6323e-07 | -2.9739e-07 | -3.7267e-05 | -3.0512e-05 | 0.0001351 | 0.0001351
|  |  | 4.9723 | 1200.2052 | 184 | 9.5223 | 1200 | 8 | -2.9744e-07 | -2.4035e-07 | -3.0518e-05 | -2.466e-05 | 0.00011715 | 0.00011715
|  |  | 5.0223 | 1200.2051 | 185 | 9.5723 | 1200 | 8 | -2.4039e-07 | -1.9037e-07 | -2.4665e-05 | -1.9532e-05 | 0.00010265 | 0.00010265
|  |  | 5.0723 | 1200.205 | 186 | 9.6223 | 1200 | 8 | -1.9041e-07 | -1.4599e-07 | -1.9536e-05 | -1.4978e-05 | 9.1162e-05 | 9.1162e-05
|  |  | 5.1223 | 1200.2047 | 187 | 9.6723 | 1200 | 8 | -1.4602e-07 | -1.0589e-07 | -1.4982e-05 | -1.0864e-05 | 8.2352e-05 | 8.2352e-05
|  |  | 5.1723 | 1200.2045 | 188 | 9.7223 | 1200 | 8 | -1.0593e-07 | -6.8906e-08 | -1.0868e-05 | -7.0697e-06 | 7.5963e-05 | 7.5963e-05
|  |  | 5.2223 | 1200.2041 | 189 | 9.7723 | 1200 | 8 | -6.8938e-08 | -3.3947e-08 | -7.0731e-06 | -3.4829e-06 | 7.1803e-05 | 7.1803e-05
|  |  | 5.2723 | 1200.2036 | 190 | 9.8223 | 1200 | 8 | -3.3978e-08 | 1.583e-11 | -3.4862e-06 | 1.6241e-09 | 6.9756e-05 | 6.9756e-05
|  |  | 5.3223 | 1200.203
|  |  | 5.3723 | 1200.2024
|  |  | 5.4223 | 1200.2017 | Results | for bend stiff | ener
|  |  | 5.4723 | 1200.2009 | ------- | --------------- | ----
|  |  | 5.5223 | 1200.2001
|  |  | 5.5723 | 1200.1991
|  |  | 5.6223 | 1200.1981 | Node | lenght o | uter curvature | moment she | ar strain
|  |  | 5.6723 | 1200.1969 | number | coord d | iameter | for | ce (OD)
|  |  | 5.7223 | 1200.1958
|  |  | 5.7723 | 1200.1945
|  |  | 5.8223 | 1200.1931
|  |  | 5.8723 | 1200.1918 | 1 | 0 | 1 | -0.0049624 | -496.244 | 166.523 | 0.0024812
|  |  | 5.9223 | 1200.1903 | 2 | 0.10788 | 1 | -0.0047828 | -478.279 | 166.216 | 0.0023914
|  |  | 5.9723 | 1200.1887 | 3 | 0.21577 | 1 | -0.0046038 | -460.38 | 165.615 | 0.0023019
|  |  | 6.0223 | 1200.1871 | 4 | 0.32365 | 1 | -0.0044255 | -442.545 | 165.037 | 0.0022127
|  |  | 6.0723 | 1200.1854 | 5 | 0.43153 | 1 | -0.0042477 | -424.771 | 164.481 | 0.0021239
|  |  | 6.1223 | 1200.1837 | 6 | 0.53942 | 1 | -0.0040706 | -407.055 | 163.948 | 0.0020353
|  |  | 6.1723 | 1200.1819 | 7 | 0.6473 | 1 | -0.017687 | -387.981 | 163.204 | 0.0088436
|  |  | 6.2223 | 1200.1801 | 8 | 0.6973 | 0.99438 | -0.031507 | -378.43 | 161.781 | 0.015665
|  |  | 6.2723 | 1200.1781 | 9 | 0.7473 | 0.98875 | -0.031531 | -370.388 | 159.902 | 0.015588
|  |  | 6.3223 | 1200.1761 | 10 | 0.7973 | 0.98313 | -0.031552 | -362.439 | 158.02 | 0.01551
|  |  | 6.3723 | 1200.1742 | 11 | 0.8473 | 0.9775 | -0.031569 | -354.586 | 156.137 | 0.01543
|  |  | 6.4223 | 1200.1721 | 12 | 0.8973 | 0.97188 | -0.031584 | -346.826 | 154.252 | 0.015348
|  |  | 6.4723 | 1200.17 | 13 | 0.9473 | 0.96625 | -0.031596 | -339.16 | 152.366 | 0.015265
|  |  | 6.5223 | 1200.168 | 14 | 0.9973 | 0.96062 | -0.031605 | -331.589 | 150.479 | 0.01518
|  |  | 6.5723 | 1200.1658 | 15 | 1.0473 | 0.955 | -0.031611 | -324.113 | 148.591 | 0.015094
|  |  | 6.6223 | 1200.1636 | 16 | 1.0973 | 0.94937 | -0.031613 | -316.73 | 146.702 | 0.015007
|  |  | 6.6723 | 1200.1614 | 17 | 1.1473 | 0.94375 | -0.031613 | -309.442 | 144.813 | 0.014917
|  |  | 6.7223 | 1200.1591 | 18 | 1.1973 | 0.93812 | -0.031609 | -302.249 | 142.923 | 0.014826
|  |  | 6.7723 | 1200.1567 | 19 | 1.2473 | 0.9325 | -0.031601 | -295.15 | 141.033 | 0.014734
|  |  | 6.8223 | 1200.1544 | 20 | 1.2973 | 0.92688 | -0.03159 | -288.146 | 139.143 | 0.01464
|  |  | 6.8973 | 1200.151 | 21 | 1.3473 | 0.92125 | -0.031575 | -281.236 | 137.254 | 0.014544
|  |  | 6.9973 | 1200.1464 | 22 | 1.3973 | 0.91563 | -0.031557 | -274.421 | 135.365 | 0.014447
|  |  | 7.0973 | 1200.1416 | 23 | 1.4473 | 0.91 | -0.031536 | -267.7 | 133.477 | 0.014349
|  |  | 7.1973 | 1200.1368 | 24 | 1.4973 | 0.90438 | -0.03151 | -261.073 | 131.589 | 0.014248
|  |  | 7.2973 | 1200.1321 | 25 | 1.5473 | 0.89875 | -0.03148 | -254.541 | 129.703 | 0.014146
|  |  | 7.3973 | 1200.1273 | 26 | 1.5973 | 0.89312 | -0.031447 | -248.103 | 127.818 | 0.014043
|  |  | 7.4973 | 1200.1226 | 27 | 1.6473 | 0.8875 | -0.031409 | -241.76 | 125.934 | 0.013938
|  |  | 7.5973 | 1200.1177 | 28 | 1.6973 | 0.88187 | -0.031367 | -235.51 | 124.053 | 0.013831
|  |  | 7.6973 | 1200.1129 | 29 | 1.7473 | 0.87625 | -0.031321 | -229.355 | 122.174 | 0.013723
|  |  | 7.7973 | 1200.1082 | 30 | 1.7973 | 0.87062 | -0.031271 | -223.293 | 120.297 | 0.013613
|  |  | 7.8973 | 1200.1033 | 31 | 1.8473 | 0.865 | -0.031216 | -217.325 | 118.423 | 0.013501
|  |  | 7.9973 | 1200.0985 | 32 | 1.8973 | 0.85938 | -0.031157 | -211.451 | 116.552 | 0.013388
|  |  | 8.0973 | 1200.0938 | 33 | 1.9473 | 0.85375 | -0.031093 | -205.67 | 114.684 | 0.013273
|  |  | 8.1973 | 1200.0889 | 34 | 1.9973 | 0.84813 | -0.031025 | -199.983 | 112.82 | 0.013157
|  |  | 8.2973 | 1200.0841 | 35 | 2.0473 | 0.8425 | -0.030952 | -194.389 | 110.959 | 0.013039
|  |  | 8.3973 | 1200.0793 | 36 | 2.0973 | 0.83688 | -0.030875 | -188.888 | 109.102 | 0.012919
|  |  | 8.4973 | 1200.0745 | 37 | 2.1473 | 0.83125 | -0.030792 | -183.479 | 107.25 | 0.012798
|  |  | 8.5973 | 1200.0697 | 38 | 2.1973 | 0.82563 | -0.030705 | -178.163 | 105.403 | 0.012675
|  |  | 8.6973 | 1200.0649 | 39 | 2.2473 | 0.82 | -0.030613 | -172.939 | 103.56 | 0.012551
|  |  | 8.7973 | 1200.0601 | 40 | 2.2973 | 0.81437 | -0.030515 | -167.808 | 101.723 | 0.012426
|  |  | 8.8973 | 1200.0553 | 41 | 2.3473 | 0.80875 | -0.030413 | -162.768 | 99.8917 | 0.012298
|  |  | 8.9973 | 1200.0505 | 42 | 2.3973 | 0.80312 | -0.030306 | -157.819 | 98.0656 | 0.01217
|  |  | 9.0973 | 1200.0457 | 43 | 2.4473 | 0.7975 | -0.030196 | -152.961 | 96.2492 | 0.012041
|  |  | 9.1973 | 1200.0409 | 44 | 2.4973 | 0.79187 | -0.030082 | -148.194 | 94.4397 | 0.01191
|  |  | 9.2973 | 1200.0361 | 45 | 2.5473 | 0.78625 | -0.029962 | -143.518 | 92.6335 | 0.011779
|  |  | 9.3973 | 1200.0312 | 46 | 2.5973 | 0.78063 | -0.029837 | -138.932 | 90.8343 | 0.011646
|  |  | 9.4973 | 1200.0265 | 47 | 2.6473 | 0.775 | -0.029706 | -134.435 | 89.0424 | 0.011511
|  |  | 9.5973 | 1200.0217 | 48 | 2.6973 | 0.76938 | -0.029571 | -130.028 | 87.2581 | 0.011376
|  |  | 9.6973 | 1200.017 | 49 | 2.7473 | 0.76375 | -0.02943 | -125.71 | 85.4814 | 0.011239
|  |  | 9.7973 | 1200.0121 | 50 | 2.7973 | 0.75813 | -0.029283 | -121.48 | 83.7131 | 0.0111
|  |  | 9.8473 | 0 | 51 | 2.8473 | 0.7525 | -0.029131 | -117.339 | 81.9535 | 0.01096
[5 empty] | 52 | 2.8973 | 0.74687 | -0.028973 | -113.286 | 80.2031 | 0.01082
[5 empty] | 53 | 2.9473 | 0.74125 | -0.02881 | -109.32 | 78.4618 | 0.010678
[5 empty] | 54 | 2.9973 | 0.73562 | -0.02864 | -105.44 | 76.7297 | 0.010534
[5 empty] | 55 | 3.0473 | 0.73 | -0.028465 | -101.647 | 75.0076 | 0.01039
[5 empty] | 56 | 3.0973 | 0.72437 | -0.028284 | -97.9401 | 73.2958 | 0.010244
[5 empty] | 57 | 3.1473 | 0.71875 | -0.028096 | -94.3183 | 71.5947 | 0.010097
[5 empty] | 58 | 3.1973 | 0.71313 | -0.027902 | -90.7813 | 69.9046 | 0.0099488
[5 empty] | 59 | 3.2473 | 0.7075 | -0.027702 | -87.3285 | 68.2258 | 0.0097994
[5 empty] | 60 | 3.2973 | 0.70188 | -0.027494 | -83.9594 | 66.5589 | 0.0096488
[5 empty] | 61 | 3.3473 | 0.69625 | -0.02728 | -80.6732 | 64.9042 | 0.009497
[5 empty] | 62 | 3.3973 | 0.69063 | -0.027062 | -77.4695 | 63.2642 | 0.0093447
[5 empty] | 63 | 3.4473 | 0.685 | -0.026836 | -74.3474 | 61.6372 | 0.0091913
[5 empty] | 64 | 3.4973 | 0.67937 | -0.026603 | -71.3064 | 60.0215 | 0.0090367
[5 empty] | 65 | 3.5473 | 0.67375 | -0.026363 | -68.3459 | 58.4198 | 0.0088811
[5 empty] | 66 | 3.5973 | 0.66812 | -0.026116 | -65.4651 | 56.8326 | 0.0087243
[5 empty] | 67 | 3.6473 | 0.6625 | -0.025862 | -62.6632 | 55.2603 | 0.0085666
[5 empty] | 68 | 3.6973 | 0.65687 | -0.0256 | -59.9397 | 53.7032 | 0.008408
[5 empty] | 69 | 3.7473 | 0.65125 | -0.025331 | -57.2935 | 52.1619 | 0.0082485
[5 empty] | 70 | 3.7973 | 0.64563 | -0.025055 | -54.7241 | 50.6368 | 0.0080882
[5 empty] | 71 | 3.8473 | 0.64 | -0.024772 | -52.2305 | 49.1285 | 0.0079271
[5 empty] | 72 | 3.8973 | 0.63438 | -0.024481 | -49.8118 | 47.6382 | 0.0077652
[5 empty] | 73 | 3.9473 | 0.62875 | -0.024185 | -47.4672 | 46.1694 | 0.0076031
[5 empty] | 74 | 3.9973 | 0.62313 | -0.023885 | -45.1955 | 44.7178 | 0.0074416
[5 empty] | 75 | 4.0473 | 0.6175 | -0.023578 | -42.996 | 43.2809 | 0.0072796
[5 empty] | 76 | 4.0973 | 0.61187 | -0.023264 | -40.8679 | 41.8627 | 0.0071173
[5 empty] | 77 | 4.1473 | 0.60625 | -0.022943 | -38.8103 | 40.4634 | 0.0069547
[5 empty] | 78 | 4.1973 | 0.60062 | -0.022616 | -36.8221 | 39.0838 | 0.0067919
[5 empty] | 79 | 4.2473 | 0.595 | -0.022282 | -34.9024 | 37.7241 | 0.006629
[5 empty] | 80 | 4.2973 | 0.58937 | -0.021942 | -33.0502 | 36.3848 | 0.006466
[5 empty] | 81 | 4.3473 | 0.58375 | -0.021595 | -31.2645 | 35.0663 | 0.0063032
[5 empty] | 82 | 4.3973 | 0.57812 | -0.021242 | -29.5441 | 33.777 | 0.0061404
[5 empty] | 83 | 4.4473 | 0.5725 | -0.020891 | -27.8872 | 32.5101 | 0.0059801
[5 empty] | 84 | 4.4973 | 0.56688 | -0.020535 | -26.2935 | 31.2568 | 0.0058205
[5 empty] | 85 | 4.5473 | 0.56125 | -0.020174 | -24.762 | 30.0244 | 0.0056612
[5 empty] | 86 | 4.5973 | 0.55563 | -0.019806 | -23.2915 | 28.814 | 0.0055024
[5 empty] | 87 | 4.6473 | 0.55 | -0.019433 | -21.881 | 27.6261 | 0.0053442
[5 empty] | 88 | 4.6973 | 0.54438 | -0.019055 | -20.5293 | 26.4607 | 0.0051867
[5 empty] | 89 | 4.7473 | 0.53875 | -0.018672 | -19.2353 | 25.3183 | 0.0050298
[5 empty] | 90 | 4.7973 | 0.53312 | -0.018284 | -17.9979 | 24.2007 | 0.0048737
[5 empty] | 91 | 4.8473 | 0.5275 | -0.017891 | -16.8156 | 23.1065 | 0.0047189
[5 empty] | 92 | 4.8973 | 0.52187 | -0.017494 | -15.6876 | 22.0341 | 0.0045649
[5 empty] | 93 | 4.9473 | 0.51625 | -0.017091 | -14.6126 | 20.9856 | 0.0044117
[5 empty] | 94 | 4.9973 | 0.51062 | -0.016683 | -13.5893 | 19.9621 | 0.0042594
[5 empty] | 95 | 5.0473 | 0.505 | -0.01627 | -12.6167 | 18.9637 | 0.0041082
[5 empty] | 96 | 5.0973 | 0.49938 | -0.015852 | -11.6933 | 17.991 | 0.0039581
[5 empty] | 97 | 5.1473 | 0.49375 | -0.01543 | -10.8179 | 17.0441 | 0.0038094
[5 empty] | 98 | 5.1973 | 0.48812 | -0.015005 | -9.9891 | 16.1235 | 0.0036621
[5 empty] | 99 | 5.2473 | 0.4825 | -0.014575 | -9.2058 | 15.2293 | 0.0035163
[5 empty] | 100 | 5.2973 | 0.47687 | -0.014143 | -8.4665 | 14.3617 | 0.0033722
[5 empty] | 101 | 5.3473 | 0.47125 | -0.013708 | -7.7698 | 13.5212 | 0.0032298
[5 empty] | 102 | 5.3973 | 0.46563 | -0.01327 | -7.1146 | 12.7077 | 0.0030895
[5 empty] | 103 | 5.4473 | 0.46 | -0.012831 | -6.4993 | 11.9216 | 0.0029511
[5 empty] | 104 | 5.4973 | 0.45437 | -0.012391 | -5.9226 | 11.1629 | 0.002815
[5 empty] | 105 | 5.5473 | 0.44875 | -0.01195 | -5.3832 | 10.4317 | 0.0026812
[5 empty] | 106 | 5.5973 | 0.44312 | -0.011508 | -4.8796 | 9.7282 | 0.0025498
[5 empty] | 107 | 5.6473 | 0.4375 | -0.011067 | -4.4105 | 9.0523 | 0.002421
[5 empty] | 108 | 5.6973 | 0.43188 | -0.010628 | -3.9746 | 8.404 | 0.0022949
[5 empty] | 109 | 5.7473 | 0.42625 | -0.010189 | -3.5703 | 7.7834 | 0.0021716
[5 empty] | 110 | 5.7973 | 0.42063 | -0.0097533 | -3.1964 | 7.1903 | 0.0020512
[5 empty] | 111 | 5.8473 | 0.415 | -0.0093202 | -2.8514 | 6.6246 | 0.0019339
[5 empty] | 112 | 5.8973 | 0.40937 | -0.0088906 | -2.5341 | 6.0862 | 0.0018198
[5 empty] | 113 | 5.9473 | 0.40375 | -0.0084653 | -2.2429 | 5.5749 | 0.0017089
[5 empty] | 114 | 5.9973 | 0.39813 | -0.0080449 | -1.9767 | 5.0904 | 0.0016014
[5 empty] | 115 | 6.0473 | 0.3925 | -0.0076302 | -1.734 | 4.6324 | 0.0014974
[5 empty] | 116 | 6.0973 | 0.38688 | -0.0072218 | -1.5136 | 4.2005 | 0.001397
[5 empty] | 117 | 6.1473 | 0.38125 | -0.0068205 | -1.3141 | 3.7944 | 0.0013002
[5 empty] | 118 | 6.1973 | 0.37562 | -0.0064271 | -1.1343 | 3.4137 | 0.0012071
[5 empty] | 119 | 6.2473 | 0.37 | -0.0060422 | -0.97285 | 3.0579 | 0.0011178
[5 empty] | 120 | 6.2973 | 0.36438 | -0.0056667 | -0.8286 | 2.7263 | 0.0010324
[5 empty] | 121 | 6.3473 | 0.35875 | -0.0053012 | -0.70032 | 2.4186 | 0.0009509
[5 empty] | 122 | 6.3973 | 0.35313 | -0.0049465 | -0.58684 | 2.1339 | 0.00087336
[5 empty] | 123 | 6.4473 | 0.3475 | -0.0046033 | -0.48703 | 1.8717 | 0.00079982
[5 empty] | 124 | 6.4973 | 0.34187 | -0.0042724 | -0.39977 | 1.6313 | 0.00073032
[5 empty] | 125 | 6.5473 | 0.33625 | -0.0039546 | -0.324 | 1.4119 | 0.00066486
[5 empty] | 126 | 6.5973 | 0.33063 | -0.0036506 | -0.25868 | 1.2128 | 0.00060348
[5 empty] | 127 | 6.6473 | 0.325 | -0.0033594 | -0.203 | 0.83951 | 0.00054589
[5 empty] | 128 | 6.6973 | 0.325 | -0.0028941 | -0.17517 | 0.52851 | 0.00047029
[5 empty] | 129 | 6.7473 | 0.325 | -0.0024843 | -0.15037 | 0.46845 | 0.00040369
[5 empty] | 130 | 6.7973 | 0.325 | -0.0021203 | -0.12834 | 0.41703 | 0.00034454
[5 empty] | 131 | 6.8473 | 0.325 | -0.002325 | -0.054336 | 0.19668 | 0.00037781

## 7-non
| Tension: | 1250 | kN
| Angle: | 5 | deg
|  |  | OrcaFlex 10.0d: BStest2.dat (modified 10:33 AM on 9/23/2016 by OrcaFlex 10.0d) |  | ------- | --------------- | -------------------- | ------------
Fx = | 108.9447 | kN |  |  | #NAME? | E analysis resu | lts --------------- | ------------
Fz = | -1245.2434 | kN | Column A: Arc Length (m) |  | ------- | --------------- | -------------------- | ------------
Other columns: Line1 Shear Force (kN)
Period: t = -5.000 to 5.000s
|  |  | Arc Length (m) | Minimum | Key res | ults
|  |  | 0 | 108.9447 | ------- | ----
|  |  | 0.053942 | 108.081 |  |  |  | BS-engine | OrcaFlex
|  |  | 0.16182 | 108.7692 | BS mome | nt at root end. | ...................: | -322.52 | 323.1082
|  |  | 0.26971 | 108.4108 | BS shea | r force at root | end...............: | 108.619 | 108.9447
|  |  | 0.37759 | 106.0258 | Riser t | ension at root | end................: | 1245.26 | 1245.6782
|  |  | 0.48547 | 107.2538 | Maximum | BS curvature.. | ...................: | 0.019692 | 0.019693 | 99.99%
|  |  | 0.59336 | 109.4893 | Maximum | BS strain at O | D .................: | 0.0097329
|  |  | 0.6723 | 0.93321 | Maximum | curvature..... | ...................: | 0.019692 | 0.019693 | 99.99%
|  |  | 0.7223 | 0.94242 | Z-displ | acment of riser | tip...............: | -0.60108
|  |  | 0.7723 | 0.94407
|  |  | 0.8223 | 0.94302
|  |  | 0.8723 | 0.945
|  |  | 0.9223 | 0.94555 | Results | for combined m | odel (riser and bend | stiffener)
|  |  | 0.9723 | 0.9487 | ------- | --------------- | -------------------- | ------------
|  |  | 1.0223 | 0.95806
|  |  | 1.0723 | 0.96482
|  |  | 1.1223 | 0.97792 | Element | Lenght t | ension element | curvature cur | vature moment | moment | shear shear |  |  |  |  | end1 | end2 | mid
|  |  | 1.1723 | 1.0001 | number | coord | angle | end1 end | 2 end1 | end2 | end1 end2 |  |  |  | Max BS | 0.019692 | 0.019692 | 0.019692 | 100%
|  |  | 1.2223 | 1.0142 | [10 empty] | Max overall | 0.019692 | 0.019692 | 0.019692 | 100%
|  |  | 1.2723 | 1.0221
|  |  | 1.3223 | 1.0253 | 1 | 0.053942 | 1245.26 | 0.0098472 | -0.0032252 | -0.003108 | -322.851 | -311.12 | 108.731 | 108.731 |  | 0.0032252 | 0.003108 | 0.0031666
|  |  | 1.3723 | 1.0247 | 2 | 0.16182 | 1245.3 | 0.029059 | -0.003108 | -0.0029913 | -311.12 | -299.435 | 108.313 | 108.313 |  | 0.003108 | 0.0029913 | 0.0030497
|  |  | 1.4223 | 1.0405 | 3 | 0.26971 | 1245.33 | 0.047549 | -0.0029913 | -0.002875 | -299.435 | -287.793 | 107.911 | 107.911 |  | 0.0029913 | 0.002875 | 0.0029331
|  |  | 1.4723 | 1.0532 | 4 | 0.37759 | 1245.37 | 0.065321 | -0.002875 | -0.0027591 | -287.793 | -276.193 | 107.525 | 107.525 |  | 0.002875 | 0.0027591 | 0.002817
|  |  | 1.5223 | 1.0624 | 5 | 0.48547 | 1245.4 | 0.082376 | -0.0027591 | -0.0026436 | -276.193 | -264.633 | 107.154 | 107.154 |  | 0.0027591 | 0.0026436 | 0.0027014
|  |  | 1.5723 | 1.0868 | 6 | 0.59336 | 1245.43 | 0.098717 | -0.0026436 | -0.0025285 | -264.633 | -253.111 | 106.799 | 106.799 |  | 0.0026436 | 0.0025285 | 0.0025861
|  |  | 1.6223 | 1.1054 | 7 | 0.6723 | 1245.5 | 0.13467 | -0.019555 | -0.019576 | -253.111 | -247.81 | 106.017 | 106.017 |  | 0.019555 | 0.019576 | 0.019565
|  |  | 1.6723 | 1.1165 | 8 | 0.7223 | 1245.6 | 0.19075 | -0.019576 | -0.019595 | -247.81 | -242.571 | 104.798 | 104.798 |  | 0.019576 | 0.019595 | 0.019586
|  |  | 1.7223 | 1.1178 | 9 | 0.7723 | 1245.7 | 0.24689 | -0.019595 | -0.019613 | -242.571 | -237.392 | 103.578 | 103.578 |  | 0.019595 | 0.019613 | 0.019604
|  |  | 1.7723 | 1.1258 | 10 | 0.8223 | 1245.8 | 0.30307 | -0.019613 | -0.01963 | -237.392 | -232.274 | 102.356 | 102.356 |  | 0.019613 | 0.01963 | 0.019622
|  |  | 1.8223 | 1.1373 | 11 | 0.8723 | 1245.9 | 0.35931 | -0.01963 | -0.019644 | -232.274 | -227.217 | 101.134 | 101.134 |  | 0.01963 | 0.019644 | 0.019637
|  |  | 1.8723 | 1.1484 | 12 | 0.9223 | 1246 | 0.41558 | -0.019644 | -0.019657 | -227.217 | -222.222 | 99.9098 | 99.9098 |  | 0.019644 | 0.019657 | 0.01965
|  |  | 1.9223 | 1.1546 | 13 | 0.9723 | 1246.1 | 0.4719 | -0.019657 | -0.019668 | -222.222 | -217.287 | 98.6853 | 98.6853 |  | 0.019657 | 0.019668 | 0.019662
|  |  | 1.9723 | 1.1707 | 14 | 1.0223 | 1246.19 | 0.52824 | -0.019668 | -0.019676 | -217.287 | -212.414 | 97.4599 | 97.4599 |  | 0.019668 | 0.019676 | 0.019672
|  |  | 2.0223 | 1.1911 | 15 | 1.0723 | 1246.29 | 0.58461 | -0.019676 | -0.019683 | -212.414 | -207.603 | 96.234 | 96.234 |  | 0.019676 | 0.019683 | 0.01968
|  |  | 2.0723 | 1.1902 | 16 | 1.1223 | 1246.38 | 0.64099 | -0.019683 | -0.019689 | -207.603 | -202.852 | 95.0075 | 95.0075 |  | 0.019683 | 0.019689 | 0.019686
|  |  | 2.1223 | 1.2007 | 17 | 1.1723 | 1246.48 | 0.6974 | -0.019689 | -0.019692 | -202.852 | -198.163 | 93.7806 | 93.7806 |  | 0.019689 | 0.019692 | 0.01969
|  |  | 2.1723 | 1.2153 | 18 | 1.2223 | 1246.57 | 0.75381 | -0.019692 | -0.019692 | -198.163 | -193.536 | 92.5534 | 92.5534 |  | 0.019692 | 0.019692 | 0.019692
|  |  | 2.2223 | 1.2265 | 19 | 1.2723 | 1246.66 | 0.81022 | -0.019692 | -0.019691 | -193.536 | -188.969 | 91.3261 | 91.3261 |  | 0.019692 | 0.019691 | 0.019692
|  |  | 2.2723 | 1.2456 | 20 | 1.3223 | 1246.75 | 0.86663 | -0.019691 | -0.019687 | -188.969 | -184.465 | 90.0988 | 90.0988 |  | 0.019691 | 0.019687 | 0.019689
|  |  | 2.3223 | 1.2636 | 21 | 1.3723 | 1246.84 | 0.92303 | -0.019687 | -0.019682 | -184.465 | -180.021 | 88.8716 | 88.8716 |  | 0.019687 | 0.019682 | 0.019684
|  |  | 2.3723 | 1.2713 | 22 | 1.4223 | 1246.92 | 0.97941 | -0.019682 | -0.019673 | -180.021 | -175.639 | 87.6448 | 87.6448 |  | 0.019682 | 0.019673 | 0.019677
|  |  | 2.4223 | 1.2783 | 23 | 1.4723 | 1247.01 | 1.0358 | -0.019673 | -0.019663 | -175.639 | -171.318 | 86.4183 | 86.4183 |  | 0.019673 | 0.019663 | 0.019668
|  |  | 2.4723 | 1.2934 | 24 | 1.5223 | 1247.09 | 1.0921 | -0.019663 | -0.01965 | -171.318 | -167.058 | 85.1925 | 85.1925 |  | 0.019663 | 0.01965 | 0.019656
|  |  | 2.5223 | 1.3057 | 25 | 1.5723 | 1247.18 | 1.1484 | -0.01965 | -0.019634 | -167.058 | -162.86 | 83.9673 | 83.9673 |  | 0.01965 | 0.019634 | 0.019642
|  |  | 2.5723 | 1.3032 | 26 | 1.6223 | 1247.26 | 1.2046 | -0.019634 | -0.019616 | -162.86 | -158.723 | 82.7431 | 82.7431 |  | 0.019634 | 0.019616 | 0.019625
|  |  | 2.6223 | 1.2894 | 27 | 1.6723 | 1247.34 | 1.2608 | -0.019616 | -0.019595 | -158.723 | -154.647 | 81.5199 | 81.5199 |  | 0.019616 | 0.019595 | 0.019606
|  |  | 2.6723 | 1.2934 | 28 | 1.7223 | 1247.42 | 1.317 | -0.019595 | -0.019572 | -154.647 | -150.632 | 80.2979 | 80.2979 |  | 0.019595 | 0.019572 | 0.019584
|  |  | 2.7223 | 1.3015 | 29 | 1.7723 | 1247.5 | 1.373 | -0.019572 | -0.019546 | -150.632 | -146.679 | 79.0773 | 79.0773 |  | 0.019572 | 0.019546 | 0.019559
|  |  | 2.7723 | 1.3031 | 30 | 1.8223 | 1247.57 | 1.429 | -0.019546 | -0.019518 | -146.679 | -142.786 | 77.8582 | 77.8582 |  | 0.019546 | 0.019518 | 0.019532
|  |  | 2.8223 | 1.3249 | 31 | 1.8723 | 1247.65 | 1.4849 | -0.019518 | -0.019486 | -142.786 | -138.954 | 76.6408 | 76.6408 |  | 0.019518 | 0.019486 | 0.019502
|  |  | 2.8723 | 1.3343 | 32 | 1.9223 | 1247.72 | 1.5408 | -0.019486 | -0.019452 | -138.954 | -135.183 | 75.4253 | 75.4253 |  | 0.019486 | 0.019452 | 0.019469
|  |  | 2.9223 | 1.3374 | 33 | 1.9723 | 1247.8 | 1.5965 | -0.019452 | -0.019415 | -135.183 | -131.472 | 74.2119 | 74.2119 |  | 0.019452 | 0.019415 | 0.019433
|  |  | 2.9723 | 1.3591 | 34 | 2.0223 | 1247.87 | 1.6521 | -0.019415 | -0.019374 | -131.472 | -127.822 | 73.0008 | 73.0008 |  | 0.019415 | 0.019374 | 0.019394
|  |  | 3.0223 | 1.3655 | 35 | 2.0723 | 1247.94 | 1.7076 | -0.019374 | -0.019331 | -127.822 | -124.233 | 71.7921 | 71.7921 |  | 0.019374 | 0.019331 | 0.019353
|  |  | 3.0723 | 1.3611 | 36 | 2.1223 | 1248.01 | 1.763 | -0.019331 | -0.019284 | -124.233 | -120.704 | 70.586 | 70.586 |  | 0.019331 | 0.019284 | 0.019308
|  |  | 3.1223 | 1.3695 | 37 | 2.1723 | 1248.07 | 1.8182 | -0.019284 | -0.019235 | -120.704 | -117.235 | 69.3828 | 69.3828 |  | 0.019284 | 0.019235 | 0.01926
|  |  | 3.1723 | 1.3944 | 38 | 2.2223 | 1248.14 | 1.8733 | -0.019235 | -0.019182 | -117.235 | -113.826 | 68.1826 | 68.1826 |  | 0.019235 | 0.019182 | 0.019209
|  |  | 3.2223 | 1.4192 | 39 | 2.2723 | 1248.2 | 1.9283 | -0.019182 | -0.019126 | -113.826 | -110.477 | 66.9856 | 66.9856 |  | 0.019182 | 0.019126 | 0.019154
|  |  | 3.2723 | 1.4273 | 40 | 2.3223 | 1248.27 | 1.9831 | -0.019126 | -0.019067 | -110.477 | -107.187 | 65.792 | 65.792 |  | 0.019126 | 0.019067 | 0.019097
|  |  | 3.3223 | 1.4208 | 41 | 2.3723 | 1248.33 | 2.0377 | -0.019067 | -0.019005 | -107.187 | -103.957 | 64.6021 | 64.6021 |  | 0.019067 | 0.019005 | 0.019036
|  |  | 3.3723 | 1.4213 | 42 | 2.4223 | 1248.39 | 2.0921 | -0.019005 | -0.018939 | -103.957 | -100.787 | 63.416 | 63.416 |  | 0.019005 | 0.018939 | 0.018972
|  |  | 3.4223 | 1.4301 | 43 | 2.4723 | 1248.45 | 2.1464 | -0.018939 | -0.018869 | -100.787 | -97.675 | 62.2339 | 62.2339 |  | 0.018939 | 0.018869 | 0.018904
|  |  | 3.4723 | 1.4484 | 44 | 2.5223 | 1248.51 | 2.2005 | -0.018869 | -0.018796 | -97.6752 | -94.6224 | 61.0562 | 61.0562 |  | 0.018869 | 0.018796 | 0.018833
|  |  | 3.5223 | 1.4573 | 45 | 2.5723 | 1248.56 | 2.2543 | -0.018796 | -0.018719 | -94.6226 | -91.6284 | 59.8829 | 59.8829 |  | 0.018796 | 0.018719 | 0.018758
|  |  | 3.5723 | 1.4572 | 46 | 2.6223 | 1248.62 | 2.3079 | -0.018719 | -0.018639 | -91.6286 | -88.6929 | 58.7144 | 58.7144 |  | 0.018719 | 0.018639 | 0.018679
|  |  | 3.6223 | 1.4677 | 47 | 2.6723 | 1248.67 | 2.3613 | -0.018639 | -0.018555 | -88.6931 | -85.8156 | 57.5508 | 57.5508 |  | 0.018639 | 0.018555 | 0.018597
|  |  | 3.6723 | 1.4886 | 48 | 2.7223 | 1248.73 | 2.4145 | -0.018555 | -0.018468 | -85.8158 | -82.9961 | 56.3924 | 56.3924 |  | 0.018555 | 0.018468 | 0.018512
|  |  | 3.7223 | 1.4998 | 49 | 2.7723 | 1248.78 | 2.4674 | -0.018468 | -0.018377 | -82.9963 | -80.2344 | 55.2394 | 55.2394 |  | 0.018468 | 0.018377 | 0.018422
|  |  | 3.7723 | 1.5005 | 50 | 2.8223 | 1248.83 | 2.52 | -0.018377 | -0.018281 | -80.2346 | -77.53 | 54.0921 | 54.0921 |  | 0.018377 | 0.018281 | 0.018329
|  |  | 3.8223 | 1.4897 | 51 | 2.8723 | 1248.88 | 2.5724 | -0.018281 | -0.018182 | -77.5302 | -74.8826 | 52.9506 | 52.9506 |  | 0.018281 | 0.018182 | 0.018232
|  |  | 3.8723 | 1.4747 | 52 | 2.9223 | 1248.93 | 2.6245 | -0.018182 | -0.018082 | -74.8828 | -72.2921 | 51.8141 | 51.8141 |  | 0.018182 | 0.018082 | 0.018132
|  |  | 3.9223 | 1.4817 | 53 | 2.9723 | 1248.97 | 2.6763 | -0.018082 | -0.017978 | -72.2923 | -69.758 | 50.6862 | 50.6862 |  | 0.018082 | 0.017978 | 0.01803
|  |  | 3.9723 | 1.4936 | 54 | 3.0223 | 1249.02 | 2.7278 | -0.017978 | -0.01787 | -69.7582 | -67.28 | 49.5636 | 49.5636 |  | 0.017978 | 0.01787 | 0.017924
|  |  | 4.0223 | 1.4913 | 55 | 3.0723 | 1249.06 | 2.779 | -0.01787 | -0.017758 | -67.2802 | -64.8579 | 48.4476 | 48.4476 |  | 0.01787 | 0.017758 | 0.017814
|  |  | 4.0723 | 1.4946 | 56 | 3.1223 | 1249.1 | 2.8298 | -0.017758 | -0.017643 | -64.8581 | -62.4912 | 47.3386 | 47.3386 |  | 0.017758 | 0.017643 | 0.017701
|  |  | 4.1223 | 1.5042 | 57 | 3.1723 | 1249.14 | 2.8804 | -0.017643 | -0.017523 | -62.4914 | -60.1795 | 46.2368 | 46.2368 |  | 0.017643 | 0.017523 | 0.017583
|  |  | 4.1723 | 1.5012 | 58 | 3.2223 | 1249.18 | 2.9306 | -0.017523 | -0.0174 | -60.1798 | -57.9226 | 45.1423 | 45.1423 |  | 0.017523 | 0.0174 | 0.017461
|  |  | 4.2223 | 1.506 | 59 | 3.2723 | 1249.22 | 2.9804 | -0.0174 | -0.017272 | -57.9229 | -55.7201 | 44.0556 | 44.0556 |  | 0.0174 | 0.017272 | 0.017336
|  |  | 4.2723 | 1.5201 | 60 | 3.3223 | 1249.26 | 3.0299 | -0.017272 | -0.017141 | -55.7203 | -53.5715 | 42.9767 | 42.9767 |  | 0.017272 | 0.017141 | 0.017206
|  |  | 4.3223 | 1.5254 | 61 | 3.3723 | 1249.3 | 3.079 | -0.017141 | -0.017005 | -53.5717 | -51.4764 | 41.9061 | 41.9061 |  | 0.017141 | 0.017005 | 0.017073
|  |  | 4.3723 | 1.5239 | 62 | 3.4223 | 1249.33 | 3.1277 | -0.017005 | -0.016866 | -51.4766 | -49.4344 | 40.8439 | 40.8439 |  | 0.017005 | 0.016866 | 0.016935
|  |  | 4.4223 | 1.5183 | 63 | 3.4723 | 1249.37 | 3.176 | -0.016866 | -0.016722 | -49.4346 | -47.4451 | 39.7903 | 39.7903 |  | 0.016866 | 0.016722 | 0.016794
|  |  | 4.4723 | 1.5115 | 64 | 3.5223 | 1249.4 | 3.2239 | -0.016722 | -0.016574 | -47.4453 | -45.508 | 38.7457 | 38.7457 |  | 0.016722 | 0.016574 | 0.016648
|  |  | 4.5223 | 1.5075 | 65 | 3.5723 | 1249.43 | 3.2714 | -0.016574 | -0.016422 | -45.5082 | -43.6227 | 37.7104 | 37.7104 |  | 0.016574 | 0.016422 | 0.016498
|  |  | 4.5723 | 1.5106 | 66 | 3.6223 | 1249.46 | 3.3185 | -0.016422 | -0.016266 | -43.6229 | -41.7887 | 36.6844 | 36.6844 |  | 0.016422 | 0.016266 | 0.016344
|  |  | 4.6223 | 1.5066 | 67 | 3.6723 | 1249.49 | 3.3651 | -0.016266 | -0.016106 | -41.7889 | -40.0055 | 35.6682 | 35.6682 |  | 0.016266 | 0.016106 | 0.016186
|  |  | 4.6723 | 1.5017 | 68 | 3.7223 | 1249.52 | 3.4112 | -0.016106 | -0.015942 | -40.0057 | -38.2726 | 34.662 | 34.662 |  | 0.016106 | 0.015942 | 0.016024
|  |  | 4.7223 | 1.5031 | 69 | 3.7723 | 1249.55 | 3.4569 | -0.015942 | -0.015773 | -38.2728 | -36.5895 | 33.666 | 33.666 |  | 0.015942 | 0.015773 | 0.015857
|  |  | 4.7723 | 1.4995 | 70 | 3.8223 | 1249.57 | 3.5021 | -0.015773 | -0.0156 | -36.5897 | -34.9557 | 32.6805 | 32.6805 |  | 0.015773 | 0.0156 | 0.015686
|  |  | 4.8223 | 1.5003 | 71 | 3.8723 | 1249.6 | 3.5467 | -0.0156 | -0.015422 | -34.9559 | -33.3706 | 31.7059 | 31.7059 |  | 0.0156 | 0.015422 | 0.015511
|  |  | 4.8723 | 1.4967 | 72 | 3.9223 | 1249.62 | 3.5909 | -0.015422 | -0.01524 | -33.3708 | -31.8337 | 30.7423 | 30.7423 |  | 0.015422 | 0.01524 | 0.015331
|  |  | 4.9223 | 1.4813 | 73 | 3.9723 | 1249.65 | 3.6346 | -0.01524 | -0.015054 | -31.8339 | -30.3444 | 29.79 | 29.79 |  | 0.01524 | 0.015054 | 0.015147
|  |  | 4.9723 | 1.4676 | 74 | 4.0223 | 1249.67 | 3.6777 | -0.015054 | -0.014864 | -30.3446 | -28.9021 | 28.8494 | 28.8494 |  | 0.015054 | 0.014864 | 0.014959
|  |  | 5.0223 | 1.4708 | 75 | 4.0723 | 1249.69 | 3.7203 | -0.014864 | -0.01467 | -28.9023 | -27.5063 | 27.9206 | 27.9206 |  | 0.014864 | 0.01467 | 0.014767
|  |  | 5.0723 | 1.4686 | 76 | 4.1223 | 1249.71 | 3.7623 | -0.01467 | -0.01447 | -27.5064 | -26.1562 | 27.0039 | 27.0039 |  | 0.01467 | 0.01447 | 0.01457
|  |  | 5.1223 | 1.4602 | 77 | 4.1723 | 1249.73 | 3.8037 | -0.01447 | -0.014266 | -26.1564 | -24.8514 | 26.0997 | 26.0997 |  | 0.01447 | 0.014266 | 0.014368
|  |  | 5.1723 | 1.4466 | 78 | 4.2223 | 1249.75 | 3.8446 | -0.014266 | -0.014057 | -24.8516 | -23.5912 | 25.2082 | 25.2082 |  | 0.014266 | 0.014057 | 0.014162
|  |  | 5.2223 | 1.4309 | 79 | 4.2723 | 1249.76 | 3.8849 | -0.014057 | -0.013844 | -23.5914 | -22.3749 | 24.3298 | 24.3298 |  | 0.014057 | 0.013844 | 0.013951
|  |  | 5.2723 | 1.4184 | 80 | 4.3223 | 1249.78 | 3.9245 | -0.013844 | -0.013626 | -22.375 | -21.2018 | 23.4646 | 23.4646 |  | 0.013844 | 0.013626 | 0.013735
|  |  | 5.3223 | 1.3971 | 81 | 4.3723 | 1249.8 | 3.9636 | -0.013626 | -0.013404 | -21.202 | -20.0713 | 22.6131 | 22.6131 |  | 0.013626 | 0.013404 | 0.013515
|  |  | 5.3723 | 1.3767 | 82 | 4.4223 | 1249.81 | 4.002 | -0.013404 | -0.013177 | -20.0715 | -18.9827 | 21.7754 | 21.7754 |  | 0.013404 | 0.013177 | 0.013291
|  |  | 5.4223 | 1.3502 | 83 | 4.4723 | 1249.82 | 4.0397 | -0.013177 | -0.012946 | -18.9829 | -17.9353 | 20.9519 | 20.9519 |  | 0.013177 | 0.012946 | 0.013062
|  |  | 5.4723 | 1.3326 | 84 | 4.5223 | 1249.84 | 4.0768 | -0.012946 | -0.012711 | -17.9354 | -16.9283 | 20.1428 | 20.1428 |  | 0.012946 | 0.012711 | 0.012829
|  |  | 5.5223 | 1.322 | 85 | 4.5723 | 1249.85 | 4.1132 | -0.012711 | -0.012472 | -16.9284 | -15.961 | 19.3484 | 19.3484 |  | 0.012711 | 0.012472 | 0.012592
|  |  | 5.5723 | 1.2999 | 86 | 4.6223 | 1249.86 | 4.149 | -0.012472 | -0.012229 | -15.9611 | -15.0327 | 18.5689 | 18.5689 |  | 0.012472 | 0.012229 | 0.01235
|  |  | 5.6223 | 1.2704 | 87 | 4.6723 | 1249.87 | 4.184 | -0.012229 | -0.011981 | -15.0328 | -14.1426 | 17.8046 | 17.8046 |  | 0.012229 | 0.011981 | 0.012105
|  |  | 5.6723 | 1.2403 | 88 | 4.7223 | 1249.88 | 4.2183 | -0.011981 | -0.01173 | -14.1427 | -13.2899 | 17.0558 | 17.0558 |  | 0.011981 | 0.01173 | 0.011856
|  |  | 5.7223 | 1.2198 | 89 | 4.7723 | 1249.89 | 4.2519 | -0.01173 | -0.011476 | -13.29 | -12.4739 | 16.3227 | 16.3227 |  | 0.01173 | 0.011476 | 0.011603
|  |  | 5.7723 | 1.2027 | 90 | 4.8223 | 1249.9 | 4.2848 | -0.011476 | -0.011218 | -12.474 | -11.6938 | 15.6055 | 15.6055 |  | 0.011476 | 0.011218 | 0.011347
|  |  | 5.8223 | 1.1862 | 91 | 4.8723 | 1249.91 | 4.3169 | -0.011218 | -0.010956 | -11.6939 | -10.9486 | 14.9044 | 14.9044 |  | 0.011218 | 0.010956 | 0.011087
|  |  | 5.8723 | 1.1512 | 92 | 4.9223 | 1249.92 | 4.3483 | -0.010956 | -0.010691 | -10.9488 | -10.2378 | 14.2196 | 14.2196 |  | 0.010956 | 0.010691 | 0.010824
|  |  | 5.9223 | 1.1213 | 93 | 4.9723 | 1249.93 | 4.3789 | -0.010691 | -0.010424 | -10.2379 | -9.5603 | 13.5513 | 13.5513 |  | 0.010691 | 0.010424 | 0.010558
|  |  | 5.9723 | 1.1038 | 94 | 5.0223 | 1249.93 | 4.4088 | -0.010424 | -0.010154 | -9.5604 | -8.9154 | 12.8998 | 12.8998 |  | 0.010424 | 0.010154 | 0.010289
|  |  | 6.0223 | 1.0708 | 95 | 5.0723 | 1249.94 | 4.4379 | -0.010154 | -0.009881 | -8.9155 | -8.3023 | 12.2652 | 12.2652 |  | 0.010154 | 0.009881 | 0.010017
|  |  | 6.0723 | 1.0368 | 96 | 5.1223 | 1249.95 | 4.4662 | -0.009881 | -0.009606 | -8.3023 | -7.72 | 11.6476 | 11.6476 |  | 0.009881 | 0.009606 | 0.0097435
|  |  | 6.1223 | 1.0006 | 97 | 5.1723 | 1249.95 | 4.4937 | -0.009606 | -0.009329 | -7.72 | -7.1677 | 11.0472 | 11.0472 |  | 0.009606 | 0.009329 | 0.0094675
|  |  | 6.1723 | 0.96438 | 98 | 5.2223 | 1249.96 | 4.5204 | -0.009329 | -0.0090502 | -7.1678 | -6.6446 | 10.464 | 10.464 |  | 0.009329 | 0.0090502 | 0.0091896
|  |  | 6.2223 | 0.93414 | 99 | 5.2723 | 1249.96 | 4.5464 | -0.0090502 | -0.0087699 | -6.6447 | -6.1497 | 9.8984 | 9.8984 |  | 0.0090502 | 0.0087699 | 0.00891
|  |  | 6.2723 | 0.89986 | 100 | 5.3223 | 1249.97 | 4.5715 | -0.0087699 | -0.0084884 | -6.1498 | -5.6823 | 9.3502 | 9.3502 |  | 0.0087699 | 0.0084884 | 0.0086292
|  |  | 6.3223 | 0.85511 | 101 | 5.3723 | 1249.97 | 4.5958 | -0.0084884 | -0.0082061 | -5.6824 | -5.2414 | 8.8196 | 8.8196 |  | 0.0084884 | 0.0082061 | 0.0083472
|  |  | 6.3723 | 0.81658 | 102 | 5.4223 | 1249.97 | 4.6193 | -0.008206 | -0.0079232 | -5.2414 | -4.8261 | 8.3067 | 8.3067 |  | 0.008206 | 0.0079232 | 0.0080646
|  |  | 6.4223 | 0.78492 | 103 | 5.4723 | 1249.98 | 4.642 | -0.0079231 | -0.00764 | -4.8262 | -4.4356 | 7.8114 | 7.8114 |  | 0.0079231 | 0.00764 | 0.0077815
|  |  | 6.4723 | 0.74473 | 104 | 5.5223 | 1249.98 | 4.6639 | -0.0076399 | -0.0073569 | -4.4357 | -4.069 | 7.3338 | 7.3338 |  | 0.0076399 | 0.0073569 | 0.0074984
|  |  | 6.5223 | 0.70361 | 105 | 5.5723 | 1249.98 | 4.685 | -0.0073568 | -0.0070743 | -4.069 | -3.7253 | 6.874 | 6.874 |  | 0.0073568 | 0.0070743 | 0.0072156
|  |  | 6.5723 | 0.67262 | 106 | 5.6223 | 1249.98 | 4.7052 | -0.0070742 | -0.0067926 | -3.7254 | -3.4038 | 6.4318 | 6.4318 |  | 0.0070742 | 0.0067926 | 0.0069334
|  |  | 6.6223 | 0.62718 | 107 | 5.6723 | 1249.99 | 4.7247 | -0.0067925 | -0.006512 | -3.4038 | -3.1035 | 6.0072 | 6.0072 |  | 0.0067925 | 0.006512 | 0.0066523
|  |  | 6.6723 | 0.56132 | 108 | 5.7223 | 1249.99 | 4.7434 | -0.0065119 | -0.0062331 | -3.1035 | -2.8235 | 5.6001 | 5.6001 |  | 0.0065119 | 0.0062331 | 0.0063725
|  |  | 6.7223 | 0.50484 | 109 | 5.7723 | 1249.99 | 4.7612 | -0.006233 | -0.0059562 | -2.8236 | -2.563 | 5.2104 | 5.2104 |  | 0.006233 | 0.0059562 | 0.0060946
|  |  | 6.7723 | 0.45475 | 110 | 5.8223 | 1249.99 | 4.7783 | -0.0059561 | -0.0056817 | -2.5631 | -2.3212 | 4.8381 | 4.8381 |  | 0.0059561 | 0.0056817 | 0.0058189
|  |  | 6.8223 | 0.40374 | 111 | 5.8723 | 1249.99 | 4.7946 | -0.0056816 | -0.0054101 | -2.3212 | -2.097 | 4.4829 | 4.4829 |  | 0.0056816 | 0.0054101 | 0.0055459
|  |  | 6.8973 | 0.49471 | 112 | 5.9223 | 1249.99 | 4.8101 | -0.00541 | -0.0051418 | -2.0971 | -1.8898 | 4.1447 | 4.1447 |  | 0.00541 | 0.0051418 | 0.0052759
|  |  | 6.9973 | 0.35052 | 113 | 5.9723 | 1249.99 | 4.8248 | -0.0051417 | -0.0048772 | -1.8899 | -1.6987 | 3.8232 | 3.8232 |  | 0.0051417 | 0.0048772 | 0.0050094
|  |  | 7.0973 | 0.24818 | 114 | 6.0223 | 1250 | 4.8388 | -0.004877 | -0.0046167 | -1.6987 | -1.5228 | 3.5183 | 3.5183 |  | 0.004877 | 0.0046167 | 0.0047469
|  |  | 7.1973 | 0.17347 | 115 | 6.0723 | 1250 | 4.852 | -0.0046166 | -0.0043609 | -1.5228 | -1.3614 | 3.2297 | 3.2297 |  | 0.0046166 | 0.0043609 | 0.0044887
|  |  | 7.2973 | 0.12349 | 116 | 6.1223 | 1250 | 4.8645 | -0.0043607 | -0.0041101 | -1.3614 | -1.2135 | 2.9571 | 2.9571 |  | 0.0043607 | 0.0041101 | 0.0042354
|  |  | 7.3973 | 0.088295 | 117 | 6.1723 | 1250 | 4.8762 | -0.0041099 | -0.0038648 | -1.2135 | -1.0785 | 2.7001 | 2.7001 |  | 0.0041099 | 0.0038648 | 0.0039874
|  |  | 7.4973 | 0.06126 | 118 | 6.2223 | 1250 | 4.8873 | -0.0038646 | -0.0036254 | -1.0786 | -0.95564 | 2.4585 | 2.4585 |  | 0.0038646 | 0.0036254 | 0.003745
|  |  | 7.5973 | 0.042099 | 119 | 6.2723 | 1250 | 4.8977 | -0.0036252 | -0.0033924 | -0.95565 | -0.84406 | 2.2318 | 2.2318 |  | 0.0036252 | 0.0033924 | 0.0035088
|  |  | 7.6973 | 0.029799 | 120 | 6.3223 | 1250 | 4.9074 | -0.0033922 | -0.0031663 | -0.84408 | -0.74309 | 2.0196 | 2.0196 |  | 0.0033922 | 0.0031663 | 0.0032793
|  |  | 7.7973 | 0.021673 | 121 | 6.3723 | 1250 | 4.9165 | -0.0031661 | -0.0029474 | -0.74311 | -0.65203 | 1.8216 | 1.8216 |  | 0.0031661 | 0.0029474 | 0.0030567
|  |  | 7.8973 | 0.014703 | 122 | 6.4223 | 1250 | 4.925 | -0.0029471 | -0.0027361 | -0.65204 | -0.57017 | 1.6373 | 1.6373 |  | 0.0029471 | 0.0027361 | 0.0028416
|  |  | 7.9973 | 0.0099346 | 123 | 6.4723 | 1250 | 4.9328 | -0.0027359 | -0.002533 | -0.57018 | -0.49687 | 1.4662 | 1.4662 |  | 0.0027359 | 0.002533 | 0.0026345
|  |  | 8.0973 | 0.0058224 | 124 | 6.5223 | 1250 | 4.9401 | -0.0025328 | -0.0023385 | -0.49688 | -0.43149 | 1.3078 | 1.3078 |  | 0.0025328 | 0.0023385 | 0.0024357
|  |  | 8.1973 | 0.0053057 | 125 | 6.5723 | 1250 | 4.9468 | -0.0023383 | -0.002153 | -0.4315 | -0.37342 | 1.1616 | 1.1616 |  | 0.0023383 | 0.002153 | 0.0022456
|  |  | 8.2973 | 0.00759 | 126 | 6.6223 | 1250 | 4.9529 | -0.0021527 | -0.0019769 | -0.37343 | -0.32208 | 1.0269 | 1.0269 |  | 0.0021527 | 0.0019769 | 0.0020648
|  |  | 8.3973 | 0.0043563 | 127 | 6.6723 | 1250 | 4.9585 | -0.0019744 | -0.0016972 | -0.32209 | -0.27687 | 0.90444 | 0.90444 |  | 0.0019744 | 0.0016972 | 0.0018358
|  |  | 8.4973 | 7.7498e-05 | 128 | 6.7223 | 1250 | 4.9634 | -0.0016973 | -0.0014527 | -0.27687 | -0.23697 | 0.79801 | 0.79801 |  | 0.0016973 | 0.0014527 | 0.001575
|  |  | 8.5973 | 0.0020935 | 129 | 6.7723 | 1250 | 4.9676 | -0.0014527 | -0.001236 | -0.23698 | -0.20163 | 0.70692 | 0.70692 |  | 0.0014527 | 0.001236 | 0.0013444
|  |  | 8.6973 | 6.1285e-05 | 130 | 6.8223 | 1250 | 4.9711 | -0.0012361 | -0.0010431 | -0.20164 | -0.17017 | 0.62942 | 0.62942 |  | 0.0012361 | 0.0010431 | 0.0011396
|  |  | 8.7973 | 0.0032097 | 131 | 6.8723 | 1250 | 4.975 | -0.0016586 | -0.0013926 | -0.17017 | -0.14288 | 0.54571 | 0.54571 |  | 0.0016586 | 0.0013926 | 0.0015256
|  |  | 8.8973 | 0.0035448 | 132 | 6.9223 | 1250 | 4.979 | -0.0013927 | -0.0011693 | -0.14289 | -0.11997 | 0.45822 | 0.45822 |  | 0.0013927 | 0.0011693 | 0.001281
|  |  | 8.9973 | 0.001802 | 133 | 6.9723 | 1250 | 4.9824 | -0.0011694 | -0.00098186 | -0.11998 | -0.10074 | 0.38476 | 0.38476 |  | 0.0011694 | 0.00098186 | 0.0010756
|  |  | 9.0973 | 0.0015369 | 134 | 7.0223 | 1250 | 4.9852 | -0.00098188 | -0.00082444 | -0.10074 | -0.084588 | 0.32307 | 0.32307 |  | 0.00098188 | 0.00082444 | 0.00090316
|  |  | 9.1973 | 0.001299 | 135 | 7.0723 | 1250 | 4.9876 | -0.00082446 | -0.00069226 | -0.08459 | -0.071026 | 0.27127 | 0.27127 |  | 0.00082446 | 0.00069226 | 0.00075836
|  |  | 9.2973 | 0.0026433 | 136 | 7.1223 | 1250 | 4.9896 | -0.00069228 | -0.00058127 | -0.071027 | -0.059638 | 0.22778 | 0.22778 |  | 0.00069228 | 0.00058127 | 0.00063677
|  |  | 9.3973 | 0.00050168 | 137 | 7.1723 | 1250 | 4.9912 | -0.00058128 | -0.00048808 | -0.05964 | -0.050077 | 0.19126 | 0.19126 |  | 0.00058128 | 0.00048808 | 0.00053468
|  |  | 9.4973 | 0.0030009 | 138 | 7.2223 | 1250 | 4.9926 | -0.00048809 | -0.00040982 | -0.050078 | -0.042048 | 0.1606 | 0.1606 |  | 0.00048809 | 0.00040982 | 0.00044896
|  |  | 9.5973 | 0.0033077 | 139 | 7.2723 | 1250 | 4.9938 | -0.00040983 | -0.00034412 | -0.042049 | -0.035306 | 0.13485 | 0.13485 |  | 0.00040983 | 0.00034412 | 0.00037697
|  |  | 9.6973 | 0.00095378 | 140 | 7.3223 | 1250 | 4.9948 | -0.00034413 | -0.00028894 | -0.035307 | -0.029646 | 0.11323 | 0.11323 |  | 0.00034413 | 0.00028894 | 0.00031654
|  |  | 9.7973 | 0.0032542 | 141 | 7.3723 | 1250 | 4.9956 | -0.00028895 | -0.00024262 | -0.029647 | -0.024893 | 0.09508 | 0.09508 |  | 0.00028895 | 0.00024262 | 0.00026579
|  |  | 9.8473 | 0 | 142 | 7.4223 | 1250 | 4.9963 | -0.00024263 | -0.00020372 | -0.024893 | -0.020902 | 0.079837 | 0.079837 |  | 0.00024263 | 0.00020372 | 0.00022317
[5 empty] | 143 | 7.4723 | 1250 | 4.9969 | -0.00020373 | -0.00017106 | -0.020902 | -0.01755 | 0.067037 | 0.067037 |  | 0.00020373 | 0.00017106 | 0.00018739
|  |  | OrcaFlex 10.0d: BStest2.dat (modified 10:33 AM on 9/23/2016 by OrcaFlex 10.0d) |  | 144 | 7.5223 | 1250 | 4.9974 | -0.00017106 | -0.00014363 | -0.017551 | -0.014737 | 0.05629 | 0.05629 |  | 0.00017106 | 0.00014363 | 0.00015735
[5 empty] | 145 | 7.5723 | 1250 | 4.9978 | -0.00014364 | -0.0001206 | -0.014737 | -0.012374 | 0.047266 | 0.047266 |  | 0.00014364 | 0.0001206 | 0.00013212
|  |  | Column A: Arc Length (m) |  | 146 | 7.6223 | 1250 | 4.9982 | -0.00012061 | -0.00010127 | -0.012374 | -0.01039 | 0.039688 | 0.039688
|  |  | Other columns: Line1 Curvature (rad/m) |  | 147 | 7.6723 | 1250 | 4.9985 | -0.00010127 | -8.5031e-05 | -0.01039 | -0.0087242 | 0.033325 | 0.033325
|  |  | Period: t = -5.000 to 5.000s |  | 148 | 7.7223 | 1250 | 4.9987 | -8.5035e-05 | -7.1398e-05 | -0.0087245 | -0.0073254 | 0.027983 | 0.027983
[5 empty] | 149 | 7.7723 | 1250 | 4.9989 | -7.1401e-05 | -5.9951e-05 | -0.0073258 | -0.0061509 | 0.023496 | 0.023496
|  |  | Arc Length (m) | Minimum | 150 | 7.8223 | 1250 | 4.9991 | -5.9954e-05 | -5.0339e-05 | -0.0061512 | -0.0051648 | 0.01973 | 0.01973
|  |  | 0 | 0.0032311 | 151 | 7.8723 | 1250 | 4.9992 | -5.0341e-05 | -4.2268e-05 | -0.005165 | -0.0043367 | 0.016567 | 0.016567
|  |  | 0.053942 | 0.0031727 | 152 | 7.9223 | 1250 | 4.9994 | -4.227e-05 | -3.5491e-05 | -0.0043369 | -0.0036414 | 0.013911 | 0.013911
|  |  | 0.16182 | 0.0030542 | 153 | 7.9723 | 1250 | 4.9995 | -3.5493e-05 | -2.9801e-05 | -0.0036416 | -0.0030576 | 0.01168 | 0.01168
|  |  | 0.26971 | 0.0029393 | 154 | 8.0223 | 1250 | 4.9996 | -2.9803e-05 | -2.5023e-05 | -0.0030577 | -0.0025673 | 0.0098079 | 0.0098079
|  |  | 0.37759 | 0.0028221 | 155 | 8.0723 | 1250 | 4.9996 | -2.5024e-05 | -2.1011e-05 | -0.0025675 | -0.0021557 | 0.0082355 | 0.0082355
|  |  | 0.48547 | 0.002705 | 156 | 8.1223 | 1250 | 4.9997 | -2.1012e-05 | -1.7642e-05 | -0.0021558 | -0.0018101 | 0.0069153 | 0.0069153
|  |  | 0.59336 | 0.0025901 | 157 | 8.1723 | 1250 | 4.9997 | -1.7643e-05 | -1.4814e-05 | -0.0018102 | -0.0015199 | 0.0058066 | 0.0058066
|  |  | 0.6723 | 0.019569 | 158 | 8.2223 | 1250 | 4.9998 | -1.4815e-05 | -1.2438e-05 | -0.00152 | -0.0012762 | 0.0048757 | 0.0048757
|  |  | 0.7223 | 0.019588 | 159 | 8.2723 | 1250 | 4.9998 | -1.2439e-05 | -1.0444e-05 | -0.0012763 | -0.0010716 | 0.0040941 | 0.0040941
|  |  | 0.7723 | 0.019608 | 160 | 8.3223 | 1250 | 4.9998 | -1.0445e-05 | -8.7696e-06 | -0.0010716 | -0.00089976 | 0.0034378 | 0.0034378
|  |  | 0.8223 | 0.019622 | 161 | 8.3723 | 1250 | 4.9999 | -8.7702e-06 | -7.3635e-06 | -0.00089983 | -0.00075549 | 0.0028867 | 0.0028867
|  |  | 0.8723 | 0.019636 | 162 | 8.4223 | 1250 | 4.9999 | -7.364e-06 | -6.1828e-06 | -0.00075555 | -0.00063435 | 0.0024239 | 0.0024239
|  |  | 0.9223 | 0.01965 | 163 | 8.4723 | 1250 | 4.9999 | -6.1833e-06 | -5.1914e-06 | -0.0006344 | -0.00053264 | 0.0020354 | 0.0020354
|  |  | 0.9723 | 0.01966 | 164 | 8.5223 | 1250 | 4.9999 | -5.1918e-06 | -4.3589e-06 | -0.00053268 | -0.00044722 | 0.0017091 | 0.0017091
|  |  | 1.0223 | 0.01967 | 165 | 8.5723 | 1250 | 4.9999 | -4.3593e-06 | -3.6599e-06 | -0.00044726 | -0.0003755 | 0.0014352 | 0.0014352
|  |  | 1.0723 | 0.019679 | 166 | 8.6223 | 1250 | 4.9999 | -3.6602e-06 | -3.0729e-06 | -0.00037553 | -0.00031528 | 0.0012052 | 0.0012052
|  |  | 1.1223 | 0.019684 | 167 | 8.6723 | 1250 | 5 | -3.0731e-06 | -2.58e-06 | -0.0003153 | -0.0002647 | 0.001012 | 0.001012
|  |  | 1.1723 | 0.019689 | 168 | 8.7223 | 1250 | 5 | -2.5802e-06 | -2.166e-06 | -0.00026473 | -0.00022223 | 0.00084989 | 0.00084989
|  |  | 1.2223 | 0.019693 | 169 | 8.7723 | 1250 | 5 | -2.1662e-06 | -1.8184e-06 | -0.00022226 | -0.00018657 | 0.00071376 | 0.00071376
|  |  | 1.2723 | 0.019693 | 170 | 8.8223 | 1250 | 5 | -1.8186e-06 | -1.5264e-06 | -0.00018659 | -0.00015661 | 0.00059947 | 0.00059947
|  |  | 1.3223 | 0.019693 | 171 | 8.8723 | 1250 | 5 | -1.5266e-06 | -1.2812e-06 | -0.00015663 | -0.00013145 | 0.00050353 | 0.00050353
|  |  | 1.3723 | 0.019689 | 172 | 8.9223 | 1250 | 5 | -1.2813e-06 | -1.0752e-06 | -0.00013147 | -0.00011032 | 0.000423 | 0.000423
|  |  | 1.4223 | 0.019679 | 173 | 8.9723 | 1250 | 5 | -1.0753e-06 | -9.0211e-07 | -0.00011033 | -9.2557e-05 | 0.00035542 | 0.00035542
|  |  | 1.4723 | 0.019674 | 174 | 9.0223 | 1250 | 5 | -9.0222e-07 | -7.5664e-07 | -9.2567e-05 | -7.7632e-05 | 0.00029871 | 0.00029871
|  |  | 1.5223 | 0.01966 | 175 | 9.0723 | 1250 | 5 | -7.5673e-07 | -6.3434e-07 | -7.7641e-05 | -6.5083e-05 | 0.00025115 | 0.00025115
|  |  | 1.5723 | 0.019646 | 176 | 9.1223 | 1250 | 5 | -6.3441e-07 | -5.3145e-07 | -6.5091e-05 | -5.4527e-05 | 0.00021128 | 0.00021128
|  |  | 1.6223 | 0.019631 | 177 | 9.1723 | 1250 | 5 | -5.3151e-07 | -4.4483e-07 | -5.4533e-05 | -4.564e-05 | 0.00017787 | 0.00017787
|  |  | 1.6723 | 0.019612 | 178 | 9.2223 | 1250 | 5 | -4.4489e-07 | -3.7183e-07 | -4.5645e-05 | -3.815e-05 | 0.00014991 | 0.00014991
|  |  | 1.7223 | 0.019593 | 179 | 9.2723 | 1250 | 5 | -3.7188e-07 | -3.1021e-07 | -3.8155e-05 | -3.1828e-05 | 0.00012654 | 0.00012654
|  |  | 1.7723 | 0.019565 | 180 | 9.3223 | 1250 | 5 | -3.1026e-07 | -2.5809e-07 | -3.1832e-05 | -2.648e-05 | 0.00010704 | 0.00010704
|  |  | 1.8223 | 0.019541 | 181 | 9.3723 | 1250 | 5 | -2.5813e-07 | -2.1388e-07 | -2.6484e-05 | -2.1944e-05 | 9.0814e-05 | 9.0814e-05
|  |  | 1.8723 | 0.019507 | 182 | 9.4223 | 1250 | 5 | -2.1391e-07 | -1.762e-07 | -2.1947e-05 | -1.8078e-05 | 7.7368e-05 | 7.7368e-05
|  |  | 1.9223 | 0.019479 | 183 | 9.4723 | 1250 | 5 | -1.7623e-07 | -1.4393e-07 | -1.8081e-05 | -1.4767e-05 | 6.6289e-05 | 6.6289e-05
|  |  | 1.9723 | 0.019436 | 184 | 9.5223 | 1250 | 5 | -1.4395e-07 | -1.1606e-07 | -1.477e-05 | -1.1908e-05 | 5.7243e-05 | 5.7243e-05
|  |  | 2.0223 | 0.019403 | 185 | 9.5723 | 1250 | 5 | -1.1608e-07 | -9.174e-08 | -1.191e-05 | -9.4125e-06 | 4.9946e-05 | 4.9946e-05
|  |  | 2.0723 | 0.01936 | 186 | 9.6223 | 1250 | 5 | -9.176e-08 | -7.0231e-08 | -9.4146e-06 | -7.2057e-06 | 4.4177e-05 | 4.4177e-05
|  |  | 2.1223 | 0.019312 | 187 | 9.6723 | 1250 | 5 | -7.025e-08 | -5.0872e-08 | -7.2077e-06 | -5.2195e-06 | 3.9763e-05 | 3.9763e-05
|  |  | 2.1723 | 0.019264 | 188 | 9.7223 | 1250 | 5 | -5.089e-08 | -3.3071e-08 | -5.2213e-06 | -3.3931e-06 | 3.6564e-05 | 3.6564e-05
|  |  | 2.2223 | 0.019212 | 189 | 9.7723 | 1250 | 5 | -3.3087e-08 | -1.6283e-08 | -3.3948e-06 | -1.6706e-06 | 3.4483e-05 | 3.4483e-05
|  |  | 2.2723 | 0.019155 | 190 | 9.8223 | 1250 | 5 | -1.6298e-08 | 7.9564e-12 | -1.6722e-06 | 8.1633e-10 | 3.3461e-05 | 3.3461e-05
|  |  | 2.3223 | 0.019097
|  |  | 2.3723 | 0.019035
|  |  | 2.4223 | 0.018969
|  |  | 2.4723 | 0.018897 | Node | lenght x | #NAME? | curvature
|  |  | 2.5223 | 0.018826 | number | coord
|  |  | 2.5723 | 0.018749
|  |  | 2.6223 | 0.018673
|  |  | 2.6723 | 0.018587
|  |  | 2.7223 | 0.018511 | 1 | 0 | 0 | 0 | -0.0032252 |  |  | 0.0032252
|  |  | 2.7723 | 0.018425 | 2 | 0.10788 | 0.10803 | -1.8566e-05 | -0.003108 |  |  | 0.003108
|  |  | 2.8223 | 0.018334 | 3 | 0.21577 | 0.21606 | -7.3357e-05 | -0.0029913 |  |  | 0.0029913
|  |  | 2.8723 | 0.018249 | 4 | 0.32365 | 0.32409 | -0.00016301 | -0.002875 |  |  | 0.002875
|  |  | 2.9223 | 0.018148 | 5 | 0.43153 | 0.43212 | -0.00028617 | -0.0027591 |  |  | 0.0027591
|  |  | 2.9723 | 0.018048 | 6 | 0.53942 | 0.54015 | -0.00044149 | -0.0026436 |  |  | 0.0026436
|  |  | 3.0223 | 0.017948 | 7 | 0.6473 | 0.64818 | -0.00062761 | -0.011042 |  |  | 0.011042
|  |  | 3.0723 | 0.017838 | 8 | 0.6973 | 0.69824 | -0.0007453 | -0.019576 |  |  | 0.019576
|  |  | 3.1223 | 0.017724 | 9 | 0.7473 | 0.74831 | -0.00091198 | -0.019595 |  |  | 0.019595
|  |  | 3.1723 | 0.017605 | 10 | 0.7973 | 0.79838 | -0.0011277 | -0.019613 |  |  | 0.019613
|  |  | 3.2223 | 0.017486 | 11 | 0.8473 | 0.84845 | -0.0013926 | -0.01963 |  |  | 0.01963
|  |  | 3.2723 | 0.017362 | 12 | 0.8973 | 0.89851 | -0.0017065 | -0.019644 |  |  | 0.019644
|  |  | 3.3223 | 0.017233 | 13 | 0.9473 | 0.94858 | -0.0020697 | -0.019657 |  |  | 0.019657
|  |  | 3.3723 | 0.017095 | 14 | 0.9973 | 0.99864 | -0.0024821 | -0.019668 |  |  | 0.019668
|  |  | 3.4223 | 0.016956 | 15 | 1.0473 | 1.0487 | -0.0029436 | -0.019676 |  |  | 0.019676
|  |  | 3.4723 | 0.016809 | 16 | 1.0973 | 1.0988 | -0.0034545 | -0.019683 |  |  | 0.019683
|  |  | 3.5223 | 0.016665 | 17 | 1.1473 | 1.1488 | -0.0040146 | -0.019689 |  |  | 0.019689
|  |  | 3.5723 | 0.016508 | 18 | 1.1973 | 1.1989 | -0.004624 | -0.019692 |  |  | 0.019692
|  |  | 3.6223 | 0.016351 | 19 | 1.2473 | 1.249 | -0.0052827 | -0.019692 |  |  | 0.019692
|  |  | 3.6723 | 0.016184 | 20 | 1.2973 | 1.299 | -0.0059907 | -0.019691 |  |  | 0.019691
|  |  | 3.7223 | 0.016022 | 21 | 1.3473 | 1.3491 | -0.006748 | -0.019687 |  |  | 0.019687
|  |  | 3.7723 | 0.015845 | 22 | 1.3973 | 1.3991 | -0.0075545 | -0.019682 |  |  | 0.019682
|  |  | 3.8223 | 0.015674 | 23 | 1.4473 | 1.4492 | -0.0084103 | -0.019673 |  |  | 0.019673
|  |  | 3.8723 | 0.015492 | 24 | 1.4973 | 1.4993 | -0.0093154 | -0.019663 |  |  | 0.019663
|  |  | 3.9223 | 0.015311 | 25 | 1.5473 | 1.5493 | -0.01027 | -0.01965 |  |  | 0.01965
|  |  | 3.9723 | 0.01513 | 26 | 1.5973 | 1.5994 | -0.011273 | -0.019634 |  |  | 0.019634
|  |  | 4.0223 | 0.014944 | 27 | 1.6473 | 1.6495 | -0.012326 | -0.019616 |  |  | 0.019616
|  |  | 4.0723 | 0.014749 | 28 | 1.6973 | 1.6995 | -0.013427 | -0.019595 |  |  | 0.019595
|  |  | 4.1223 | 0.014553 | 29 | 1.7473 | 1.7496 | -0.014578 | -0.019572 |  |  | 0.019572
|  |  | 4.1723 | 0.014353 | 30 | 1.7973 | 1.7996 | -0.015778 | -0.019546 |  |  | 0.019546
|  |  | 4.2223 | 0.014143 | 31 | 1.8473 | 1.8497 | -0.017026 | -0.019518 |  |  | 0.019518
|  |  | 4.2723 | 0.013933 | 32 | 1.8973 | 1.8997 | -0.018324 | -0.019486 |  |  | 0.019486
|  |  | 4.3223 | 0.013719 | 33 | 1.9473 | 1.9498 | -0.01967 | -0.019452 |  |  | 0.019452
|  |  | 4.3723 | 0.013499 | 34 | 1.9973 | 1.9998 | -0.021065 | -0.019415 |  |  | 0.019415
|  |  | 4.4223 | 0.013275 | 35 | 2.0473 | 2.0499 | -0.022509 | -0.019374 |  |  | 0.019374
|  |  | 4.4723 | 0.013046 | 36 | 2.0973 | 2.0999 | -0.024001 | -0.019331 |  |  | 0.019331
|  |  | 4.5223 | 0.012813 | 37 | 2.1473 | 2.15 | -0.025541 | -0.019284 |  |  | 0.019284
|  |  | 4.5723 | 0.012574 | 38 | 2.1973 | 2.2 | -0.027129 | -0.019235 |  |  | 0.019235
|  |  | 4.6223 | 0.012336 | 39 | 2.2473 | 2.25 | -0.028766 | -0.019182 |  |  | 0.019182
|  |  | 4.6723 | 0.012088 | 40 | 2.2973 | 2.3001 | -0.030451 | -0.019126 |  |  | 0.019126
|  |  | 4.7223 | 0.01184 | 41 | 2.3473 | 2.3501 | -0.032183 | -0.019067 |  |  | 0.019067
|  |  | 4.7723 | 0.011587 | 42 | 2.3973 | 2.4002 | -0.033964 | -0.019005 |  |  | 0.019005
|  |  | 4.8223 | 0.01133 | 43 | 2.4473 | 2.4502 | -0.035791 | -0.018939 |  |  | 0.018939
|  |  | 4.8723 | 0.011072 | 44 | 2.4973 | 2.5002 | -0.037667 | -0.018869 |  |  | 0.018869
|  |  | 4.9223 | 0.01081 | 45 | 2.5473 | 2.5502 | -0.039589 | -0.018796 |  |  | 0.018796
|  |  | 4.9723 | 0.010543 | 46 | 2.5973 | 2.6003 | -0.041558 | -0.018719 |  |  | 0.018719
|  |  | 5.0223 | 0.010271 | 47 | 2.6473 | 2.6503 | -0.043575 | -0.018639 |  |  | 0.018639
|  |  | 5.0723 | 0.010004 | 48 | 2.6973 | 2.7003 | -0.045638 | -0.018555 |  |  | 0.018555
|  |  | 5.1223 | 0.0097275 | 49 | 2.7473 | 2.7504 | -0.047747 | -0.018468 |  |  | 0.018468
|  |  | 5.1723 | 0.0094557 | 50 | 2.7973 | 2.8004 | -0.049902 | -0.018377 |  |  | 0.018377
|  |  | 5.2223 | 0.0091743 | 51 | 2.8473 | 2.8504 | -0.052104 | -0.018281 |  |  | 0.018281
|  |  | 5.2723 | 0.0088978 | 52 | 2.8973 | 2.9004 | -0.054351 | -0.018182 |  |  | 0.018182
|  |  | 5.3223 | 0.0086164 | 53 | 2.9473 | 2.9504 | -0.056643 | -0.018082 |  |  | 0.018082
|  |  | 5.3723 | 0.0083351 | 54 | 2.9973 | 3.0004 | -0.058981 | -0.017978 |  |  | 0.017978
|  |  | 5.4223 | 0.0080538 | 55 | 3.0473 | 3.0505 | -0.061364 | -0.01787 |  |  | 0.01787
|  |  | 5.4723 | 0.0077677 | 56 | 3.0973 | 3.1005 | -0.063791 | -0.017758 |  |  | 0.017758
|  |  | 5.5223 | 0.0074863 | 57 | 3.1473 | 3.1505 | -0.066263 | -0.017643 |  |  | 0.017643
|  |  | 5.5723 | 0.007205 | 58 | 3.1973 | 3.2005 | -0.068779 | -0.017523 |  |  | 0.017523
|  |  | 5.6223 | 0.0069237 | 59 | 3.2473 | 3.2505 | -0.071339 | -0.0174 |  |  | 0.0174
|  |  | 5.6723 | 0.0066423 | 60 | 3.2973 | 3.3005 | -0.073942 | -0.017272 |  |  | 0.017272
|  |  | 5.7223 | 0.006361 | 61 | 3.3473 | 3.3505 | -0.076589 | -0.017141 |  |  | 0.017141
|  |  | 5.7723 | 0.0060844 | 62 | 3.3973 | 3.4005 | -0.079278 | -0.017005 |  |  | 0.017005
|  |  | 5.8223 | 0.0058079 | 63 | 3.4473 | 3.4505 | -0.08201 | -0.016866 |  |  | 0.016866
|  |  | 5.8723 | 0.0055408 | 64 | 3.4973 | 3.5004 | -0.084784 | -0.016722 |  |  | 0.016722
|  |  | 5.9223 | 0.0052643 | 65 | 3.5473 | 3.5504 | -0.087599 | -0.016574 |  |  | 0.016574
|  |  | 5.9723 | 0.005002 | 66 | 3.5973 | 3.6004 | -0.090457 | -0.016422 |  |  | 0.016422
|  |  | 6.0223 | 0.0047398 | 67 | 3.6473 | 3.6504 | -0.093355 | -0.016266 |  |  | 0.016266
|  |  | 6.0723 | 0.0044823 | 68 | 3.6973 | 3.7004 | -0.096294 | -0.016106 |  |  | 0.016106
|  |  | 6.1223 | 0.0042295 | 69 | 3.7473 | 3.7504 | -0.099273 | -0.015942 |  |  | 0.015942
|  |  | 6.1723 | 0.0039816 | 70 | 3.7973 | 3.8003 | -0.10229 | -0.015773 |  |  | 0.015773
|  |  | 6.2223 | 0.0037384 | 71 | 3.8473 | 3.8503 | -0.10535 | -0.0156 |  |  | 0.0156
|  |  | 6.2723 | 0.0035048 | 72 | 3.8973 | 3.9003 | -0.10845 | -0.015422 |  |  | 0.015422
|  |  | 6.3223 | 0.0032759 | 73 | 3.9473 | 3.9503 | -0.11158 | -0.01524 |  |  | 0.01524
|  |  | 6.3723 | 0.0030518 | 74 | 3.9973 | 4.0002 | -0.11476 | -0.015054 |  |  | 0.015054
|  |  | 6.4223 | 0.0028372 | 75 | 4.0473 | 4.0502 | -0.11797 | -0.014864 |  |  | 0.014864
|  |  | 6.4723 | 0.0026321 | 76 | 4.0973 | 4.1002 | -0.12122 | -0.01467 |  |  | 0.01467
|  |  | 6.5223 | 0.0024319 | 77 | 4.1473 | 4.1501 | -0.1245 | -0.01447 |  |  | 0.01447
|  |  | 6.5723 | 0.0022411 | 78 | 4.1973 | 4.2001 | -0.12782 | -0.014266 |  |  | 0.014266
|  |  | 6.6223 | 0.0020647 | 79 | 4.2473 | 4.25 | -0.13118 | -0.014057 |  |  | 0.014057
|  |  | 6.6723 | 0.0018311 | 80 | 4.2973 | 4.3 | -0.13457 | -0.013844 |  |  | 0.013844
|  |  | 6.7223 | 0.0015688 | 81 | 4.3473 | 4.3499 | -0.138 | -0.013626 |  |  | 0.013626
|  |  | 6.7723 | 0.0013399 | 82 | 4.3973 | 4.3999 | -0.14146 | -0.013404 |  |  | 0.013404
|  |  | 6.8223 | 0.0011349 | 83 | 4.4473 | 4.4498 | -0.14496 | -0.013177 |  |  | 0.013177
|  |  | 6.8973 | 0.0014091 | 84 | 4.4973 | 4.4998 | -0.14848 | -0.012946 |  |  | 0.012946
|  |  | 6.9973 | 0.00099421 | 85 | 4.5473 | 4.5497 | -0.15204 | -0.012711 |  |  | 0.012711
|  |  | 7.0973 | 0.00070572 | 86 | 4.5973 | 4.5996 | -0.15563 | -0.012472 |  |  | 0.012472
|  |  | 7.1973 | 0.00049829 | 87 | 4.6473 | 4.6496 | -0.15926 | -0.012229 |  |  | 0.012229
|  |  | 7.2973 | 0.00035286 | 88 | 4.6973 | 4.6995 | -0.16291 | -0.011981 |  |  | 0.011981
|  |  | 7.3973 | 0.00025034 | 89 | 4.7473 | 4.7495 | -0.16659 | -0.01173 |  |  | 0.01173
|  |  | 7.4973 | 0.00017881 | 90 | 4.7973 | 4.7994 | -0.1703 | -0.011476 |  |  | 0.011476
|  |  | 7.5973 | 0.00012636 | 91 | 4.8473 | 4.8493 | -0.17405 | -0.011218 |  |  | 0.011218
|  |  | 7.6973 | 9.0599e-05 | 92 | 4.8973 | 4.8992 | -0.17781 | -0.010956 |  |  | 0.010956
|  |  | 7.7973 | 6.4373e-05 | 93 | 4.9473 | 4.9492 | -0.18161 | -0.010691 |  |  | 0.010691
|  |  | 7.8973 | 4.7684e-05 | 94 | 4.9973 | 4.9991 | -0.18543 | -0.010424 |  |  | 0.010424
|  |  | 7.9973 | 3.3379e-05 | 95 | 5.0473 | 5.049 | -0.18928 | -0.010154 |  |  | 0.010154
|  |  | 8.0973 | 2.6226e-05 | 96 | 5.0973 | 5.0989 | -0.19315 | -0.009881 |  |  | 0.009881
|  |  | 8.1973 | 1.6689e-05 | 97 | 5.1473 | 5.1488 | -0.19705 | -0.009606 |  |  | 0.009606
|  |  | 8.2973 | 1.4305e-05 | 98 | 5.1973 | 5.1988 | -0.20098 | -0.009329 |  |  | 0.009329
|  |  | 8.3973 | 1.1921e-05 | 99 | 5.2473 | 5.2487 | -0.20492 | -0.0090502 |  |  | 0.0090502
|  |  | 8.4973 | 9.5367e-06 | 100 | 5.2973 | 5.2986 | -0.20889 | -0.0087699 |  |  | 0.0087699
|  |  | 8.5973 | 7.1526e-06 | 101 | 5.3473 | 5.3485 | -0.21288 | -0.0084884 |  |  | 0.0084884
|  |  | 8.6973 | 4.7684e-06 | 102 | 5.3973 | 5.3984 | -0.21689 | -0.008206 |  |  | 0.008206
|  |  | 8.7973 | 4.7684e-06 | 103 | 5.4473 | 5.4483 | -0.22093 | -0.0079231 |  |  | 0.0079231
|  |  | 8.8973 | 4.7684e-06 | 104 | 5.4973 | 5.4982 | -0.22498 | -0.00764 |  |  | 0.00764
|  |  | 8.9973 | 4.7684e-06 | 105 | 5.5473 | 5.5481 | -0.22905 | -0.0073569 |  |  | 0.0073569
|  |  | 9.0973 | 4.7684e-06 | 106 | 5.5973 | 5.598 | -0.23314 | -0.0070743 |  |  | 0.0070743
|  |  | 9.1973 | 2.3842e-06 | 107 | 5.6473 | 5.6479 | -0.23725 | -0.0067925 |  |  | 0.0067925
|  |  | 9.2973 | 2.3842e-06 | 108 | 5.6973 | 5.6978 | -0.24137 | -0.006512 |  |  | 0.006512
|  |  | 9.3973 | 4.7684e-06 | 109 | 5.7473 | 5.7477 | -0.24551 | -0.0062331 |  |  | 0.0062331
|  |  | 9.4973 | 2.3842e-06 | 110 | 5.7973 | 5.7976 | -0.24967 | -0.0059562 |  |  | 0.0059562
|  |  | 9.5973 | 2.3842e-06 | 111 | 5.8473 | 5.8475 | -0.25384 | -0.0056817 |  |  | 0.0056817
|  |  | 9.6973 | 0 | 112 | 5.8973 | 5.8974 | -0.25802 | -0.0054101 |  |  | 0.0054101
|  |  | 9.7973 | 0 | 113 | 5.9473 | 5.9473 | -0.26222 | -0.0051417 |  |  | 0.0051417
|  |  | 9.8473 | 1.588e-06 | 114 | 5.9973 | 5.9972 | -0.26643 | -0.0048771 |  |  | 0.0048771
[5 empty] | 115 | 6.0473 | 6.047 | -0.27065 | -0.0046167 |  |  | 0.0046167
|  |  | OrcaFlex 10.0d: BStest2.dat (modified 10:33 AM on 9/23/2016 by OrcaFlex 10.0d) |  | 116 | 6.0973 | 6.0969 | -0.27489 | -0.0043608 |  |  | 0.0043608
[5 empty] | 117 | 6.1473 | 6.1468 | -0.27913 | -0.00411 |  |  | 0.00411
|  |  | Column A: Arc Length (m) |  | 118 | 6.1973 | 6.1967 | -0.28339 | -0.0038647 |  |  | 0.0038647
|  |  | Other columns: Line1 Bend Moment (kN.m) |  | 119 | 6.2473 | 6.2466 | -0.28766 | -0.0036253 |  |  | 0.0036253
|  |  | Period: t = -5.000 to 5.000s |  | 120 | 6.2973 | 6.2965 | -0.29193 | -0.0033923 |  |  | 0.0033923
[5 empty] | 121 | 6.3473 | 6.3464 | -0.29621 | -0.0031662 |  |  | 0.0031662
|  |  | Arc Length (m) | Minimum | 122 | 6.3973 | 6.3963 | -0.30051 | -0.0029473 |  |  | 0.0029473
|  |  | 0 | 323.1082 | 123 | 6.4473 | 6.4461 | -0.3048 | -0.002736 |  |  | 0.002736
|  |  | 0.053942 | 317.2702 | 124 | 6.4973 | 6.496 | -0.30911 | -0.0025329 |  |  | 0.0025329
|  |  | 0.16182 | 305.4174 | 125 | 6.5473 | 6.5459 | -0.31342 | -0.0023384 |  |  | 0.0023384
|  |  | 0.26971 | 293.9256 | 126 | 6.5973 | 6.5958 | -0.31774 | -0.0021528 |  |  | 0.0021528
|  |  | 0.37759 | 282.2128 | 127 | 6.6473 | 6.6457 | -0.32206 | -0.0019757 |  |  | 0.0019757
|  |  | 0.48547 | 270.4999 | 128 | 6.6973 | 6.6955 | -0.32639 | -0.0016972 |  |  | 0.0016972
|  |  | 0.59336 | 259.0081 | 129 | 6.7473 | 6.7454 | -0.33072 | -0.0014527 |  |  | 0.0014527
|  |  | 0.6723 | 2.0078 | 130 | 6.7973 | 6.7953 | -0.33505 | -0.001236 |  |  | 0.001236
|  |  | 0.7223 | 2.0098 | 131 | 6.8473 | 6.8452 | -0.33939 | -0.0013509 |  |  | 0.0013509
|  |  | 0.7723 | 2.0117 | 132 | 6.8973 | 6.8951 | -0.34374 | -0.0013926 |  |  | 0.0013926
|  |  | 0.8223 | 2.0132 | 133 | 6.9473 | 6.9449 | -0.34808 | -0.0011693 |  |  | 0.0011693
|  |  | 0.8723 | 2.0147 | 134 | 6.9973 | 6.9948 | -0.35243 | -0.00098187 |  |  | 0.00098187
|  |  | 0.9223 | 2.0161 | 135 | 7.0473 | 7.0447 | -0.35678 | -0.00082445 |  |  | 0.00082445
|  |  | 0.9723 | 2.0171 | 136 | 7.0973 | 7.0946 | -0.36113 | -0.00069227 |  |  | 0.00069227
|  |  | 1.0223 | 2.0181 | 137 | 7.1473 | 7.1444 | -0.36549 | -0.00058128 |  |  | 0.00058128
|  |  | 1.0723 | 2.0191 | 138 | 7.1973 | 7.1943 | -0.36984 | -0.00048808 |  |  | 0.00048808
|  |  | 1.1223 | 2.0196 | 139 | 7.2473 | 7.2442 | -0.3742 | -0.00040983 |  |  | 0.00040983
|  |  | 1.1723 | 2.0201 | 140 | 7.2973 | 7.2941 | -0.37856 | -0.00034412 |  |  | 0.00034412
|  |  | 1.2223 | 2.0205 | 141 | 7.3473 | 7.344 | -0.38292 | -0.00028895 |  |  | 0.00028895
|  |  | 1.2723 | 2.0205 | 142 | 7.3973 | 7.3938 | -0.38728 | -0.00024262 |  |  | 0.00024262
|  |  | 1.3223 | 2.0205 | 143 | 7.4473 | 7.4437 | -0.39164 | -0.00020372 |  |  | 0.00020372
|  |  | 1.3723 | 2.0201 | 144 | 7.4973 | 7.4936 | -0.396 | -0.00017106 |  |  | 0.00017106
|  |  | 1.4223 | 2.0191 | 145 | 7.5473 | 7.5435 | -0.40036 | -0.00014363 |  |  | 0.00014363
|  |  | 1.4723 | 2.0186 | 146 | 7.5973 | 7.5934 | -0.40472 | -0.00012061 |  |  | 0.00012061
|  |  | 1.5223 | 2.0171 | 147 | 7.6473 | 7.6432 | -0.40909 | -0.00010127 |  |  | 0.00010127
|  |  | 1.5723 | 2.0156 | 148 | 7.6973 | 7.6931 | -0.41345 | -8.5033e-05 |  |  | 8.5033e-05
|  |  | 1.6223 | 2.0142 | 149 | 7.7473 | 7.743 | -0.41781 | -7.14e-05 |  |  | 7.14e-05
|  |  | 1.6723 | 2.0122 | 150 | 7.7973 | 7.7929 | -0.42217 | -5.9952e-05 |  |  | 5.9952e-05
|  |  | 1.7223 | 2.0103 | 151 | 7.8473 | 7.8427 | -0.42654 | -5.034e-05 |  |  | 5.034e-05
|  |  | 1.7723 | 2.0073 | 152 | 7.8973 | 7.8926 | -0.4309 | -4.2269e-05 |  |  | 4.2269e-05
|  |  | 1.8223 | 2.0049 | 153 | 7.9473 | 7.9425 | -0.43526 | -3.5492e-05 |  |  | 3.5492e-05
|  |  | 1.8723 | 2.0015 | 154 | 7.9973 | 7.9924 | -0.43963 | -2.9802e-05 |  |  | 2.9802e-05
|  |  | 1.9223 | 1.9985 | 155 | 8.0473 | 8.0422 | -0.44399 | -2.5024e-05 |  |  | 2.5024e-05
|  |  | 1.9723 | 1.9941 | 156 | 8.0973 | 8.0921 | -0.44835 | -2.1012e-05 |  |  | 2.1012e-05
|  |  | 2.0223 | 1.9907 | 157 | 8.1473 | 8.142 | -0.45272 | -1.7643e-05 |  |  | 1.7643e-05
|  |  | 2.0723 | 1.9863 | 158 | 8.1973 | 8.1919 | -0.45708 | -1.4814e-05 |  |  | 1.4814e-05
|  |  | 2.1223 | 1.9814 | 159 | 8.2473 | 8.2418 | -0.46144 | -1.2439e-05 |  |  | 1.2439e-05
|  |  | 2.1723 | 1.9765 | 160 | 8.2973 | 8.2916 | -0.46581 | -1.0444e-05 |  |  | 1.0444e-05
|  |  | 2.2223 | 1.9711 | 161 | 8.3473 | 8.3415 | -0.47017 | -8.7699e-06 |  |  | 8.7699e-06
|  |  | 2.2723 | 1.9653 | 162 | 8.3973 | 8.3914 | -0.47453 | -7.3638e-06 |  |  | 7.3638e-06
|  |  | 2.3223 | 1.9594 | 163 | 8.4473 | 8.4413 | -0.4789 | -6.183e-06 |  |  | 6.183e-06
|  |  | 2.3723 | 1.953 | 164 | 8.4973 | 8.4911 | -0.48326 | -5.1916e-06 |  |  | 5.1916e-06
|  |  | 2.4223 | 1.9462 | 165 | 8.5473 | 8.541 | -0.48762 | -4.3591e-06 |  |  | 4.3591e-06
|  |  | 2.4723 | 1.9388 | 166 | 8.5973 | 8.5909 | -0.49199 | -3.66e-06 |  |  | 3.66e-06
|  |  | 2.5223 | 1.9315 | 167 | 8.6473 | 8.6408 | -0.49635 | -3.073e-06 |  |  | 3.073e-06
|  |  | 2.5723 | 1.9237 | 168 | 8.6973 | 8.6906 | -0.50072 | -2.5801e-06 |  |  | 2.5801e-06
|  |  | 2.6223 | 1.9158 | 169 | 8.7473 | 8.7405 | -0.50508 | -2.1661e-06 |  |  | 2.1661e-06
|  |  | 2.6723 | 1.907 | 170 | 8.7973 | 8.7904 | -0.50944 | -1.8185e-06 |  |  | 1.8185e-06
|  |  | 2.7223 | 1.8992 | 171 | 8.8473 | 8.8403 | -0.51381 | -1.5265e-06 |  |  | 1.5265e-06
|  |  | 2.7723 | 1.8904 | 172 | 8.8973 | 8.8902 | -0.51817 | -1.2813e-06 |  |  | 1.2813e-06
|  |  | 2.8223 | 1.8811 | 173 | 8.9473 | 8.94 | -0.52253 | -1.0753e-06 |  |  | 1.0753e-06
|  |  | 2.8723 | 1.8723 | 174 | 8.9973 | 8.9899 | -0.5269 | -9.0217e-07 |  |  | 9.0217e-07
|  |  | 2.9223 | 1.862 | 175 | 9.0473 | 9.0398 | -0.53126 | -7.5669e-07 |  |  | 7.5669e-07
|  |  | 2.9723 | 1.8518 | 176 | 9.0973 | 9.0897 | -0.53563 | -6.3437e-07 |  |  | 6.3437e-07
|  |  | 3.0223 | 1.8415 | 177 | 9.1473 | 9.1395 | -0.53999 | -5.3148e-07 |  |  | 5.3148e-07
|  |  | 3.0723 | 1.8302 | 178 | 9.1973 | 9.1894 | -0.54435 | -4.4486e-07 |  |  | 4.4486e-07
|  |  | 3.1223 | 1.8185 | 179 | 9.2473 | 9.2393 | -0.54872 | -3.7186e-07 |  |  | 3.7186e-07
|  |  | 3.1723 | 1.8063 | 180 | 9.2973 | 9.2892 | -0.55308 | -3.1024e-07 |  |  | 3.1024e-07
|  |  | 3.2223 | 1.794 | 181 | 9.3473 | 9.3391 | -0.55744 | -2.5811e-07 |  |  | 2.5811e-07
|  |  | 3.2723 | 1.7813 | 182 | 9.3973 | 9.3889 | -0.56181 | -2.1389e-07 |  |  | 2.1389e-07
|  |  | 3.3223 | 1.7681 | 183 | 9.4473 | 9.4388 | -0.56617 | -1.7622e-07 |  |  | 1.7622e-07
|  |  | 3.3723 | 1.7539 | 184 | 9.4973 | 9.4887 | -0.57053 | -1.4394e-07 |  |  | 1.4394e-07
|  |  | 3.4223 | 1.7397 | 185 | 9.5473 | 9.5386 | -0.5749 | -1.1607e-07 |  |  | 1.1607e-07
|  |  | 3.4723 | 1.7246 | 186 | 9.5973 | 9.5884 | -0.57926 | -9.175e-08 |  |  | 9.175e-08
|  |  | 3.5223 | 1.7099 | 187 | 9.6473 | 9.6383 | -0.58363 | -7.0241e-08 |  |  | 7.0241e-08
|  |  | 3.5723 | 1.6937 | 188 | 9.6973 | 9.6882 | -0.58799 | -5.0881e-08 |  |  | 5.0881e-08
|  |  | 3.6223 | 1.6776 | 189 | 9.7473 | 9.7381 | -0.59235 | -3.3079e-08 |  |  | 3.3079e-08
|  |  | 3.6723 | 1.6605 | 190 | 9.7973 | 9.788 | -0.59672 | -1.629e-08 |  |  | 1.629e-08
|  |  | 3.7223 | 1.6438 | 191 | 9.8473 | 9.8378 | -0.60108 | 7.9564e-12 |  |  | -7.9564e-12
|  |  | 3.7723 | 1.6257
|  |  | 3.8223 | 1.6081
|  |  | 3.8723 | 1.5895 | Results | for riser
|  |  | 3.9223 | 1.5709 | ------- | ----------
|  |  | 3.9723 | 1.5523
|  |  | 4.0223 | 1.5333
|  |  | 4.0723 | 1.5132 | Element | Lenght t | ension element | curvature cur | vature moment | moment | shear shear
|  |  | 4.1223 | 1.4931 | number | coord | angle | end1 end | 2 end1 | end2 | end1 end2
|  |  | 4.1723 | 1.4726
|  |  | 4.2223 | 1.4511
|  |  | 4.2723 | 1.4295
|  |  | 4.3223 | 1.4075 | 1 | 0.053942 | 1245.26 | 0.0098472 | -0.0032252 | -0.003108 | -0.33091 | -0.31888 | 0.11144 | 0.11144
|  |  | 4.3723 | 1.385 | 2 | 0.16182 | 1245.3 | 0.029059 | -0.003108 | -0.0029913 | -0.31888 | -0.30691 | 0.11102 | 0.11102
|  |  | 4.4223 | 1.362 | 3 | 0.26971 | 1245.33 | 0.047549 | -0.0029913 | -0.002875 | -0.30691 | -0.29497 | 0.1106 | 0.1106
|  |  | 4.4723 | 1.3385 | 4 | 0.37759 | 1245.37 | 0.065321 | -0.002875 | -0.0027591 | -0.29497 | -0.28308 | 0.11021 | 0.11021
|  |  | 4.5223 | 1.3146 | 5 | 0.48547 | 1245.4 | 0.082376 | -0.0027591 | -0.0026436 | -0.28308 | -0.27124 | 0.10983 | 0.10983
|  |  | 4.5723 | 1.2901 | 6 | 0.59336 | 1245.43 | 0.098717 | -0.0026436 | -0.0025285 | -0.27124 | -0.25943 | 0.10946 | 0.10946
|  |  | 4.6223 | 1.2657 | 7 | 0.6723 | 1245.5 | 0.13467 | -0.019555 | -0.019576 | -2.0063 | -2.0085 | -0.043559 | -0.043559
|  |  | 4.6723 | 1.2402 | 8 | 0.7223 | 1245.6 | 0.19075 | -0.019576 | -0.019595 | -2.0085 | -2.0105 | -0.040151 | -0.040151
|  |  | 4.7223 | 1.2148 | 9 | 0.7723 | 1245.7 | 0.24689 | -0.019595 | -0.019613 | -2.0105 | -2.0123 | -0.036758 | -0.036758
|  |  | 4.7723 | 1.1888 | 10 | 0.8223 | 1245.8 | 0.30307 | -0.019613 | -0.01963 | -2.0123 | -2.014 | -0.033195 | -0.033195
|  |  | 4.8223 | 1.1624 | 11 | 0.8723 | 1245.9 | 0.35931 | -0.01963 | -0.019644 | -2.014 | -2.0155 | -0.029566 | -0.029566
|  |  | 4.8723 | 1.136 | 12 | 0.9223 | 1246 | 0.41558 | -0.019644 | -0.019657 | -2.0155 | -2.0168 | -0.025906 | -0.025906
|  |  | 4.9223 | 1.1091 | 13 | 0.9723 | 1246.1 | 0.4719 | -0.019657 | -0.019668 | -2.0168 | -2.0179 | -0.022247 | -0.022247
|  |  | 4.9723 | 1.0817 | 14 | 1.0223 | 1246.19 | 0.52824 | -0.019668 | -0.019676 | -2.0179 | -2.0188 | -0.018444 | -0.018444
|  |  | 5.0223 | 1.0538 | 15 | 1.0723 | 1246.29 | 0.58461 | -0.019676 | -0.019683 | -2.0188 | -2.0195 | -0.014461 | -0.014461
|  |  | 5.0723 | 1.0264 | 16 | 1.1223 | 1246.38 | 0.64099 | -0.019683 | -0.019689 | -2.0195 | -2.02 | -0.01029 | -0.01029
|  |  | 5.1223 | 0.99804 | 17 | 1.1723 | 1246.48 | 0.6974 | -0.019689 | -0.019692 | -2.02 | -2.0204 | -0.0060373 | -0.0060373
|  |  | 5.1723 | 0.97015 | 18 | 1.2223 | 1246.57 | 0.75381 | -0.019692 | -0.019692 | -2.0204 | -2.0204 | -0.001652 | -0.001652
|  |  | 5.2223 | 0.94129 | 19 | 1.2723 | 1246.66 | 0.81022 | -0.019692 | -0.019691 | -2.0204 | -2.0203 | 0.0027739 | 0.0027739
|  |  | 5.2723 | 0.91291 | 20 | 1.3223 | 1246.75 | 0.86663 | -0.019691 | -0.019687 | -2.0203 | -2.0199 | 0.0074248 | 0.0074248
|  |  | 5.3223 | 0.88405 | 21 | 1.3723 | 1246.84 | 0.92303 | -0.019687 | -0.019682 | -2.0199 | -2.0193 | 0.012082 | 0.012082
|  |  | 5.3723 | 0.85518 | 22 | 1.4223 | 1246.92 | 0.97941 | -0.019682 | -0.019673 | -2.0193 | -2.0185 | 0.016851 | 0.016851
|  |  | 5.4223 | 0.82632 | 23 | 1.4723 | 1247.01 | 1.0358 | -0.019673 | -0.019663 | -2.0185 | -2.0174 | 0.021676 | 0.021676
|  |  | 5.4723 | 0.79696 | 24 | 1.5223 | 1247.09 | 1.0921 | -0.019663 | -0.01965 | -2.0174 | -2.0161 | 0.026669 | 0.026669
|  |  | 5.5223 | 0.7681 | 25 | 1.5723 | 1247.18 | 1.1484 | -0.01965 | -0.019634 | -2.0161 | -2.0145 | 0.031802 | 0.031802
|  |  | 5.5723 | 0.73923 | 26 | 1.6223 | 1247.26 | 1.2046 | -0.019634 | -0.019616 | -2.0145 | -2.0126 | 0.037016 | 0.037016
|  |  | 5.6223 | 0.71037 | 27 | 1.6723 | 1247.34 | 1.2608 | -0.019616 | -0.019595 | -2.0126 | -2.0105 | 0.042371 | 0.042371
|  |  | 5.6723 | 0.6815 | 28 | 1.7223 | 1247.42 | 1.317 | -0.019595 | -0.019572 | -2.0105 | -2.0081 | 0.04776 | 0.04776
|  |  | 5.7223 | 0.65264 | 29 | 1.7723 | 1247.5 | 1.373 | -0.019572 | -0.019546 | -2.0081 | -2.0055 | 0.053269 | 0.053269
|  |  | 5.7723 | 0.62426 | 30 | 1.8223 | 1247.57 | 1.429 | -0.019546 | -0.019518 | -2.0055 | -2.0025 | 0.058886 | 0.058886
|  |  | 5.8223 | 0.59589 | 31 | 1.8723 | 1247.65 | 1.4849 | -0.019518 | -0.019486 | -2.0025 | -1.9993 | 0.064671 | 0.064671
|  |  | 5.8723 | 0.56849 | 32 | 1.9223 | 1247.72 | 1.5408 | -0.019486 | -0.019452 | -1.9993 | -1.9957 | 0.070561 | 0.070561
|  |  | 5.9223 | 0.54012 | 33 | 1.9723 | 1247.8 | 1.5965 | -0.019452 | -0.019415 | -1.9957 | -1.9919 | 0.076612 | 0.076612
|  |  | 5.9723 | 0.51321 | 34 | 2.0223 | 1247.87 | 1.6521 | -0.019415 | -0.019374 | -1.9919 | -1.9878 | 0.082716 | 0.082716
|  |  | 6.0223 | 0.4863 | 35 | 2.0723 | 1247.94 | 1.7076 | -0.019374 | -0.019331 | -1.9878 | -1.9833 | 0.088928 | 0.088928
|  |  | 6.0723 | 0.45988 | 36 | 2.1223 | 1248.01 | 1.763 | -0.019331 | -0.019284 | -1.9833 | -1.9786 | 0.095141 | 0.095141
|  |  | 6.1223 | 0.43395 | 37 | 2.1723 | 1248.07 | 1.8182 | -0.019284 | -0.019235 | -1.9786 | -1.9735 | 0.10161 | 0.10161
|  |  | 6.1723 | 0.40851 | 38 | 2.2223 | 1248.14 | 1.8733 | -0.019235 | -0.019182 | -1.9735 | -1.9681 | 0.10821 | 0.10821
|  |  | 6.2223 | 0.38356 | 39 | 2.2723 | 1248.2 | 1.9283 | -0.019182 | -0.019126 | -1.9681 | -1.9624 | 0.11491 | 0.11491
|  |  | 6.2723 | 0.35959 | 40 | 2.3223 | 1248.27 | 1.9831 | -0.019126 | -0.019067 | -1.9624 | -1.9563 | 0.1216 | 0.1216
|  |  | 6.3223 | 0.3361 | 41 | 2.3723 | 1248.33 | 2.0377 | -0.019067 | -0.019005 | -1.9563 | -1.9499 | 0.1285 | 0.1285
|  |  | 6.3723 | 0.31311 | 42 | 2.4223 | 1248.39 | 2.0921 | -0.019005 | -0.018939 | -1.9499 | -1.9431 | 0.13545 | 0.13545
|  |  | 6.4223 | 0.29109 | 43 | 2.4723 | 1248.45 | 2.1464 | -0.018939 | -0.018869 | -1.9431 | -1.936 | 0.14266 | 0.14266
|  |  | 6.4723 | 0.27006 | 44 | 2.5223 | 1248.51 | 2.2005 | -0.018869 | -0.018796 | -1.936 | -1.9285 | 0.14983 | 0.14983
|  |  | 6.5223 | 0.24951 | 45 | 2.5723 | 1248.56 | 2.2543 | -0.018796 | -0.018719 | -1.9285 | -1.9206 | 0.15732 | 0.15732
|  |  | 6.5723 | 0.22994 | 46 | 2.6223 | 1248.62 | 2.3079 | -0.018719 | -0.018639 | -1.9206 | -1.9124 | 0.16464 | 0.16464
|  |  | 6.6223 | 0.21184 | 47 | 2.6723 | 1248.67 | 2.3613 | -0.018639 | -0.018555 | -1.9124 | -1.9038 | 0.17207 | 0.17207
|  |  | 6.6723 | 0.18787 | 48 | 2.7223 | 1248.73 | 2.4145 | -0.018555 | -0.018468 | -1.9038 | -1.8948 | 0.17972 | 0.17972
|  |  | 6.7223 | 0.16096 | 49 | 2.7723 | 1248.78 | 2.4674 | -0.018468 | -0.018377 | -1.8948 | -1.8854 | 0.18745 | 0.18745
|  |  | 6.7723 | 0.13748 | 50 | 2.8223 | 1248.83 | 2.52 | -0.018377 | -0.018281 | -1.8854 | -1.8757 | 0.19525 | 0.19525
|  |  | 6.8223 | 0.11644 | 51 | 2.8723 | 1248.88 | 2.5724 | -0.018281 | -0.018182 | -1.8757 | -1.8655 | 0.2032 | 0.2032
|  |  | 6.8973 | 0.14457 | 52 | 2.9223 | 1248.93 | 2.6245 | -0.018182 | -0.018082 | -1.8655 | -1.8552 | 0.20589 | 0.20589
|  |  | 6.9973 | 0.10201 | 53 | 2.9723 | 1248.97 | 2.6763 | -0.018082 | -0.017978 | -1.8552 | -1.8445 | 0.21364 | 0.21364
|  |  | 7.0973 | 0.072407 | 54 | 3.0223 | 1249.02 | 2.7278 | -0.017978 | -0.01787 | -1.8445 | -1.8335 | 0.22158 | 0.22158
|  |  | 7.1973 | 0.051125 | 55 | 3.0723 | 1249.06 | 2.779 | -0.01787 | -0.017758 | -1.8335 | -1.822 | 0.22939 | 0.22939
|  |  | 7.2973 | 0.036203 | 56 | 3.1223 | 1249.1 | 2.8298 | -0.017758 | -0.017643 | -1.822 | -1.8101 | 0.23728 | 0.23728
|  |  | 7.3973 | 0.025685 | 57 | 3.1723 | 1249.14 | 2.8804 | -0.017643 | -0.017523 | -1.8101 | -1.7979 | 0.24538 | 0.24538
|  |  | 7.4973 | 0.018346 | 58 | 3.2223 | 1249.18 | 2.9306 | -0.017523 | -0.0174 | -1.7979 | -1.7852 | 0.25352 | 0.25352
|  |  | 7.5973 | 0.012965 | 59 | 3.2723 | 1249.22 | 2.9804 | -0.0174 | -0.017272 | -1.7852 | -1.7721 | 0.2617 | 0.2617
|  |  | 7.6973 | 0.0092955 | 60 | 3.3223 | 1249.26 | 3.0299 | -0.017272 | -0.017141 | -1.7721 | -1.7586 | 0.26999 | 0.26999
|  |  | 7.7973 | 0.0066047 | 61 | 3.3723 | 1249.3 | 3.079 | -0.017141 | -0.017005 | -1.7586 | -1.7447 | 0.27818 | 0.27818
|  |  | 7.8973 | 0.0048923 | 62 | 3.4223 | 1249.33 | 3.1277 | -0.017005 | -0.016866 | -1.7447 | -1.7304 | 0.28645 | 0.28645
|  |  | 7.9973 | 0.0034246 | 63 | 3.4723 | 1249.37 | 3.176 | -0.016866 | -0.016722 | -1.7304 | -1.7157 | 0.29486 | 0.29486
|  |  | 8.0973 | 0.0026908 | 64 | 3.5223 | 1249.4 | 3.2239 | -0.016722 | -0.016574 | -1.7157 | -1.7005 | 0.30336 | 0.30336
|  |  | 8.1973 | 0.0017123 | 65 | 3.5723 | 1249.43 | 3.2714 | -0.016574 | -0.016422 | -1.7005 | -1.6849 | 0.31176 | 0.31176
|  |  | 8.2973 | 0.0014677 | 66 | 3.6223 | 1249.46 | 3.3185 | -0.016422 | -0.016266 | -1.6849 | -1.6689 | 0.32031 | 0.32031
|  |  | 8.3973 | 0.0012231 | 67 | 3.6723 | 1249.49 | 3.3651 | -0.016266 | -0.016106 | -1.6689 | -1.6525 | 0.329 | 0.329
|  |  | 8.4973 | 0.00097847 | 68 | 3.7223 | 1249.52 | 3.4112 | -0.016106 | -0.015942 | -1.6525 | -1.6356 | 0.33776 | 0.33776
|  |  | 8.5973 | 0.00073385 | 69 | 3.7723 | 1249.55 | 3.4569 | -0.015942 | -0.015773 | -1.6356 | -1.6183 | 0.34659 | 0.34659
|  |  | 8.6973 | 0.00048923 | 70 | 3.8223 | 1249.57 | 3.5021 | -0.015773 | -0.0156 | -1.6183 | -1.6005 | 0.35552 | 0.35552
|  |  | 8.7973 | 0.00048923 | 71 | 3.8723 | 1249.6 | 3.5467 | -0.0156 | -0.015422 | -1.6005 | -1.5823 | 0.36445 | 0.36445
|  |  | 8.8973 | 0.00048923 | 72 | 3.9223 | 1249.62 | 3.5909 | -0.015422 | -0.01524 | -1.5823 | -1.5636 | 0.37344 | 0.37344
|  |  | 8.9973 | 0.00048923 | 73 | 3.9723 | 1249.65 | 3.6346 | -0.01524 | -0.015054 | -1.5636 | -1.5445 | 0.38142 | 0.38142
|  |  | 9.0973 | 0.00048923 | 74 | 4.0223 | 1249.67 | 3.6777 | -0.015054 | -0.014864 | -1.5446 | -1.5251 | 0.38997 | 0.38997
|  |  | 9.1973 | 0.00024462 | 75 | 4.0723 | 1249.69 | 3.7203 | -0.014864 | -0.01467 | -1.5251 | -1.5051 | 0.39964 | 0.39964
|  |  | 9.2973 | 0.00024462 | 76 | 4.1223 | 1249.71 | 3.7623 | -0.01467 | -0.01447 | -1.5051 | -1.4846 | 0.40928 | 0.40928
|  |  | 9.3973 | 0.00048923 | 77 | 4.1723 | 1249.73 | 3.8037 | -0.01447 | -0.014266 | -1.4846 | -1.4637 | 0.41881 | 0.41881
|  |  | 9.4973 | 0.00024462 | 78 | 4.2223 | 1249.75 | 3.8446 | -0.014266 | -0.014057 | -1.4637 | -1.4423 | 0.42831 | 0.42831
|  |  | 9.5973 | 0.00024462 | 79 | 4.2723 | 1249.76 | 3.8849 | -0.014057 | -0.013844 | -1.4423 | -1.4204 | 0.43769 | 0.43769
|  |  | 9.6973 | 0 | 80 | 4.3223 | 1249.78 | 3.9245 | -0.013844 | -0.013626 | -1.4204 | -1.3981 | 0.447 | 0.447
|  |  | 9.7973 | 0 | 81 | 4.3723 | 1249.8 | 3.9636 | -0.013626 | -0.013404 | -1.3981 | -1.3753 | 0.45614 | 0.45614
|  |  | 9.8473 | 0 | 82 | 4.4223 | 1249.81 | 4.002 | -0.013404 | -0.013177 | -1.3753 | -1.352 | 0.46517 | 0.46517
[5 empty] | 83 | 4.4723 | 1249.82 | 4.0397 | -0.013177 | -0.012946 | -1.352 | -1.3283 | 0.47403 | 0.47403
|  |  | OrcaFlex 10.0d: BStest2.dat (modified 10:33 AM on 9/23/2016 by OrcaFlex 10.0d) |  | 84 | 4.5223 | 1249.84 | 4.0768 | -0.012946 | -0.012711 | -1.3283 | -1.3042 | 0.4827 | 0.4827
[5 empty] | 85 | 4.5723 | 1249.85 | 4.1132 | -0.012711 | -0.012472 | -1.3042 | -1.2796 | 0.49121 | 0.49121
|  |  | Column A: Arc Length (m) |  | 86 | 4.6223 | 1249.86 | 4.149 | -0.012472 | -0.012229 | -1.2796 | -1.2547 | 0.49943 | 0.49943
|  |  | Other columns: Line1 Effective Tension (kN) |  | 87 | 4.6723 | 1249.87 | 4.184 | -0.012229 | -0.011981 | -1.2547 | -1.2293 | 0.50743 | 0.50743
|  |  | Period: t = -5.000 to 5.000s |  | 88 | 4.7223 | 1249.88 | 4.2183 | -0.011981 | -0.01173 | -1.2293 | -1.2035 | 0.51521 | 0.51521
[5 empty] | 89 | 4.7723 | 1249.89 | 4.2519 | -0.01173 | -0.011476 | -1.2035 | -1.1774 | 0.52262 | 0.52262
|  |  | Arc Length (m) | Minimum | 90 | 4.8223 | 1249.9 | 4.2848 | -0.011476 | -0.011218 | -1.1774 | -1.1509 | 0.52972 | 0.52972
|  |  | 0 | 1245.6782 | 91 | 4.8723 | 1249.91 | 4.3169 | -0.011218 | -0.010956 | -1.1509 | -1.1241 | 0.53653 | 0.53653
|  |  | 0.053942 | 1245.6976 | 92 | 4.9223 | 1249.92 | 4.3483 | -0.010956 | -0.010691 | -1.1241 | -1.097 | 0.54292 | 0.54292
|  |  | 0.16182 | 1245.7347 | 93 | 4.9723 | 1249.93 | 4.3789 | -0.010691 | -0.010424 | -1.097 | -1.0695 | 0.54895 | 0.54895
|  |  | 0.26971 | 1245.7705 | 94 | 5.0223 | 1249.93 | 4.4088 | -0.010424 | -0.010154 | -1.0695 | -1.0418 | 0.5545 | 0.5545
|  |  | 0.37759 | 1245.8047 | 95 | 5.0723 | 1249.94 | 4.4379 | -0.010154 | -0.009881 | -1.0418 | -1.0138 | 0.55966 | 0.55966
|  |  | 0.48547 | 1245.8374 | 96 | 5.1223 | 1249.95 | 4.4662 | -0.009881 | -0.009606 | -1.0138 | -0.98558 | 0.56431 | 0.56431
|  |  | 0.59336 | 1245.8687 | 97 | 5.1723 | 1249.95 | 4.4937 | -0.009606 | -0.009329 | -0.98557 | -0.95715 | 0.56843 | 0.56843
|  |  | 0.6723 | 1250.3033 | 98 | 5.2223 | 1249.96 | 4.5204 | -0.009329 | -0.0090502 | -0.95715 | -0.92855 | 0.57205 | 0.57205
|  |  | 0.7223 | 1250.3025 | 99 | 5.2723 | 1249.96 | 4.5464 | -0.0090502 | -0.0087699 | -0.92855 | -0.89979 | 0.57507 | 0.57507
|  |  | 0.7723 | 1250.3015 | 100 | 5.3223 | 1249.97 | 4.5715 | -0.0087699 | -0.0084884 | -0.89979 | -0.87091 | 0.57752 | 0.57752
|  |  | 0.8223 | 1250.3007 | 101 | 5.3723 | 1249.97 | 4.5958 | -0.0084884 | -0.0082061 | -0.87091 | -0.84194 | 0.57932 | 0.57932
|  |  | 0.8723 | 1250.2998 | 102 | 5.4223 | 1249.97 | 4.6193 | -0.008206 | -0.0079232 | -0.84194 | -0.81292 | 0.58048 | 0.58048
|  |  | 0.9223 | 1250.299 | 103 | 5.4723 | 1249.98 | 4.642 | -0.0079231 | -0.00764 | -0.81291 | -0.78386 | 0.58096 | 0.58096
|  |  | 0.9723 | 1250.298 | 104 | 5.5223 | 1249.98 | 4.6639 | -0.0076399 | -0.0073569 | -0.78385 | -0.75482 | 0.58072 | 0.58072
|  |  | 1.0223 | 1250.2971 | 105 | 5.5723 | 1249.98 | 4.685 | -0.0073568 | -0.0070743 | -0.75481 | -0.72583 | 0.57974 | 0.57974
|  |  | 1.0723 | 1250.2963 | 106 | 5.6223 | 1249.98 | 4.7052 | -0.0070742 | -0.0067926 | -0.72582 | -0.69692 | 0.57802 | 0.57802
|  |  | 1.1223 | 1250.2954 | 107 | 5.6723 | 1249.99 | 4.7247 | -0.0067925 | -0.006512 | -0.69691 | -0.66814 | 0.57549 | 0.57549
|  |  | 1.1723 | 1250.2946 | 108 | 5.7223 | 1249.99 | 4.7434 | -0.0065119 | -0.0062331 | -0.66812 | -0.63952 | 0.57216 | 0.57216
|  |  | 1.2223 | 1250.2938 | 109 | 5.7723 | 1249.99 | 4.7612 | -0.006233 | -0.0059562 | -0.63951 | -0.61111 | 0.568 | 0.568
|  |  | 1.2723 | 1250.293 | 110 | 5.8223 | 1249.99 | 4.7783 | -0.0059561 | -0.0056817 | -0.6111 | -0.58295 | 0.56299 | 0.56299
|  |  | 1.3223 | 1250.2921 | 111 | 5.8723 | 1249.99 | 4.7946 | -0.0056816 | -0.0054101 | -0.58293 | -0.55508 | 0.55712 | 0.55712
|  |  | 1.3723 | 1250.2914 | 112 | 5.9223 | 1249.99 | 4.8101 | -0.00541 | -0.0051418 | -0.55507 | -0.52755 | 0.55035 | 0.55035
|  |  | 1.4223 | 1250.2905 | 113 | 5.9723 | 1249.99 | 4.8248 | -0.0051417 | -0.0048772 | -0.52753 | -0.5004 | 0.54272 | 0.54272
|  |  | 1.4723 | 1250.2898 | 114 | 6.0223 | 1250 | 4.8388 | -0.004877 | -0.0046167 | -0.50038 | -0.47368 | 0.53416 | 0.53416
|  |  | 1.5223 | 1250.2891 | 115 | 6.0723 | 1250 | 4.852 | -0.0046166 | -0.0043609 | -0.47366 | -0.44743 | 0.52469 | 0.52469
|  |  | 1.5723 | 1250.2882 | 116 | 6.1223 | 1250 | 4.8645 | -0.0043607 | -0.0041101 | -0.44741 | -0.42169 | 0.51433 | 0.51433
|  |  | 1.6223 | 1250.2875 | 117 | 6.1723 | 1250 | 4.8762 | -0.0041099 | -0.0038648 | -0.42168 | -0.39653 | 0.50303 | 0.50303
|  |  | 1.6723 | 1250.2867 | 118 | 6.2223 | 1250 | 4.8873 | -0.0038646 | -0.0036254 | -0.39651 | -0.37197 | 0.49083 | 0.49083
|  |  | 1.7223 | 1250.286 | 119 | 6.2723 | 1250 | 4.8977 | -0.0036252 | -0.0033924 | -0.37195 | -0.34806 | 0.47772 | 0.47772
|  |  | 1.7723 | 1250.2853 | 120 | 6.3223 | 1250 | 4.9074 | -0.0033922 | -0.0031663 | -0.34804 | -0.32486 | 0.46371 | 0.46371
|  |  | 1.8223 | 1250.2847 | 121 | 6.3723 | 1250 | 4.9165 | -0.0031661 | -0.0029474 | -0.32484 | -0.3024 | 0.44881 | 0.44881
|  |  | 1.8723 | 1250.2839 | 122 | 6.4223 | 1250 | 4.925 | -0.0029471 | -0.0027361 | -0.30238 | -0.28073 | 0.43301 | 0.43301
|  |  | 1.9223 | 1250.2832 | 123 | 6.4723 | 1250 | 4.9328 | -0.0027359 | -0.002533 | -0.28071 | -0.25989 | 0.41633 | 0.41633
|  |  | 1.9723 | 1250.2825 | 124 | 6.5223 | 1250 | 4.9401 | -0.0025328 | -0.0023385 | -0.25987 | -0.23993 | 0.39876 | 0.39876
|  |  | 2.0223 | 1250.2819 | 125 | 6.5723 | 1250 | 4.9468 | -0.0023383 | -0.002153 | -0.23991 | -0.22089 | 0.38029 | 0.38029
|  |  | 2.0723 | 1250.2811 | 126 | 6.6223 | 1250 | 4.9529 | -0.0021527 | -0.0019769 | -0.22087 | -0.20283 | 0.36089 | 0.36089
|  |  | 2.1223 | 1250.2805 | 127 | 6.6723 | 1250 | 4.9585 | -0.0019744 | -0.0016972 | -0.20258 | -0.17414 | 0.56885 | 0.56885
|  |  | 2.1723 | 1250.2798 | 128 | 6.7223 | 1250 | 4.9634 | -0.0016973 | -0.0014527 | -0.17414 | -0.14904 | 0.50191 | 0.50191
|  |  | 2.2223 | 1250.2792 | 129 | 6.7723 | 1250 | 4.9676 | -0.0014527 | -0.001236 | -0.14905 | -0.12682 | 0.44462 | 0.44462
|  |  | 2.2723 | 1250.2786 | 130 | 6.8223 | 1250 | 4.9711 | -0.0012361 | -0.0010431 | -0.12682 | -0.10702 | 0.39587 | 0.39587
|  |  | 2.3223 | 1250.2778 | 131 | 6.8723 | 1250 | 4.975 | -0.0016586 | -0.0013926 | -0.17017 | -0.14288 | 0.54571 | 0.54571
|  |  | 2.3723 | 1250.2772 | 132 | 6.9223 | 1250 | 4.979 | -0.0013927 | -0.0011693 | -0.14289 | -0.11997 | 0.45822 | 0.45822
|  |  | 2.4223 | 1250.2766 | 133 | 6.9723 | 1250 | 4.9824 | -0.0011694 | -0.00098186 | -0.11998 | -0.10074 | 0.38476 | 0.38476
|  |  | 2.4723 | 1250.276 | 134 | 7.0223 | 1250 | 4.9852 | -0.00098188 | -0.00082444 | -0.10074 | -0.084588 | 0.32307 | 0.32307
|  |  | 2.5223 | 1250.2753 | 135 | 7.0723 | 1250 | 4.9876 | -0.00082446 | -0.00069226 | -0.08459 | -0.071026 | 0.27127 | 0.27127
|  |  | 2.5723 | 1250.2747 | 136 | 7.1223 | 1250 | 4.9896 | -0.00069228 | -0.00058127 | -0.071027 | -0.059638 | 0.22778 | 0.22778
|  |  | 2.6223 | 1250.274 | 137 | 7.1723 | 1250 | 4.9912 | -0.00058128 | -0.00048808 | -0.05964 | -0.050077 | 0.19126 | 0.19126
|  |  | 2.6723 | 1250.2733 | 138 | 7.2223 | 1250 | 4.9926 | -0.00048809 | -0.00040982 | -0.050078 | -0.042048 | 0.1606 | 0.1606
|  |  | 2.7223 | 1250.2727 | 139 | 7.2723 | 1250 | 4.9938 | -0.00040983 | -0.00034412 | -0.042049 | -0.035306 | 0.13485 | 0.13485
|  |  | 2.7723 | 1250.272 | 140 | 7.3223 | 1250 | 4.9948 | -0.00034413 | -0.00028894 | -0.035307 | -0.029646 | 0.11323 | 0.11323
|  |  | 2.8223 | 1250.2712 | 141 | 7.3723 | 1250 | 4.9956 | -0.00028895 | -0.00024262 | -0.029647 | -0.024893 | 0.09508 | 0.09508
|  |  | 2.8723 | 1250.2706 | 142 | 7.4223 | 1250 | 4.9963 | -0.00024263 | -0.00020372 | -0.024893 | -0.020902 | 0.079837 | 0.079837
|  |  | 2.9223 | 1250.2699 | 143 | 7.4723 | 1250 | 4.9969 | -0.00020373 | -0.00017106 | -0.020902 | -0.01755 | 0.067037 | 0.067037
|  |  | 2.9723 | 1250.2693 | 144 | 7.5223 | 1250 | 4.9974 | -0.00017106 | -0.00014363 | -0.017551 | -0.014737 | 0.05629 | 0.05629
|  |  | 3.0223 | 1250.2686 | 145 | 7.5723 | 1250 | 4.9978 | -0.00014364 | -0.0001206 | -0.014737 | -0.012374 | 0.047266 | 0.047266
|  |  | 3.0723 | 1250.2678 | 146 | 7.6223 | 1250 | 4.9982 | -0.00012061 | -0.00010127 | -0.012374 | -0.01039 | 0.039688 | 0.039688
|  |  | 3.1223 | 1250.2672 | 147 | 7.6723 | 1250 | 4.9985 | -0.00010127 | -8.5031e-05 | -0.01039 | -0.0087242 | 0.033325 | 0.033325
|  |  | 3.1723 | 1250.2665 | 148 | 7.7223 | 1250 | 4.9987 | -8.5035e-05 | -7.1398e-05 | -0.0087245 | -0.0073254 | 0.027983 | 0.027983
|  |  | 3.2223 | 1250.2657 | 149 | 7.7723 | 1250 | 4.9989 | -7.1401e-05 | -5.9951e-05 | -0.0073258 | -0.0061509 | 0.023496 | 0.023496
|  |  | 3.2723 | 1250.265 | 150 | 7.8223 | 1250 | 4.9991 | -5.9954e-05 | -5.0339e-05 | -0.0061512 | -0.0051648 | 0.01973 | 0.01973
|  |  | 3.3223 | 1250.2643 | 151 | 7.8723 | 1250 | 4.9992 | -5.0341e-05 | -4.2268e-05 | -0.005165 | -0.0043367 | 0.016567 | 0.016567
|  |  | 3.3723 | 1250.2635 | 152 | 7.9223 | 1250 | 4.9994 | -4.227e-05 | -3.5491e-05 | -0.0043369 | -0.0036414 | 0.013911 | 0.013911
|  |  | 3.4223 | 1250.2628 | 153 | 7.9723 | 1250 | 4.9995 | -3.5493e-05 | -2.9801e-05 | -0.0036416 | -0.0030576 | 0.01168 | 0.01168
|  |  | 3.4723 | 1250.2621 | 154 | 8.0223 | 1250 | 4.9996 | -2.9803e-05 | -2.5023e-05 | -0.0030577 | -0.0025673 | 0.0098079 | 0.0098079
|  |  | 3.5223 | 1250.2614 | 155 | 8.0723 | 1250 | 4.9996 | -2.5024e-05 | -2.1011e-05 | -0.0025675 | -0.0021557 | 0.0082355 | 0.0082355
|  |  | 3.5723 | 1250.2606 | 156 | 8.1223 | 1250 | 4.9997 | -2.1012e-05 | -1.7642e-05 | -0.0021558 | -0.0018101 | 0.0069153 | 0.0069153
|  |  | 3.6223 | 1250.2598 | 157 | 8.1723 | 1250 | 4.9997 | -1.7643e-05 | -1.4814e-05 | -0.0018102 | -0.0015199 | 0.0058066 | 0.0058066
|  |  | 3.6723 | 1250.259 | 158 | 8.2223 | 1250 | 4.9998 | -1.4815e-05 | -1.2438e-05 | -0.00152 | -0.0012762 | 0.0048757 | 0.0048757
|  |  | 3.7223 | 1250.2582 | 159 | 8.2723 | 1250 | 4.9998 | -1.2439e-05 | -1.0444e-05 | -0.0012763 | -0.0010716 | 0.0040941 | 0.0040941
|  |  | 3.7723 | 1250.2573 | 160 | 8.3223 | 1250 | 4.9998 | -1.0445e-05 | -8.7696e-06 | -0.0010716 | -0.00089976 | 0.0034378 | 0.0034378
|  |  | 3.8223 | 1250.2565 | 161 | 8.3723 | 1250 | 4.9999 | -8.7702e-06 | -7.3635e-06 | -0.00089983 | -0.00075549 | 0.0028867 | 0.0028867
|  |  | 3.8723 | 1250.2556 | 162 | 8.4223 | 1250 | 4.9999 | -7.364e-06 | -6.1828e-06 | -0.00075555 | -0.00063435 | 0.0024239 | 0.0024239
|  |  | 3.9223 | 1250.2548 | 163 | 8.4723 | 1250 | 4.9999 | -6.1833e-06 | -5.1914e-06 | -0.0006344 | -0.00053264 | 0.0020354 | 0.0020354
|  |  | 3.9723 | 1250.2538 | 164 | 8.5223 | 1250 | 4.9999 | -5.1918e-06 | -4.3589e-06 | -0.00053268 | -0.00044722 | 0.0017091 | 0.0017091
|  |  | 4.0223 | 1250.2528 | 165 | 8.5723 | 1250 | 4.9999 | -4.3593e-06 | -3.6599e-06 | -0.00044726 | -0.0003755 | 0.0014352 | 0.0014352
|  |  | 4.0723 | 1250.2518 | 166 | 8.6223 | 1250 | 4.9999 | -3.6602e-06 | -3.0729e-06 | -0.00037553 | -0.00031528 | 0.0012052 | 0.0012052
|  |  | 4.1223 | 1250.2509 | 167 | 8.6723 | 1250 | 5 | -3.0731e-06 | -2.58e-06 | -0.0003153 | -0.0002647 | 0.001012 | 0.001012
|  |  | 4.1723 | 1250.2499 | 168 | 8.7223 | 1250 | 5 | -2.5802e-06 | -2.166e-06 | -0.00026473 | -0.00022223 | 0.00084989 | 0.00084989
|  |  | 4.2223 | 1250.2489 | 169 | 8.7723 | 1250 | 5 | -2.1662e-06 | -1.8184e-06 | -0.00022226 | -0.00018657 | 0.00071376 | 0.00071376
|  |  | 4.2723 | 1250.2478 | 170 | 8.8223 | 1250 | 5 | -1.8186e-06 | -1.5264e-06 | -0.00018659 | -0.00015661 | 0.00059947 | 0.00059947
|  |  | 4.3223 | 1250.2467 | 171 | 8.8723 | 1250 | 5 | -1.5266e-06 | -1.2812e-06 | -0.00015663 | -0.00013145 | 0.00050353 | 0.00050353
|  |  | 4.3723 | 1250.2456 | 172 | 8.9223 | 1250 | 5 | -1.2813e-06 | -1.0752e-06 | -0.00013147 | -0.00011032 | 0.000423 | 0.000423
|  |  | 4.4223 | 1250.2445 | 173 | 8.9723 | 1250 | 5 | -1.0753e-06 | -9.0211e-07 | -0.00011033 | -9.2557e-05 | 0.00035542 | 0.00035542
|  |  | 4.4723 | 1250.2434 | 174 | 9.0223 | 1250 | 5 | -9.0222e-07 | -7.5664e-07 | -9.2567e-05 | -7.7632e-05 | 0.00029871 | 0.00029871
|  |  | 4.5223 | 1250.2422 | 175 | 9.0723 | 1250 | 5 | -7.5673e-07 | -6.3434e-07 | -7.7641e-05 | -6.5083e-05 | 0.00025115 | 0.00025115
|  |  | 4.5723 | 1250.241 | 176 | 9.1223 | 1250 | 5 | -6.3441e-07 | -5.3145e-07 | -6.5091e-05 | -5.4527e-05 | 0.00021128 | 0.00021128
|  |  | 4.6223 | 1250.2397 | 177 | 9.1723 | 1250 | 5 | -5.3151e-07 | -4.4483e-07 | -5.4533e-05 | -4.564e-05 | 0.00017787 | 0.00017787
|  |  | 4.6723 | 1250.2385 | 178 | 9.2223 | 1250 | 5 | -4.4489e-07 | -3.7183e-07 | -4.5645e-05 | -3.815e-05 | 0.00014991 | 0.00014991
|  |  | 4.7223 | 1250.2372 | 179 | 9.2723 | 1250 | 5 | -3.7188e-07 | -3.1021e-07 | -3.8155e-05 | -3.1828e-05 | 0.00012654 | 0.00012654
|  |  | 4.7723 | 1250.2358 | 180 | 9.3223 | 1250 | 5 | -3.1026e-07 | -2.5809e-07 | -3.1832e-05 | -2.648e-05 | 0.00010704 | 0.00010704
|  |  | 4.8223 | 1250.2345 | 181 | 9.3723 | 1250 | 5 | -2.5813e-07 | -2.1388e-07 | -2.6484e-05 | -2.1944e-05 | 9.0814e-05 | 9.0814e-05
|  |  | 4.8723 | 1250.2332 | 182 | 9.4223 | 1250 | 5 | -2.1391e-07 | -1.762e-07 | -2.1947e-05 | -1.8078e-05 | 7.7368e-05 | 7.7368e-05
|  |  | 4.9223 | 1250.2317 | 183 | 9.4723 | 1250 | 5 | -1.7623e-07 | -1.4393e-07 | -1.8081e-05 | -1.4767e-05 | 6.6289e-05 | 6.6289e-05
|  |  | 4.9723 | 1250.2303 | 184 | 9.5223 | 1250 | 5 | -1.4395e-07 | -1.1606e-07 | -1.477e-05 | -1.1908e-05 | 5.7243e-05 | 5.7243e-05
|  |  | 5.0223 | 1250.2288 | 185 | 9.5723 | 1250 | 5 | -1.1608e-07 | -9.174e-08 | -1.191e-05 | -9.4125e-06 | 4.9946e-05 | 4.9946e-05
|  |  | 5.0723 | 1250.2273 | 186 | 9.6223 | 1250 | 5 | -9.176e-08 | -7.0231e-08 | -9.4146e-06 | -7.2057e-06 | 4.4177e-05 | 4.4177e-05
|  |  | 5.1223 | 1250.2257 | 187 | 9.6723 | 1250 | 5 | -7.025e-08 | -5.0872e-08 | -7.2077e-06 | -5.2195e-06 | 3.9763e-05 | 3.9763e-05
|  |  | 5.1723 | 1250.2241 | 188 | 9.7223 | 1250 | 5 | -5.089e-08 | -3.3071e-08 | -5.2213e-06 | -3.3931e-06 | 3.6564e-05 | 3.6564e-05
|  |  | 5.2223 | 1250.2225 | 189 | 9.7723 | 1250 | 5 | -3.3087e-08 | -1.6283e-08 | -3.3948e-06 | -1.6706e-06 | 3.4483e-05 | 3.4483e-05
|  |  | 5.2723 | 1250.2209 | 190 | 9.8223 | 1250 | 5 | -1.6298e-08 | 7.9564e-12 | -1.6722e-06 | 8.1633e-10 | 3.3461e-05 | 3.3461e-05
|  |  | 5.3223 | 1250.2192
|  |  | 5.3723 | 1250.2175
|  |  | 5.4223 | 1250.2157 | Results | for bend stiff | ener
|  |  | 5.4723 | 1250.214 | ------- | --------------- | ----
|  |  | 5.5223 | 1250.2122
|  |  | 5.5723 | 1250.2103
|  |  | 5.6223 | 1250.2084 | Node | lenght o | uter curvature | moment she | ar strain
|  |  | 5.6723 | 1250.2064 | number | coord d | iameter | for | ce (OD)
|  |  | 5.7223 | 1250.2045
|  |  | 5.7723 | 1250.2025
|  |  | 5.8223 | 1250.2006
|  |  | 5.8723 | 1250.1985 | 1 | 0 | 1 | -0.0032252 | -322.52 | 108.619 | 0.0016126
|  |  | 5.9223 | 1250.1964 | 2 | 0.10788 | 1 | -0.003108 | -310.802 | 108.411 | 0.001554
|  |  | 5.9723 | 1250.1943 | 3 | 0.21577 | 1 | -0.0029913 | -299.128 | 108.001 | 0.0014956
|  |  | 6.0223 | 1250.1923 | 4 | 0.32365 | 1 | -0.002875 | -287.498 | 107.608 | 0.0014375
|  |  | 6.0723 | 1250.1901 | 5 | 0.43153 | 1 | -0.0027591 | -275.91 | 107.229 | 0.0013796
|  |  | 6.1223 | 1250.1879 | 6 | 0.53942 | 1 | -0.0026436 | -264.362 | 106.867 | 0.0013218
|  |  | 6.1723 | 1250.1857 | 7 | 0.6473 | 1 | -0.011042 | -251.978 | 106.375 | 0.0055208
|  |  | 6.2223 | 1250.1835 | 8 | 0.6973 | 0.99438 | -0.019576 | -245.802 | 105.45 | 0.0097329
|  |  | 6.2723 | 1250.1813 | 9 | 0.7473 | 0.98875 | -0.019595 | -240.56 | 104.227 | 0.0096875
|  |  | 6.3223 | 1250.179 | 10 | 0.7973 | 0.98313 | -0.019613 | -235.379 | 103.002 | 0.0096412
|  |  | 6.3723 | 1250.1768 | 11 | 0.8473 | 0.9775 | -0.01963 | -230.26 | 101.776 | 0.009594
|  |  | 6.4223 | 1250.1744 | 12 | 0.8973 | 0.97188 | -0.019644 | -225.202 | 100.549 | 0.0095458
|  |  | 6.4723 | 1250.1721 | 13 | 0.9473 | 0.96625 | -0.019657 | -220.205 | 99.3216 | 0.0094966
|  |  | 6.5223 | 1250.1698 | 14 | 0.9973 | 0.96062 | -0.019668 | -215.269 | 98.0929 | 0.0094465
|  |  | 6.5723 | 1250.1675 | 15 | 1.0473 | 0.955 | -0.019676 | -210.396 | 96.8634 | 0.0093955
|  |  | 6.6223 | 1250.1652 | 16 | 1.0973 | 0.94937 | -0.019683 | -205.583 | 95.6331 | 0.0093435
|  |  | 6.6723 | 1250.1628 | 17 | 1.1473 | 0.94375 | -0.019689 | -200.832 | 94.4022 | 0.0092905
|  |  | 6.7223 | 1250.1604 | 18 | 1.1973 | 0.93812 | -0.019692 | -196.143 | 93.1708 | 0.0092365
|  |  | 6.7723 | 1250.1581 | 19 | 1.2473 | 0.9325 | -0.019692 | -191.515 | 91.9392 | 0.0091815
|  |  | 6.8223 | 1250.1556 | 20 | 1.2973 | 0.92688 | -0.019691 | -186.949 | 90.7073 | 0.0091255
|  |  | 6.8973 | 1250.1521 | 21 | 1.3473 | 0.92125 | -0.019687 | -182.445 | 89.4755 | 0.0090685
|  |  | 6.9973 | 1250.1473 | 22 | 1.3973 | 0.91563 | -0.019682 | -178.002 | 88.2437 | 0.0090104
|  |  | 7.0973 | 1250.1426 | 23 | 1.4473 | 0.91 | -0.019673 | -173.62 | 87.0123 | 0.0089513
|  |  | 7.1973 | 1250.1377 | 24 | 1.4973 | 0.90438 | -0.019663 | -169.301 | 85.7812 | 0.0088912
|  |  | 7.2973 | 1250.1329 | 25 | 1.5473 | 0.89875 | -0.01965 | -165.042 | 84.5507 | 0.0088301
|  |  | 7.3973 | 1250.1281 | 26 | 1.5973 | 0.89312 | -0.019634 | -160.846 | 83.3208 | 0.0087679
|  |  | 7.4973 | 1250.1233 | 27 | 1.6473 | 0.8875 | -0.019616 | -156.71 | 82.0918 | 0.0087047
|  |  | 7.5973 | 1250.1184 | 28 | 1.6973 | 0.88187 | -0.019595 | -152.637 | 80.8638 | 0.0086404
|  |  | 7.6973 | 1250.1136 | 29 | 1.7473 | 0.87625 | -0.019572 | -148.624 | 79.6371 | 0.0085751
|  |  | 7.7973 | 1250.1088 | 30 | 1.7973 | 0.87062 | -0.019546 | -144.673 | 78.4116 | 0.0085088
|  |  | 7.8973 | 1250.1039 | 31 | 1.8473 | 0.865 | -0.019518 | -140.783 | 77.1877 | 0.0084414
|  |  | 7.9973 | 1250.0991 | 32 | 1.8973 | 0.85938 | -0.019486 | -136.955 | 75.9655 | 0.008373
|  |  | 8.0973 | 1250.0942 | 33 | 1.9473 | 0.85375 | -0.019452 | -133.187 | 74.7451 | 0.0083035
|  |  | 8.1973 | 1250.0895 | 34 | 1.9973 | 0.84813 | -0.019415 | -129.48 | 73.5267 | 0.0082329
|  |  | 8.2973 | 1250.0846 | 35 | 2.0473 | 0.8425 | -0.019374 | -125.835 | 72.3106 | 0.0081614
|  |  | 8.3973 | 1250.0798 | 36 | 2.0973 | 0.83688 | -0.019331 | -122.25 | 71.097 | 0.0080888
|  |  | 8.4973 | 1250.075 | 37 | 2.1473 | 0.83125 | -0.019284 | -118.725 | 69.886 | 0.0080151
|  |  | 8.5973 | 1250.0701 | 38 | 2.1973 | 0.82563 | -0.019235 | -115.261 | 68.6778 | 0.0079404
|  |  | 8.6973 | 1250.0653 | 39 | 2.2473 | 0.82 | -0.019182 | -111.858 | 67.4725 | 0.0078647
|  |  | 8.7973 | 1250.0604 | 40 | 2.2973 | 0.81437 | -0.019126 | -108.514 | 66.2705 | 0.007788
|  |  | 8.8973 | 1250.0557 | 41 | 2.3473 | 0.80875 | -0.019067 | -105.231 | 65.072 | 0.0077103
|  |  | 8.9973 | 1250.0508 | 42 | 2.3973 | 0.80312 | -0.019005 | -102.007 | 63.877 | 0.0076315
|  |  | 9.0973 | 1250.046 | 43 | 2.4473 | 0.7975 | -0.018939 | -98.8435 | 62.6859 | 0.0075517
|  |  | 9.1973 | 1250.0411 | 44 | 2.4973 | 0.79187 | -0.018869 | -95.7392 | 61.4988 | 0.0074709
|  |  | 9.2973 | 1250.0364 | 45 | 2.5473 | 0.78625 | -0.018796 | -92.694 | 60.316 | 0.0073892
|  |  | 9.3973 | 1250.0315 | 46 | 2.5973 | 0.78063 | -0.018719 | -89.7079 | 59.1377 | 0.0073064
|  |  | 9.4973 | 1250.0266 | 47 | 2.6473 | 0.775 | -0.018639 | -86.7806 | 57.9642 | 0.0072227
|  |  | 9.5973 | 1250.0219 | 48 | 2.6973 | 0.76938 | -0.018555 | -83.9119 | 56.7957 | 0.007138
|  |  | 9.6973 | 1250.017 | 49 | 2.7473 | 0.76375 | -0.018468 | -81.1014 | 55.6323 | 0.0070524
|  |  | 9.7973 | 1250.0122 | 50 | 2.7973 | 0.75813 | -0.018377 | -78.349 | 54.4744 | 0.0069658
|  |  | 9.8473 | 0 | 51 | 2.8473 | 0.7525 | -0.018281 | -75.6544 | 53.3221 | 0.0068784
[5 empty] | 52 | 2.8973 | 0.74687 | -0.018182 | -73.0172 | 52.1778 | 0.00679
[5 empty] | 53 | 2.9473 | 0.74125 | -0.018082 | -70.437 | 51.0404 | 0.0067017
[5 empty] | 54 | 2.9973 | 0.73562 | -0.017978 | -67.9136 | 49.9073 | 0.0066125
[5 empty] | 55 | 3.0473 | 0.73 | -0.01787 | -65.4467 | 48.7801 | 0.0065226
[5 empty] | 56 | 3.0973 | 0.72437 | -0.017758 | -63.036 | 47.6598 | 0.0064319
[5 empty] | 57 | 3.1473 | 0.71875 | -0.017643 | -60.6811 | 46.5463 | 0.0063404
[5 empty] | 58 | 3.1973 | 0.71313 | -0.017523 | -58.3818 | 45.4401 | 0.0062481
[5 empty] | 59 | 3.2473 | 0.7075 | -0.0174 | -56.1375 | 44.3413 | 0.0061551
[5 empty] | 60 | 3.2973 | 0.70188 | -0.017272 | -53.9481 | 43.2503 | 0.0060615
[5 empty] | 61 | 3.3473 | 0.69625 | -0.017141 | -51.8129 | 42.1673 | 0.0059671
[5 empty] | 62 | 3.3973 | 0.69063 | -0.017005 | -49.7317 | 41.0927 | 0.0058721
[5 empty] | 63 | 3.4473 | 0.685 | -0.016866 | -47.7041 | 40.0265 | 0.0057765
[5 empty] | 64 | 3.4973 | 0.67937 | -0.016722 | -45.7295 | 38.9689 | 0.0056803
[5 empty] | 65 | 3.5473 | 0.67375 | -0.016574 | -43.8076 | 37.9205 | 0.0055835
[5 empty] | 66 | 3.5973 | 0.66812 | -0.016422 | -41.9379 | 36.8814 | 0.0054861
[5 empty] | 67 | 3.6473 | 0.6625 | -0.016266 | -40.1199 | 35.8516 | 0.0053882
[5 empty] | 68 | 3.6973 | 0.65687 | -0.016106 | -38.3531 | 34.8317 | 0.0052898
[5 empty] | 69 | 3.7473 | 0.65125 | -0.015942 | -36.6371 | 33.8218 | 0.005191
[5 empty] | 70 | 3.7973 | 0.64563 | -0.015773 | -34.9713 | 32.8222 | 0.0050916
[5 empty] | 71 | 3.8473 | 0.64 | -0.0156 | -33.3553 | 31.8332 | 0.0049918
[5 empty] | 72 | 3.8973 | 0.63438 | -0.015422 | -31.7884 | 30.8551 | 0.0048916
[5 empty] | 73 | 3.9473 | 0.62875 | -0.01524 | -30.2702 | 29.8887 | 0.0047911
[5 empty] | 74 | 3.9973 | 0.62313 | -0.015054 | -28.7999 | 28.934 | 0.0046903
[5 empty] | 75 | 4.0473 | 0.6175 | -0.014864 | -27.3771 | 27.9902 | 0.0045893
[5 empty] | 76 | 4.0973 | 0.61187 | -0.01467 | -26.0013 | 27.0578 | 0.004488
[5 empty] | 77 | 4.1473 | 0.60625 | -0.01447 | -24.6717 | 26.1378 | 0.0043863
[5 empty] | 78 | 4.1973 | 0.60062 | -0.014266 | -23.3878 | 25.2304 | 0.0042843
[5 empty] | 79 | 4.2473 | 0.595 | -0.014057 | -22.149 | 24.336 | 0.0041821
[5 empty] | 80 | 4.2973 | 0.58937 | -0.013844 | -20.9546 | 23.4548 | 0.0040797
[5 empty] | 81 | 4.3473 | 0.58375 | -0.013626 | -19.8038 | 22.5873 | 0.0039772
[5 empty] | 82 | 4.3973 | 0.57812 | -0.013404 | -18.6961 | 21.7336 | 0.0038746
[5 empty] | 83 | 4.4473 | 0.5725 | -0.013177 | -17.6308 | 20.894 | 0.003772
[5 empty] | 84 | 4.4973 | 0.56688 | -0.012946 | -16.607 | 20.069 | 0.0036695
[5 empty] | 85 | 4.5473 | 0.56125 | -0.012711 | -15.6242 | 19.2586 | 0.0035671
[5 empty] | 86 | 4.5973 | 0.55563 | -0.012472 | -14.6814 | 18.4633 | 0.0034649
[5 empty] | 87 | 4.6473 | 0.55 | -0.012229 | -13.7781 | 17.6833 | 0.0033629
[5 empty] | 88 | 4.6973 | 0.54438 | -0.011981 | -12.9134 | 16.9189 | 0.0032612
[5 empty] | 89 | 4.7473 | 0.53875 | -0.01173 | -12.0865 | 16.1703 | 0.0031599
[5 empty] | 90 | 4.7973 | 0.53312 | -0.011476 | -11.2966 | 15.4379 | 0.003059
[5 empty] | 91 | 4.8473 | 0.5275 | -0.011218 | -10.5429 | 14.7218 | 0.0029586
[5 empty] | 92 | 4.8973 | 0.52187 | -0.010956 | -9.8246 | 14.0222 | 0.0028589
[5 empty] | 93 | 4.9473 | 0.51625 | -0.010691 | -9.1409 | 13.3395 | 0.0027597
[5 empty] | 94 | 4.9973 | 0.51062 | -0.010424 | -8.4909 | 12.6739 | 0.0026614
[5 empty] | 95 | 5.0473 | 0.505 | -0.010154 | -7.8737 | 12.0254 | 0.0025638
[5 empty] | 96 | 5.0973 | 0.49938 | -0.009881 | -7.2885 | 11.3944 | 0.0024672
[5 empty] | 97 | 5.1473 | 0.49375 | -0.009606 | -6.7344 | 10.781 | 0.0023715
[5 empty] | 98 | 5.1973 | 0.48812 | -0.009329 | -6.2106 | 10.1854 | 0.0022768
[5 empty] | 99 | 5.2473 | 0.4825 | -0.0090502 | -5.7161 | 9.6076 | 0.0021834
[5 empty] | 100 | 5.2973 | 0.47687 | -0.0087699 | -5.25 | 9.048 | 0.0020911
[5 empty] | 101 | 5.3473 | 0.47125 | -0.0084884 | -4.8114 | 8.5065 | 0.0020001
[5 empty] | 102 | 5.3973 | 0.46563 | -0.008206 | -4.3995 | 7.9832 | 0.0019105
[5 empty] | 103 | 5.4473 | 0.46 | -0.0079231 | -4.0132 | 7.4783 | 0.0018223
[5 empty] | 104 | 5.4973 | 0.45437 | -0.00764 | -3.6518 | 6.9918 | 0.0017357
[5 empty] | 105 | 5.5473 | 0.44875 | -0.0073569 | -3.3142 | 6.5237 | 0.0016507
[5 empty] | 106 | 5.5973 | 0.44312 | -0.0070743 | -2.9995 | 6.074 | 0.0015674
[5 empty] | 107 | 5.6473 | 0.4375 | -0.0067925 | -2.7069 | 5.6427 | 0.0014859
[5 empty] | 108 | 5.6973 | 0.43188 | -0.006512 | -2.4354 | 5.2298 | 0.0014062
[5 empty] | 109 | 5.7473 | 0.42625 | -0.0062331 | -2.184 | 4.8352 | 0.0013284
[5 empty] | 110 | 5.7973 | 0.42063 | -0.0059562 | -1.9519 | 4.4588 | 0.0012526
[5 empty] | 111 | 5.8473 | 0.415 | -0.0056817 | -1.7382 | 4.1004 | 0.001179
[5 empty] | 112 | 5.8973 | 0.40937 | -0.0054101 | -1.542 | 3.7601 | 0.0011074
[5 empty] | 113 | 5.9473 | 0.40375 | -0.0051417 | -1.3623 | 3.4374 | 0.001038
[5 empty] | 114 | 5.9973 | 0.39813 | -0.0048771 | -1.1983 | 3.1324 | 0.00097085
[5 empty] | 115 | 6.0473 | 0.3925 | -0.0046167 | -1.0492 | 2.8446 | 0.00090602
[5 empty] | 116 | 6.0973 | 0.38688 | -0.0043608 | -0.91395 | 2.5739 | 0.00084355
[5 empty] | 117 | 6.1473 | 0.38125 | -0.00411 | -0.79185 | 2.3199 | 0.00078347
[5 empty] | 118 | 6.1973 | 0.37562 | -0.0038647 | -0.68203 | 2.0823 | 0.00072584
[5 empty] | 119 | 6.2473 | 0.37 | -0.0036253 | -0.58368 | 1.8608 | 0.00067069
[5 empty] | 120 | 6.2973 | 0.36438 | -0.0033923 | -0.49602 | 1.655 | 0.00061804
[5 empty] | 121 | 6.3473 | 0.35875 | -0.0031662 | -0.41825 | 1.4644 | 0.00056793
[5 empty] | 122 | 6.3973 | 0.35313 | -0.0029473 | -0.34964 | 1.2886 | 0.00052038
[5 empty] | 123 | 6.4473 | 0.3475 | -0.002736 | -0.28946 | 1.1271 | 0.00047539
[5 empty] | 124 | 6.4973 | 0.34187 | -0.0025329 | -0.237 | 0.97947 | 0.00043297
[5 empty] | 125 | 6.5473 | 0.33625 | -0.0023384 | -0.19157 | 0.84515 | 0.00039314
[5 empty] | 126 | 6.5973 | 0.33063 | -0.0021528 | -0.15254 | 0.72362 | 0.00035589
[5 empty] | 127 | 6.6473 | 0.325 | -0.0019757 | -0.11938 | 0.50079 | 0.00032104
[5 empty] | 128 | 6.6973 | 0.325 | -0.0016972 | -0.10273 | 0.31585 | 0.0002758
[5 empty] | 129 | 6.7473 | 0.325 | -0.0014527 | -0.087929 | 0.2792 | 0.00023606
[5 empty] | 130 | 6.7973 | 0.325 | -0.001236 | -0.074815 | 0.24792 | 0.00020086
[5 empty] | 131 | 6.8473 | 0.325 | -0.0013509 | -0.03157 | 0.11677 | 0.00021951

## 8-non
| Tension: | 1300 | kN
| Angle: | 4 | deg
|  |  | OrcaFlex 10.0d: BStest2.dat (modified 10:33 AM on 9/23/2016 by OrcaFlex 10.0d) |  | ------- | --------------- | -------------------- | ------------
Fx = | 90.6834 | kN |  |  | #NAME? | E analysis resu | lts --------------- | ------------
Fz = | -1296.8333 | kN | Column A: Arc Length (m) |  | ------- | --------------- | -------------------- | ------------
Other columns: Line1 Shear Force (kN)
Period: t = -5.000 to 5.000s
|  |  | Arc Length (m) | Minimum | Key res | ults
|  |  | 0 | 90.6834 | ------- | ----
|  |  | 0.053942 | 89.3246 |  |  |  | BS-engine | OrcaFlex
|  |  | 0.16182 | 88.5891 | BS mome | nt at root end. | ...................: | -265.932 | 266.4041
|  |  | 0.26971 | 89.918 | BS shea | r force at root | end...............: | 90.4069 | 90.6834
|  |  | 0.37759 | 88.0111 | Riser t | ension at root | end................: | 1296.85 | 1297.2682
|  |  | 0.48547 | 88.2876 | Maximum | BS curvature.. | ...................: | 0.015968 | 0.015969 | 99.99%
|  |  | 0.59336 | 87.9301 | Maximum | BS strain at O | D .................: | 0.0079095
|  |  | 0.6723 | 0.72893 | Maximum | curvature..... | ...................: | 0.015968 | 0.015969 | 99.99%
|  |  | 0.7223 | 0.74549 | Z-displ | acment of riser | tip...............: | -0.48297
|  |  | 0.7723 | 0.76245
|  |  | 0.8223 | 0.76773
|  |  | 0.8723 | 0.76847
|  |  | 0.9223 | 0.77147 | Results | for combined m | odel (riser and bend | stiffener)
|  |  | 0.9723 | 0.78322 | ------- | --------------- | -------------------- | ------------
|  |  | 1.0223 | 0.80984
|  |  | 1.0723 | 0.81804
|  |  | 1.1223 | 0.81327 | Element | Lenght t | ension element | curvature cur | vature moment | moment | shear shear |  |  |  |  | end1 | end2 | mid
|  |  | 1.1723 | 0.82013 | number | coord | angle | end1 end | 2 end1 | end2 | end1 end2 |  |  |  | Max BS | 0.015968 | 0.015968 | 0.015968 | 100%
|  |  | 1.2223 | 0.82381 | [10 empty] | Max overall | 0.015968 | 0.015968 | 0.015968 | 100%
|  |  | 1.2723 | 0.82864
|  |  | 1.3223 | 0.8386 | 1 | 0.053942 | 1296.85 | 0.0081185 | -0.0026593 | -0.0025618 | -266.205 | -256.442 | 90.4996 | 90.4996 |  | 0.0026593 | 0.0025618 | 0.0026106
|  |  | 1.3723 | 0.83773 | 2 | 0.16182 | 1296.87 | 0.023954 | -0.0025618 | -0.0024646 | -256.442 | -246.717 | 90.1411 | 90.1411 |  | 0.0025618 | 0.0024646 | 0.0025132
|  |  | 1.4223 | 0.84018 | 3 | 0.26971 | 1296.89 | 0.039189 | -0.0024646 | -0.0023679 | -246.717 | -237.029 | 89.7962 | 89.7962 |  | 0.0024646 | 0.0023679 | 0.0024163
|  |  | 1.4723 | 0.83773 | 4 | 0.37759 | 1296.92 | 0.053826 | -0.0023679 | -0.0022714 | -237.029 | -227.378 | 89.4649 | 89.4649 |  | 0.0023679 | 0.0022714 | 0.0023197
|  |  | 1.5223 | 0.83333 | 5 | 0.48547 | 1296.94 | 0.067866 | -0.0022714 | -0.0021754 | -227.378 | -217.76 | 89.147 | 89.147 |  | 0.0022714 | 0.0021754 | 0.0022234
|  |  | 1.5723 | 0.84554 | 6 | 0.59336 | 1296.96 | 0.081313 | -0.0021754 | -0.0020796 | -217.76 | -208.176 | 88.8426 | 88.8426 |  | 0.0021754 | 0.0020796 | 0.0021275
|  |  | 1.6223 | 0.86211 | 7 | 0.6723 | 1297.01 | 0.11061 | -0.015894 | -0.015909 | -208.176 | -203.767 | 88.1795 | 88.1795 |  | 0.015894 | 0.015909 | 0.015902
|  |  | 1.6723 | 0.86593 | 8 | 0.7223 | 1297.08 | 0.15619 | -0.015909 | -0.015921 | -203.767 | -199.409 | 87.1478 | 87.1478 |  | 0.015909 | 0.015921 | 0.015915
|  |  | 1.7223 | 0.87859 | 9 | 0.7723 | 1297.14 | 0.2018 | -0.015921 | -0.015932 | -199.409 | -195.103 | 86.1153 | 86.1153 |  | 0.015921 | 0.015932 | 0.015927
|  |  | 1.7723 | 0.90173 | 10 | 0.8223 | 1297.21 | 0.24744 | -0.015932 | -0.015942 | -195.103 | -190.849 | 85.082 | 85.082 |  | 0.015932 | 0.015942 | 0.015937
|  |  | 1.8223 | 0.91709 | 11 | 0.8723 | 1297.28 | 0.29311 | -0.015942 | -0.01595 | -190.849 | -186.647 | 84.048 | 84.048 |  | 0.015942 | 0.01595 | 0.015946
|  |  | 1.8723 | 0.92553 | 12 | 0.9223 | 1297.35 | 0.3388 | -0.01595 | -0.015957 | -186.647 | -182.496 | 83.0134 | 83.0134 |  | 0.01595 | 0.015957 | 0.015954
|  |  | 1.9223 | 0.92752 | 13 | 0.9723 | 1297.41 | 0.38452 | -0.015957 | -0.015963 | -182.496 | -178.397 | 81.9783 | 81.9783 |  | 0.015957 | 0.015963 | 0.01596
|  |  | 1.9723 | 0.92315 | 14 | 1.0223 | 1297.48 | 0.43025 | -0.015963 | -0.015966 | -178.397 | -174.35 | 80.9429 | 80.9429 |  | 0.015963 | 0.015966 | 0.015964
|  |  | 2.0223 | 0.93161 | 15 | 1.0723 | 1297.54 | 0.47598 | -0.015966 | -0.015968 | -174.35 | -170.355 | 79.9072 | 79.9072 |  | 0.015966 | 0.015968 | 0.015967
|  |  | 2.0723 | 0.95217 | 16 | 1.1223 | 1297.61 | 0.52173 | -0.015968 | -0.015968 | -170.355 | -166.411 | 78.8713 | 78.8713 |  | 0.015968 | 0.015968 | 0.015968
|  |  | 2.1223 | 0.96415 | 17 | 1.1723 | 1297.67 | 0.56747 | -0.015968 | -0.015967 | -166.411 | -162.52 | 77.8353 | 77.8353 |  | 0.015968 | 0.015967 | 0.015968
|  |  | 2.1723 | 0.96599 | 18 | 1.2223 | 1297.73 | 0.61322 | -0.015967 | -0.015964 | -162.52 | -158.68 | 76.7994 | 76.7994 |  | 0.015967 | 0.015964 | 0.015966
|  |  | 2.2223 | 0.97526 | 19 | 1.2723 | 1297.79 | 0.65895 | -0.015964 | -0.015959 | -158.68 | -154.891 | 75.7637 | 75.7637 |  | 0.015964 | 0.015959 | 0.015961
|  |  | 2.2723 | 0.98957 | 20 | 1.3223 | 1297.85 | 0.70467 | -0.015959 | -0.015952 | -154.891 | -151.155 | 74.7282 | 74.7282 |  | 0.015959 | 0.015952 | 0.015956
|  |  | 2.3223 | 0.98659 | 21 | 1.3723 | 1297.91 | 0.75037 | -0.015952 | -0.015944 | -151.155 | -147.47 | 73.6931 | 73.6931 |  | 0.015952 | 0.015944 | 0.015948
|  |  | 2.3723 | 1.0022 | 22 | 1.4223 | 1297.97 | 0.79604 | -0.015944 | -0.015933 | -147.47 | -143.838 | 72.6586 | 72.6586 |  | 0.015944 | 0.015933 | 0.015938
|  |  | 2.4223 | 1.0131 | 23 | 1.4723 | 1298.03 | 0.84168 | -0.015933 | -0.015921 | -143.838 | -140.256 | 71.6246 | 71.6246 |  | 0.015933 | 0.015921 | 0.015927
|  |  | 2.4723 | 1.0154 | 24 | 1.5223 | 1298.08 | 0.88729 | -0.015921 | -0.015906 | -140.256 | -136.727 | 70.5915 | 70.5915 |  | 0.015921 | 0.015906 | 0.015914
|  |  | 2.5223 | 1.0242 | 25 | 1.5723 | 1298.14 | 0.93286 | -0.015906 | -0.01589 | -136.727 | -133.249 | 69.5592 | 69.5592 |  | 0.015906 | 0.01589 | 0.015898
|  |  | 2.5723 | 1.0344 | 26 | 1.6223 | 1298.19 | 0.97838 | -0.01589 | -0.015872 | -133.249 | -129.823 | 68.528 | 68.528 |  | 0.01589 | 0.015872 | 0.015881
|  |  | 2.6223 | 1.0408 | 27 | 1.6723 | 1298.25 | 1.0238 | -0.015872 | -0.015851 | -129.823 | -126.448 | 67.4979 | 67.4979 |  | 0.015872 | 0.015851 | 0.015861
|  |  | 2.6723 | 1.0573 | 28 | 1.7223 | 1298.3 | 1.0693 | -0.015851 | -0.015828 | -126.448 | -123.124 | 66.4691 | 66.4691 |  | 0.015851 | 0.015828 | 0.01584
|  |  | 2.7223 | 1.0777 | 29 | 1.7723 | 1298.35 | 1.1146 | -0.015828 | -0.015803 | -123.124 | -119.852 | 65.4417 | 65.4417 |  | 0.015828 | 0.015803 | 0.015816
|  |  | 2.7723 | 1.0759 | 30 | 1.8223 | 1298.4 | 1.1599 | -0.015803 | -0.015776 | -119.852 | -116.632 | 64.4159 | 64.4159 |  | 0.015803 | 0.015776 | 0.01579
|  |  | 2.8223 | 1.084 | 31 | 1.8723 | 1298.45 | 1.2051 | -0.015776 | -0.015747 | -116.632 | -113.462 | 63.3918 | 63.3918 |  | 0.015776 | 0.015747 | 0.015762
|  |  | 2.8723 | 1.0948 | 32 | 1.9223 | 1298.5 | 1.2502 | -0.015747 | -0.015715 | -113.462 | -110.344 | 62.3696 | 62.3696 |  | 0.015747 | 0.015715 | 0.015731
|  |  | 2.9223 | 1.1003 | 33 | 1.9723 | 1298.55 | 1.2952 | -0.015715 | -0.015681 | -110.344 | -107.276 | 61.3494 | 61.3494 |  | 0.015715 | 0.015681 | 0.015698
|  |  | 2.9723 | 1.1122 | 34 | 2.0223 | 1298.6 | 1.3401 | -0.015681 | -0.015645 | -107.277 | -104.26 | 60.3314 | 60.3314 |  | 0.015681 | 0.015645 | 0.015663
|  |  | 3.0223 | 1.1216 | 35 | 2.0723 | 1298.65 | 1.3849 | -0.015645 | -0.015606 | -104.26 | -101.294 | 59.3157 | 59.3157 |  | 0.015645 | 0.015606 | 0.015626
|  |  | 3.0723 | 1.1199 | 36 | 2.1223 | 1298.69 | 1.4296 | -0.015606 | -0.015565 | -101.294 | -98.3793 | 58.3025 | 58.3025 |  | 0.015606 | 0.015565 | 0.015585
|  |  | 3.1223 | 1.1367 | 37 | 2.1723 | 1298.74 | 1.4742 | -0.015565 | -0.015521 | -98.3794 | -95.5148 | 57.2919 | 57.2919 |  | 0.015565 | 0.015521 | 0.015543
|  |  | 3.1723 | 1.1427 | 38 | 2.2223 | 1298.78 | 1.5187 | -0.015521 | -0.015475 | -95.515 | -92.7008 | 56.2841 | 56.2841 |  | 0.015521 | 0.015475 | 0.015498
|  |  | 3.2223 | 1.1203 | 39 | 2.2723 | 1298.82 | 1.563 | -0.015475 | -0.015426 | -92.7009 | -89.9369 | 55.2793 | 55.2793 |  | 0.015475 | 0.015426 | 0.01545
|  |  | 3.2723 | 1.1124 | 40 | 2.3223 | 1298.87 | 1.6072 | -0.015426 | -0.015374 | -89.9371 | -87.2232 | 54.2776 | 54.2776 |  | 0.015426 | 0.015374 | 0.0154
|  |  | 3.3223 | 1.1337 | 41 | 2.3723 | 1298.91 | 1.6513 | -0.015374 | -0.01532 | -87.2233 | -84.5594 | 53.2792 | 53.2792 |  | 0.015374 | 0.01532 | 0.015347
|  |  | 3.3723 | 1.1379 | 42 | 2.4223 | 1298.95 | 1.6951 | -0.01532 | -0.015264 | -84.5595 | -81.9453 | 52.2843 | 52.2843 |  | 0.01532 | 0.015264 | 0.015292
|  |  | 3.4223 | 1.1348 | 43 | 2.4723 | 1298.99 | 1.7389 | -0.015264 | -0.015204 | -81.9455 | -79.3808 | 51.2931 | 51.2931 |  | 0.015264 | 0.015204 | 0.015234
|  |  | 3.4723 | 1.1531 | 44 | 2.5223 | 1299.03 | 1.7824 | -0.015204 | -0.015142 | -79.3815 | -76.8646 | 50.3367 | 50.3367 |  | 0.015204 | 0.015142 | 0.015173
|  |  | 3.5223 | 1.1631 | 45 | 2.5723 | 1299.06 | 1.8258 | -0.015142 | -0.015079 | -76.8658 | -74.3997 | 49.3217 | 49.3217 |  | 0.015142 | 0.015079 | 0.01511
|  |  | 3.5723 | 1.1738 | 46 | 2.6223 | 1299.1 | 1.869 | -0.015079 | -0.015013 | -74.3999 | -71.9828 | 48.3424 | 48.3424 |  | 0.015079 | 0.015013 | 0.015046
|  |  | 3.6223 | 1.1745 | 47 | 2.6723 | 1299.14 | 1.912 | -0.015013 | -0.014944 | -71.9829 | -69.6145 | 47.3673 | 47.3673 |  | 0.015013 | 0.014944 | 0.014979
|  |  | 3.6723 | 1.1739 | 48 | 2.7223 | 1299.17 | 1.9548 | -0.014944 | -0.014873 | -69.6147 | -67.2949 | 46.3966 | 46.3966 |  | 0.014944 | 0.014873 | 0.014909
|  |  | 3.7223 | 1.1806 | 49 | 2.7723 | 1299.21 | 1.9974 | -0.014873 | -0.014798 | -67.295 | -65.0235 | 45.4306 | 45.4306 |  | 0.014873 | 0.014798 | 0.014836
|  |  | 3.7723 | 1.1837 | 50 | 2.8223 | 1299.24 | 2.0398 | -0.014798 | -0.014721 | -65.0236 | -62.8002 | 44.4694 | 44.4694 |  | 0.014798 | 0.014721 | 0.01476
|  |  | 3.8223 | 1.1916 | 51 | 2.8723 | 1299.27 | 2.082 | -0.014721 | -0.01464 | -62.8003 | -60.6247 | 43.5132 | 43.5132 |  | 0.014721 | 0.01464 | 0.014681
|  |  | 3.8723 | 1.1934 | 52 | 2.9223 | 1299.3 | 2.1239 | -0.01464 | -0.014557 | -60.6248 | -58.4967 | 42.5621 | 42.5621 |  | 0.01464 | 0.014557 | 0.014599
|  |  | 3.9223 | 1.1975 | 53 | 2.9723 | 1299.33 | 2.1656 | -0.014557 | -0.01447 | -58.4969 | -56.416 | 41.6165 | 41.6165 |  | 0.014557 | 0.01447 | 0.014514
|  |  | 3.9723 | 1.2125 | 54 | 3.0223 | 1299.36 | 2.2071 | -0.01447 | -0.01438 | -56.4162 | -54.3824 | 40.6765 | 40.6765 |  | 0.01447 | 0.01438 | 0.014425
|  |  | 4.0223 | 1.208 | 55 | 3.0723 | 1299.39 | 2.2483 | -0.01438 | -0.014287 | -54.3825 | -52.3954 | 39.7423 | 39.7423 |  | 0.01438 | 0.014287 | 0.014334
|  |  | 4.0723 | 1.2125 | 56 | 3.1223 | 1299.42 | 2.2892 | -0.014287 | -0.014191 | -52.3956 | -50.4549 | 38.8141 | 38.8141 |  | 0.014287 | 0.014191 | 0.014239
|  |  | 4.1223 | 1.2153 | 57 | 3.1723 | 1299.45 | 2.3299 | -0.014191 | -0.014091 | -50.4551 | -48.5604 | 37.8922 | 37.8922 |  | 0.014191 | 0.014091 | 0.014141
|  |  | 4.1723 | 1.2062 | 58 | 3.2223 | 1299.47 | 2.3702 | -0.014091 | -0.013988 | -48.5606 | -46.7118 | 36.9766 | 36.9766 |  | 0.014091 | 0.013988 | 0.01404
|  |  | 4.2223 | 1.2143 | 59 | 3.2723 | 1299.5 | 2.4103 | -0.013988 | -0.013882 | -46.7119 | -44.9086 | 36.0678 | 36.0678 |  | 0.013988 | 0.013882 | 0.013935
|  |  | 4.2723 | 1.2104 | 60 | 3.3223 | 1299.52 | 2.4501 | -0.013882 | -0.013772 | -44.9087 | -43.1504 | 35.1658 | 35.1658 |  | 0.013882 | 0.013772 | 0.013827
|  |  | 4.3223 | 1.2047 | 61 | 3.3723 | 1299.55 | 2.4895 | -0.013772 | -0.013659 | -43.1506 | -41.4371 | 34.271 | 34.271 |  | 0.013772 | 0.013659 | 0.013716
|  |  | 4.3723 | 1.2079 | 62 | 3.4223 | 1299.57 | 2.5286 | -0.013659 | -0.013542 | -41.4372 | -39.7681 | 33.3835 | 33.3835 |  | 0.013659 | 0.013542 | 0.013601
|  |  | 4.4223 | 1.2117 | 63 | 3.4723 | 1299.59 | 2.5675 | -0.013542 | -0.013422 | -39.7682 | -38.143 | 32.5035 | 32.5035 |  | 0.013542 | 0.013422 | 0.013482
|  |  | 4.4723 | 1.2083 | 64 | 3.5223 | 1299.62 | 2.6059 | -0.013422 | -0.013298 | -38.1432 | -36.5616 | 31.6314 | 31.6314 |  | 0.013422 | 0.013298 | 0.01336
|  |  | 4.5223 | 1.2101 | 65 | 3.5723 | 1299.64 | 2.644 | -0.013298 | -0.01317 | -36.5618 | -35.0234 | 30.7673 | 30.7673 |  | 0.013298 | 0.01317 | 0.013234
|  |  | 4.5723 | 1.2107 | 66 | 3.6223 | 1299.66 | 2.6817 | -0.013171 | -0.013039 | -35.0236 | -33.528 | 29.9115 | 29.9115 |  | 0.013171 | 0.013039 | 0.013105
|  |  | 4.6223 | 1.2043 | 67 | 3.6723 | 1299.68 | 2.7191 | -0.013039 | -0.012904 | -33.5282 | -32.075 | 29.0641 | 29.0641 |  | 0.013039 | 0.012904 | 0.012972
|  |  | 4.6723 | 1.2056 | 68 | 3.7223 | 1299.69 | 2.756 | -0.012904 | -0.012766 | -32.0752 | -30.6639 | 28.2255 | 28.2255 |  | 0.012904 | 0.012766 | 0.012835
|  |  | 4.7223 | 1.2107 | 69 | 3.7723 | 1299.71 | 2.7926 | -0.012766 | -0.012623 | -30.664 | -29.2942 | 27.396 | 27.396 |  | 0.012766 | 0.012623 | 0.012695
|  |  | 4.7723 | 1.1969 | 70 | 3.8223 | 1299.73 | 2.8288 | -0.012623 | -0.012477 | -29.2944 | -27.9656 | 26.5756 | 26.5756 |  | 0.012623 | 0.012477 | 0.01255
|  |  | 4.8223 | 1.182 | 71 | 3.8723 | 1299.74 | 2.8645 | -0.012477 | -0.012327 | -27.9658 | -26.6775 | 25.7648 | 25.7648 |  | 0.012477 | 0.012327 | 0.012402
|  |  | 4.8723 | 1.1846 | 72 | 3.9223 | 1299.76 | 2.8998 | -0.012327 | -0.012174 | -26.6777 | -25.4295 | 24.9636 | 24.9636 |  | 0.012327 | 0.012174 | 0.012251
|  |  | 4.9223 | 1.1856 | 73 | 3.9723 | 1299.78 | 2.9347 | -0.012174 | -0.012016 | -25.4297 | -24.221 | 24.1725 | 24.1725 |  | 0.012174 | 0.012016 | 0.012095
|  |  | 4.9723 | 1.1868 | 74 | 4.0223 | 1299.79 | 2.9691 | -0.012016 | -0.011855 | -24.2212 | -23.0516 | 23.3915 | 23.3915 |  | 0.012016 | 0.011855 | 0.011936
|  |  | 5.0223 | 1.1716 | 75 | 4.0723 | 1299.8 | 3.0031 | -0.011855 | -0.011691 | -23.0518 | -21.9207 | 22.621 | 22.621 |  | 0.011855 | 0.011691 | 0.011773
|  |  | 5.0723 | 1.1641 | 76 | 4.1223 | 1299.82 | 3.0366 | -0.011691 | -0.011522 | -21.9209 | -20.8278 | 21.8612 | 21.8612 |  | 0.011691 | 0.011522 | 0.011607
|  |  | 5.1223 | 1.1509 | 77 | 4.1723 | 1299.83 | 3.0696 | -0.011522 | -0.01135 | -20.8279 | -19.7723 | 21.1123 | 21.1123 |  | 0.011522 | 0.01135 | 0.011436
|  |  | 5.1723 | 1.1398 | 78 | 4.2223 | 1299.84 | 3.1021 | -0.01135 | -0.011175 | -19.7725 | -18.7537 | 20.3746 | 20.3746 |  | 0.01135 | 0.011175 | 0.011263
|  |  | 5.2223 | 1.1402 | 79 | 4.2723 | 1299.85 | 3.1341 | -0.011175 | -0.010996 | -18.7539 | -17.7714 | 19.6483 | 19.6483 |  | 0.011175 | 0.010996 | 0.011085
|  |  | 5.2723 | 1.1243 | 80 | 4.3223 | 1299.86 | 3.1656 | -0.010996 | -0.010813 | -17.7716 | -16.8249 | 18.9336 | 18.9336 |  | 0.010996 | 0.010813 | 0.010905
|  |  | 5.3223 | 1.1053 | 81 | 4.3723 | 1299.87 | 3.1966 | -0.010813 | -0.010627 | -16.825 | -15.9135 | 18.2308 | 18.2308 |  | 0.010813 | 0.010627 | 0.01072
|  |  | 5.3723 | 1.0789 | 82 | 4.4223 | 1299.88 | 3.227 | -0.010627 | -0.010438 | -15.9136 | -15.0366 | 17.54 | 17.54 |  | 0.010627 | 0.010438 | 0.010533
|  |  | 5.4223 | 1.0622 | 83 | 4.4723 | 1299.89 | 3.2569 | -0.010438 | -0.010246 | -15.0367 | -14.1937 | 16.8616 | 16.8616 |  | 0.010438 | 0.010246 | 0.010342
|  |  | 5.4723 | 1.0551 | 84 | 4.5223 | 1299.9 | 3.2863 | -0.010246 | -0.01005 | -14.1938 | -13.384 | 16.1956 | 16.1956 |  | 0.010246 | 0.01005 | 0.010148
|  |  | 5.5223 | 1.0402 | 85 | 4.5723 | 1299.91 | 3.3151 | -0.01005 | -0.0098512 | -13.3841 | -12.607 | 15.5424 | 15.5424 |  | 0.01005 | 0.0098512 | 0.0099506
|  |  | 5.5723 | 1.022 | 86 | 4.6223 | 1299.91 | 3.3433 | -0.0098512 | -0.0096494 | -12.6071 | -11.862 | 14.902 | 14.902 |  | 0.0098512 | 0.0096494 | 0.0097503
|  |  | 5.6223 | 1.0071 | 87 | 4.6723 | 1299.92 | 3.3709 | -0.0096494 | -0.0094448 | -11.8621 | -11.1484 | 14.2748 | 14.2748 |  | 0.0096494 | 0.0094448 | 0.0095471
|  |  | 5.6723 | 0.98532 | 88 | 4.7223 | 1299.93 | 3.398 | -0.0094448 | -0.0092373 | -11.1485 | -10.4654 | 13.6609 | 13.6609 |  | 0.0094448 | 0.0092373 | 0.0093411
|  |  | 5.7223 | 0.96843 | 89 | 4.7723 | 1299.93 | 3.4245 | -0.0092374 | -0.0090273 | -10.4655 | -9.8125 | 13.0605 | 13.0605 |  | 0.0092374 | 0.0090273 | 0.0091323
|  |  | 5.7723 | 0.95125 | 90 | 4.8223 | 1299.94 | 3.4503 | -0.0090273 | -0.0088147 | -9.8126 | -9.1889 | 12.4737 | 12.4737 |  | 0.0090273 | 0.0088147 | 0.008921
|  |  | 5.8223 | 0.93124 | 91 | 4.8723 | 1299.95 | 3.4756 | -0.0088147 | -0.0085998 | -9.189 | -8.5939 | 11.9007 | 11.9007 |  | 0.0088147 | 0.0085998 | 0.0087073
|  |  | 5.8723 | 0.90851 | 92 | 4.9223 | 1299.95 | 3.5002 | -0.0085998 | -0.0083828 | -8.594 | -8.027 | 11.3417 | 11.3417 |  | 0.0085998 | 0.0083828 | 0.0084913
|  |  | 5.9223 | 0.86639 | 93 | 4.9723 | 1299.96 | 3.5242 | -0.0083828 | -0.0081636 | -8.027 | -7.4872 | 10.7967 | 10.7967 |  | 0.0083828 | 0.0081636 | 0.0082732
|  |  | 5.9723 | 0.82999 | 94 | 5.0223 | 1299.96 | 3.5476 | -0.0081636 | -0.0079427 | -7.4873 | -6.974 | 10.2661 | 10.2661 |  | 0.0081636 | 0.0079427 | 0.0080532
|  |  | 6.0223 | 0.80768 | 95 | 5.0723 | 1299.96 | 3.5703 | -0.0079427 | -0.0077201 | -6.9741 | -6.4866 | 9.7498 | 9.7498 |  | 0.0079427 | 0.0077201 | 0.0078314
|  |  | 6.0723 | 0.79105 | 96 | 5.1223 | 1299.97 | 3.5925 | -0.0077201 | -0.0074961 | -6.4866 | -6.0242 | 9.2479 | 9.2479 |  | 0.0077201 | 0.0074961 | 0.0076081
|  |  | 6.1223 | 0.77444 | 97 | 5.1723 | 1299.97 | 3.6139 | -0.0074961 | -0.0072708 | -6.0243 | -5.5863 | 8.7606 | 8.7606 |  | 0.0074961 | 0.0072708 | 0.0073834
|  |  | 6.1723 | 0.73544 | 98 | 5.2223 | 1299.97 | 3.6348 | -0.0072708 | -0.0070445 | -5.5863 | -5.1719 | 8.288 | 8.288 |  | 0.0072708 | 0.0070445 | 0.0071576
|  |  | 6.2223 | 0.69343 | 99 | 5.2723 | 1299.98 | 3.6549 | -0.0070444 | -0.0068174 | -5.172 | -4.7805 | 7.83 | 7.83 |  | 0.0070444 | 0.0068174 | 0.0069309
|  |  | 6.2723 | 0.67051 | 100 | 5.3223 | 1299.98 | 3.6745 | -0.0068173 | -0.0065897 | -4.7806 | -4.4112 | 7.3868 | 7.3868 |  | 0.0068173 | 0.0065897 | 0.0067035
|  |  | 6.3223 | 0.65237 | 101 | 5.3723 | 1299.98 | 3.6934 | -0.0065897 | -0.0063618 | -4.4113 | -4.0633 | 6.9585 | 6.9585 |  | 0.0065897 | 0.0063618 | 0.0064757
|  |  | 6.3723 | 0.6273 | 102 | 5.4223 | 1299.98 | 3.7116 | -0.0063618 | -0.0061338 | -4.0634 | -3.7362 | 6.5449 | 6.5449 |  | 0.0063618 | 0.0061338 | 0.0062478
|  |  | 6.4223 | 0.58617 | 103 | 5.4723 | 1299.99 | 3.7292 | -0.0061338 | -0.0059061 | -3.7362 | -3.4289 | 6.1461 | 6.1461 |  | 0.0061338 | 0.0059061 | 0.0060199
|  |  | 6.4723 | 0.56145 | 104 | 5.5223 | 1299.99 | 3.7461 | -0.005906 | -0.0056789 | -3.4289 | -3.1408 | 5.7622 | 5.7622 |  | 0.005906 | 0.0056789 | 0.0057925
|  |  | 6.5223 | 0.54899 | 105 | 5.5723 | 1299.99 | 3.7624 | -0.0056788 | -0.0054525 | -3.1409 | -2.8712 | 5.393 | 5.393 |  | 0.0056788 | 0.0054525 | 0.0055657
|  |  | 6.5723 | 0.508 | 106 | 5.6223 | 1299.99 | 3.778 | -0.0054524 | -0.0052272 | -2.8713 | -2.6193 | 5.0385 | 5.0385 |  | 0.0054524 | 0.0052272 | 0.0053398
|  |  | 6.6223 | 0.47828 | 107 | 5.6723 | 1299.99 | 3.7929 | -0.0052272 | -0.0050034 | -2.6194 | -2.3845 | 4.6987 | 4.6987 |  | 0.0052272 | 0.0050034 | 0.0051153
|  |  | 6.6723 | 0.42857 | 108 | 5.7223 | 1299.99 | 3.8073 | -0.0050033 | -0.0047813 | -2.3845 | -2.1658 | 4.3734 | 4.3734 |  | 0.0050033 | 0.0047813 | 0.0048923
|  |  | 6.7223 | 0.36251 | 109 | 5.7723 | 1299.99 | 3.821 | -0.0047812 | -0.0045612 | -2.1658 | -1.9627 | 4.0625 | 4.0625 |  | 0.0047812 | 0.0045612 | 0.0046712
|  |  | 6.7723 | 0.31915 | 110 | 5.8223 | 1299.99 | 3.834 | -0.0045611 | -0.0043436 | -1.9627 | -1.7745 | 3.766 | 3.766 |  | 0.0045611 | 0.0043436 | 0.0044524
|  |  | 6.8223 | 0.29598 | 111 | 5.8723 | 1300 | 3.8465 | -0.0043435 | -0.0041286 | -1.7745 | -1.6003 | 3.4836 | 3.4836 |  | 0.0043435 | 0.0041286 | 0.0042361
|  |  | 6.8973 | 0.36849 | 112 | 5.9223 | 1300 | 3.8583 | -0.0041285 | -0.0039168 | -1.6003 | -1.4396 | 3.2151 | 3.2151 |  | 0.0041285 | 0.0039168 | 0.0040227
|  |  | 6.9973 | 0.25473 | 113 | 5.9723 | 1300 | 3.8695 | -0.0039167 | -0.0037083 | -1.4396 | -1.2916 | 2.9605 | 2.9605 |  | 0.0039167 | 0.0037083 | 0.0038125
|  |  | 7.0973 | 0.17605 | 114 | 6.0223 | 1300 | 3.8802 | -0.0037082 | -0.0035035 | -1.2916 | -1.1556 | 2.7194 | 2.7194 |  | 0.0037082 | 0.0035035 | 0.0036059
|  |  | 7.1973 | 0.12222 | 115 | 6.0723 | 1300 | 3.8902 | -0.0035034 | -0.0033029 | -1.1556 | -1.0311 | 2.4916 | 2.4916 |  | 0.0035034 | 0.0033029 | 0.0034031
|  |  | 7.2973 | 0.089004 | 116 | 6.1223 | 1300 | 3.8997 | -0.0033028 | -0.0031066 | -1.0311 | -0.91723 | 2.2768 | 2.2768 |  | 0.0033028 | 0.0031066 | 0.0032047
|  |  | 7.3973 | 0.066481 | 117 | 6.1723 | 1300 | 3.9086 | -0.0031065 | -0.0029151 | -0.91724 | -0.8135 | 2.0748 | 2.0748 |  | 0.0031065 | 0.0029151 | 0.0030108
|  |  | 7.4973 | 0.043537 | 118 | 6.2223 | 1300 | 3.9169 | -0.002915 | -0.0027287 | -0.81352 | -0.71925 | 1.8852 | 1.8852 |  | 0.002915 | 0.0027287 | 0.0028219
|  |  | 7.5973 | 0.026246 | 119 | 6.2723 | 1300 | 3.9247 | -0.0027286 | -0.0025477 | -0.71927 | -0.63388 | 1.7078 | 1.7078 |  | 0.0027286 | 0.0025477 | 0.0026381
|  |  | 7.6973 | 0.018003 | 120 | 6.3223 | 1300 | 3.932 | -0.0025476 | -0.0023725 | -0.63389 | -0.55678 | 1.5421 | 1.5421 |  | 0.0025476 | 0.0023725 | 0.00246
|  |  | 7.7973 | 0.016382 | 121 | 6.3723 | 1300 | 3.9388 | -0.0023723 | -0.0022033 | -0.55679 | -0.4874 | 1.3878 | 1.3878 |  | 0.0023723 | 0.0022033 | 0.0022878
|  |  | 7.8973 | 0.012906 | 122 | 6.4223 | 1300 | 3.9452 | -0.0022031 | -0.0020404 | -0.48741 | -0.42519 | 1.2445 | 1.2445 |  | 0.0022031 | 0.0020404 | 0.0021218
|  |  | 7.9973 | 0.0060764 | 123 | 6.4723 | 1300 | 3.951 | -0.0020403 | -0.0018843 | -0.42519 | -0.36961 | 1.1118 | 1.1118 |  | 0.0020403 | 0.0018843 | 0.0019623
|  |  | 8.0973 | 0.0036681 | 124 | 6.5223 | 1300 | 3.9564 | -0.0018841 | -0.0017351 | -0.36961 | -0.32015 | 0.98923 | 0.98923 |  | 0.0018841 | 0.0017351 | 0.0018096
|  |  | 8.1973 | 0.0047912 | 125 | 6.5723 | 1300 | 3.9614 | -0.001735 | -0.0015933 | -0.32016 | -0.27634 | 0.87636 | 0.87636 |  | 0.001735 | 0.0015933 | 0.0016641
|  |  | 8.2973 | 0.005904 | 126 | 6.6223 | 1300 | 3.9659 | -0.0015931 | -0.001459 | -0.27634 | -0.23771 | 0.7727 | 0.7727 |  | 0.0015931 | 0.001459 | 0.0015261
|  |  | 8.3973 | 0.001604 | 127 | 6.6723 | 1300 | 3.9701 | -0.0014572 | -0.0012492 | -0.23771 | -0.20378 | 0.67872 | 0.67872 |  | 0.0014572 | 0.0012492 | 0.0013532
|  |  | 8.4973 | 0.00016202 | 128 | 6.7223 | 1300 | 3.9737 | -0.0012492 | -0.0010662 | -0.20378 | -0.17392 | 0.59724 | 0.59724 |  | 0.0012492 | 0.0010662 | 0.0011577
|  |  | 8.5973 | 0.002749 | 129 | 6.7723 | 1300 | 3.9768 | -0.0010662 | -0.00090443 | -0.17392 | -0.14754 | 0.5277 | 0.5277 |  | 0.0010662 | 0.00090443 | 0.00098531
|  |  | 8.6973 | 0.002063 | 130 | 6.8223 | 1300 | 3.9794 | -0.00090446 | -0.00076079 | -0.14754 | -0.12411 | 0.46871 | 0.46871 |  | 0.00090446 | 0.00076079 | 0.00083263
|  |  | 8.7973 | 0.00118 | 131 | 6.8723 | 1300 | 3.9821 | -0.0012097 | -0.0010122 | -0.12411 | -0.10385 | 0.40523 | 0.40523 |  | 0.0012097 | 0.0010122 | 0.0011109
|  |  | 8.8973 | 0.0013788 | 132 | 6.9223 | 1300 | 3.9851 | -0.0010122 | -0.00084695 | -0.10385 | -0.086897 | 0.33908 | 0.33908 |  | 0.0010122 | 0.00084695 | 0.00092957
|  |  | 8.9973 | 0.0019489 | 133 | 6.9723 | 1300 | 3.9875 | -0.00084696 | -0.00070869 | -0.086898 | -0.072712 | 0.28373 | 0.28373 |  | 0.00084696 | 0.00070869 | 0.00077783
|  |  | 9.0973 | 0.00065828 | 134 | 7.0223 | 1300 | 3.9895 | -0.00070871 | -0.00059301 | -0.072713 | -0.060843 | 0.23742 | 0.23742 |  | 0.00070871 | 0.00059301 | 0.00065086
|  |  | 9.1973 | 0.0041384 | 135 | 7.0723 | 1300 | 3.9912 | -0.00059302 | -0.00049621 | -0.060844 | -0.050911 | 0.19866 | 0.19866 |  | 0.00059302 | 0.00049621 | 0.00054461
|  |  | 9.2973 | 0.0035403 | 136 | 7.1223 | 1300 | 3.9927 | -0.00049622 | -0.00041521 | -0.050912 | -0.0426 | 0.16624 | 0.16624 |  | 0.00049622 | 0.00041521 | 0.00045571
|  |  | 9.3973 | 0.0037862 | 137 | 7.1723 | 1300 | 3.9939 | -0.00041522 | -0.00034743 | -0.042601 | -0.035646 | 0.1391 | 0.1391 |  | 0.00041522 | 0.00034743 | 0.00038132
|  |  | 9.4973 | 0.00013437 | 138 | 7.2223 | 1300 | 3.9949 | -0.00034744 | -0.00029072 | -0.035647 | -0.029827 | 0.1164 | 0.1164 |  | 0.00034744 | 0.00029072 | 0.00031908
|  |  | 9.5973 | 0.0022604 | 139 | 7.2723 | 1300 | 3.9957 | -0.00029072 | -0.00024326 | -0.029828 | -0.024959 | 0.097397 | 0.097397 |  | 0.00029072 | 0.00024326 | 0.00026699
|  |  | 9.6973 | 0.0029695 | 140 | 7.3223 | 1300 | 3.9964 | -0.00024327 | -0.00020355 | -0.024959 | -0.020884 | 0.081499 | 0.081499 |  | 0.00024327 | 0.00020355 | 0.00022341
|  |  | 9.7973 | 0.0013504 | 141 | 7.3723 | 1300 | 3.997 | -0.00020356 | -0.00017032 | -0.020885 | -0.017475 | 0.068196 | 0.068196 |  | 0.00020356 | 0.00017032 | 0.00018694
|  |  | 9.8473 | 0 | 142 | 7.4223 | 1300 | 3.9975 | -0.00017033 | -0.00014252 | -0.017476 | -0.014623 | 0.057065 | 0.057065 |  | 0.00017033 | 0.00014252 | 0.00015642
[5 empty] | 143 | 7.4723 | 1300 | 3.9979 | -0.00014253 | -0.00011925 | -0.014623 | -0.012236 | 0.04775 | 0.04775 |  | 0.00014253 | 0.00011925 | 0.00013089
|  |  | OrcaFlex 10.0d: BStest2.dat (modified 10:33 AM on 9/23/2016 by OrcaFlex 10.0d) |  | 144 | 7.5223 | 1300 | 3.9982 | -0.00011926 | -9.9788e-05 | -0.012236 | -0.010238 | 0.039956 | 0.039956 |  | 0.00011926 | 9.9788e-05 | 0.00010952
[5 empty] | 145 | 7.5723 | 1300 | 3.9985 | -9.9793e-05 | -8.3499e-05 | -0.010239 | -0.008567 | 0.033434 | 0.033434 |  | 9.9793e-05 | 8.3499e-05 | 9.1646e-05
|  |  | Column A: Arc Length (m) |  | 146 | 7.6223 | 1300 | 3.9988 | -8.3503e-05 | -6.9869e-05 | -0.0085674 | -0.0071686 | 0.027977 | 0.027977
|  |  | Other columns: Line1 Curvature (rad/m) |  | 147 | 7.6723 | 1300 | 3.999 | -6.9872e-05 | -5.8464e-05 | -0.0071689 | -0.0059984 | 0.02341 | 0.02341
|  |  | Period: t = -5.000 to 5.000s |  | 148 | 7.7223 | 1300 | 3.9991 | -5.8467e-05 | -4.892e-05 | -0.0059987 | -0.0050192 | 0.019589 | 0.019589
[5 empty] | 149 | 7.7723 | 1300 | 3.9993 | -4.8923e-05 | -4.0935e-05 | -0.0050195 | -0.0041999 | 0.016391 | 0.016391
|  |  | Arc Length (m) | Minimum | 150 | 7.8223 | 1300 | 3.9994 | -4.0937e-05 | -3.4252e-05 | -0.0042001 | -0.0035143 | 0.013716 | 0.013716
|  |  | 0 | 0.002664 | 151 | 7.8723 | 1300 | 3.9995 | -3.4254e-05 | -2.8661e-05 | -0.0035145 | -0.0029406 | 0.011477 | 0.011477
|  |  | 0.053942 | 0.0026158 | 152 | 7.9223 | 1300 | 3.9996 | -2.8663e-05 | -2.3983e-05 | -0.0029408 | -0.0024606 | 0.0096038 | 0.0096038
|  |  | 0.16182 | 0.0025172 | 153 | 7.9723 | 1300 | 3.9996 | -2.3984e-05 | -2.0068e-05 | -0.0024607 | -0.0020589 | 0.0080362 | 0.0080362
|  |  | 0.26971 | 0.0024199 | 154 | 8.0223 | 1300 | 3.9997 | -2.0069e-05 | -1.6792e-05 | -0.0020591 | -0.0017228 | 0.0067245 | 0.0067245
|  |  | 0.37759 | 0.0023249 | 155 | 8.0723 | 1300 | 3.9998 | -1.6793e-05 | -1.4051e-05 | -0.001723 | -0.0014416 | 0.0056269 | 0.0056269
|  |  | 0.48547 | 0.0022254 | 156 | 8.1223 | 1300 | 3.9998 | -1.4052e-05 | -1.1757e-05 | -0.0014417 | -0.0012063 | 0.0047084 | 0.0047084
|  |  | 0.59336 | 0.0021326 | 157 | 8.1723 | 1300 | 3.9998 | -1.1758e-05 | -9.8379e-06 | -0.0012064 | -0.0010094 | 0.0039399 | 0.0039399
|  |  | 0.6723 | 0.015907 | 158 | 8.2223 | 1300 | 3.9998 | -9.8386e-06 | -8.232e-06 | -0.0010094 | -0.0008446 | 0.0032968 | 0.0032968
|  |  | 0.7223 | 0.015922 | 159 | 8.2723 | 1300 | 3.9999 | -8.2326e-06 | -6.8882e-06 | -0.00084466 | -0.00070672 | 0.0027587 | 0.0027587
|  |  | 0.7723 | 0.015931 | 160 | 8.3223 | 1300 | 3.9999 | -6.8887e-06 | -5.7637e-06 | -0.00070678 | -0.00059136 | 0.0023084 | 0.0023084
|  |  | 0.8223 | 0.015945 | 161 | 8.3723 | 1300 | 3.9999 | -5.7642e-06 | -4.8228e-06 | -0.0005914 | -0.00049482 | 0.0019317 | 0.0019317
|  |  | 0.8723 | 0.01595 | 162 | 8.4223 | 1300 | 3.9999 | -4.8232e-06 | -4.0355e-06 | -0.00049486 | -0.00041404 | 0.0016164 | 0.0016164
|  |  | 0.9223 | 0.01596 | 163 | 8.4723 | 1300 | 3.9999 | -4.0358e-06 | -3.3767e-06 | -0.00041408 | -0.00034645 | 0.0013526 | 0.0013526
|  |  | 0.9723 | 0.01596 | 164 | 8.5223 | 1300 | 4 | -3.377e-06 | -2.8254e-06 | -0.00034648 | -0.00028988 | 0.0011318 | 0.0011318
|  |  | 1.0223 | 0.015965 | 165 | 8.5723 | 1300 | 4 | -2.8256e-06 | -2.3641e-06 | -0.00028991 | -0.00024256 | 0.00094712 | 0.00094712
|  |  | 1.0723 | 0.015969 | 166 | 8.6223 | 1300 | 4 | -2.3643e-06 | -1.9781e-06 | -0.00024258 | -0.00020295 | 0.00079257 | 0.00079257
|  |  | 1.1223 | 0.015969 | 167 | 8.6723 | 1300 | 4 | -1.9783e-06 | -1.655e-06 | -0.00020297 | -0.00016981 | 0.00066325 | 0.00066325
|  |  | 1.1723 | 0.015965 | 168 | 8.7223 | 1300 | 4 | -1.6552e-06 | -1.3847e-06 | -0.00016982 | -0.00014207 | 0.00055505 | 0.00055505
|  |  | 1.2223 | 0.015965 | 169 | 8.7723 | 1300 | 4 | -1.3848e-06 | -1.1585e-06 | -0.00014208 | -0.00011886 | 0.00046452 | 0.00046452
|  |  | 1.2723 | 0.015955 | 170 | 8.8223 | 1300 | 4 | -1.1586e-06 | -9.6913e-07 | -0.00011887 | -9.9433e-05 | 0.00038878 | 0.00038878
|  |  | 1.3223 | 0.01595 | 171 | 8.8723 | 1300 | 4 | -9.6923e-07 | -8.1065e-07 | -9.9443e-05 | -8.3173e-05 | 0.00032541 | 0.00032541
|  |  | 1.3723 | 0.015941 | 172 | 8.9223 | 1300 | 4 | -8.1074e-07 | -6.7799e-07 | -8.3182e-05 | -6.9562e-05 | 0.00027241 | 0.00027241
|  |  | 1.4223 | 0.015931 | 173 | 8.9723 | 1300 | 4 | -6.7807e-07 | -5.6692e-07 | -6.957e-05 | -5.8166e-05 | 0.00022808 | 0.00022808
|  |  | 1.4723 | 0.015922 | 174 | 9.0223 | 1300 | 4 | -5.6698e-07 | -4.739e-07 | -5.8173e-05 | -4.8622e-05 | 0.00019101 | 0.00019101
|  |  | 1.5223 | 0.015907 | 175 | 9.0723 | 1300 | 4 | -4.7396e-07 | -3.9597e-07 | -4.8628e-05 | -4.0627e-05 | 0.00016003 | 0.00016003
|  |  | 1.5723 | 0.015893 | 176 | 9.1223 | 1300 | 4 | -3.9602e-07 | -3.3065e-07 | -4.0632e-05 | -3.3925e-05 | 0.00013413 | 0.00013413
|  |  | 1.6223 | 0.015879 | 177 | 9.1723 | 1300 | 4 | -3.307e-07 | -2.7587e-07 | -3.393e-05 | -2.8304e-05 | 0.00011251 | 0.00011251
|  |  | 1.6723 | 0.015864 | 178 | 9.2223 | 1300 | 4 | -2.759e-07 | -2.2986e-07 | -2.8308e-05 | -2.3584e-05 | 9.4473e-05 | 9.4473e-05
|  |  | 1.7223 | 0.015841 | 179 | 9.2723 | 1300 | 4 | -2.299e-07 | -1.9118e-07 | -2.3587e-05 | -1.9615e-05 | 7.9443e-05 | 7.9443e-05
|  |  | 1.7723 | 0.015821 | 180 | 9.3223 | 1300 | 4 | -1.9121e-07 | -1.5859e-07 | -1.9618e-05 | -1.6271e-05 | 6.6942e-05 | 6.6942e-05
|  |  | 1.8223 | 0.015798 | 181 | 9.3723 | 1300 | 4 | -1.5861e-07 | -1.3104e-07 | -1.6274e-05 | -1.3445e-05 | 5.657e-05 | 5.657e-05
|  |  | 1.8723 | 0.015774 | 182 | 9.4223 | 1300 | 4 | -1.3106e-07 | -1.0767e-07 | -1.3447e-05 | -1.1047e-05 | 4.8e-05 | 4.8e-05
|  |  | 1.9223 | 0.015745 | 183 | 9.4723 | 1300 | 4 | -1.0769e-07 | -8.7731e-08 | -1.1049e-05 | -9.0012e-06 | 4.0959e-05 | 4.0959e-05
|  |  | 1.9723 | 0.015717 | 184 | 9.5223 | 1300 | 4 | -8.7747e-08 | -7.0583e-08 | -9.0029e-06 | -7.2418e-06 | 3.5222e-05 | 3.5222e-05
|  |  | 2.0223 | 0.015678 | 185 | 9.5723 | 1300 | 4 | -7.0598e-08 | -5.5682e-08 | -7.2433e-06 | -5.713e-06 | 3.0606e-05 | 3.0606e-05
|  |  | 2.0723 | 0.015645 | 186 | 9.6223 | 1300 | 4 | -5.5695e-08 | -4.2555e-08 | -5.7143e-06 | -4.3662e-06 | 2.6963e-05 | 2.6963e-05
|  |  | 2.1223 | 0.015607 | 187 | 9.6723 | 1300 | 4 | -4.2567e-08 | -3.0783e-08 | -4.3674e-06 | -3.1584e-06 | 2.418e-05 | 2.418e-05
|  |  | 2.1723 | 0.015569 | 188 | 9.7223 | 1300 | 4 | -3.0794e-08 | -1.9992e-08 | -3.1595e-06 | -2.0511e-06 | 2.2167e-05 | 2.2167e-05
|  |  | 2.2223 | 0.015521 | 189 | 9.7723 | 1300 | 4 | -2.0002e-08 | -9.8367e-09 | -2.0522e-06 | -1.0092e-06 | 2.0859e-05 | 2.0859e-05
|  |  | 2.2723 | 0.015478 | 190 | 9.8223 | 1300 | 4 | -9.8468e-09 | 4.9705e-12 | -1.0103e-06 | 5.0997e-10 | 2.0216e-05 | 2.0216e-05
|  |  | 2.3223 | 0.01543
|  |  | 2.3723 | 0.015373
|  |  | 2.4223 | 0.015326
|  |  | 2.4723 | 0.015264 | Node | lenght x | #NAME? | curvature
|  |  | 2.5223 | 0.015206 | number | coord
|  |  | 2.5723 | 0.01514
|  |  | 2.6223 | 0.015078
|  |  | 2.6723 | 0.015001
|  |  | 2.7223 | 0.014935 | 1 | 0 | 0 | 0 | -0.0026593 |  |  | 0.0026593
|  |  | 2.7723 | 0.014858 | 2 | 0.10788 | 0.10804 | -1.5308e-05 | -0.0025618 |  |  | 0.0025618
|  |  | 2.8223 | 0.014777 | 3 | 0.21577 | 0.21607 | -6.0475e-05 | -0.0024646 |  |  | 0.0024646
|  |  | 2.8723 | 0.014696 | 4 | 0.32365 | 0.32411 | -0.00013437 | -0.0023679 |  |  | 0.0023679
|  |  | 2.9223 | 0.01461 | 5 | 0.43153 | 0.43214 | -0.00023586 | -0.0022714 |  |  | 0.0022714
|  |  | 2.9723 | 0.01452 | 6 | 0.53942 | 0.54018 | -0.00036383 | -0.0021754 |  |  | 0.0021754
|  |  | 3.0223 | 0.014429 | 7 | 0.6473 | 0.64821 | -0.00051715 | -0.0089871 |  |  | 0.0089871
|  |  | 3.0723 | 0.014334 | 8 | 0.6973 | 0.69828 | -0.00061381 | -0.015909 |  |  | 0.015909
|  |  | 3.1223 | 0.014229 | 9 | 0.7473 | 0.74835 | -0.00075031 | -0.015921 |  |  | 0.015921
|  |  | 3.1723 | 0.014133 | 10 | 0.7973 | 0.79842 | -0.00092665 | -0.015932 |  |  | 0.015932
|  |  | 3.2223 | 0.014029 | 11 | 0.8473 | 0.84849 | -0.0011429 | -0.015942 |  |  | 0.015942
|  |  | 3.2723 | 0.013919 | 12 | 0.8973 | 0.89856 | -0.001399 | -0.01595 |  |  | 0.01595
|  |  | 3.3223 | 0.013809 | 13 | 0.9473 | 0.94863 | -0.0016951 | -0.015957 |  |  | 0.015957
|  |  | 3.3723 | 0.013704 | 14 | 0.9973 | 0.9987 | -0.0020311 | -0.015963 |  |  | 0.015963
|  |  | 3.4223 | 0.013585 | 15 | 1.0473 | 1.0488 | -0.0024071 | -0.015966 |  |  | 0.015966
|  |  | 3.4723 | 0.013466 | 16 | 1.0973 | 1.0988 | -0.0028231 | -0.015968 |  |  | 0.015968
|  |  | 3.5223 | 0.013347 | 17 | 1.1473 | 1.1489 | -0.003279 | -0.015968 |  |  | 0.015968
|  |  | 3.5723 | 0.013218 | 18 | 1.1973 | 1.199 | -0.0037749 | -0.015967 |  |  | 0.015967
|  |  | 3.6223 | 0.013094 | 19 | 1.2473 | 1.249 | -0.0043108 | -0.015964 |  |  | 0.015964
|  |  | 3.6723 | 0.012956 | 20 | 1.2973 | 1.2991 | -0.0048866 | -0.015959 |  |  | 0.015959
|  |  | 3.7223 | 0.012822 | 21 | 1.3473 | 1.3492 | -0.0055024 | -0.015952 |  |  | 0.015952
|  |  | 3.7723 | 0.012679 | 22 | 1.3973 | 1.3992 | -0.0061582 | -0.015944 |  |  | 0.015944
|  |  | 3.8223 | 0.012536 | 23 | 1.4473 | 1.4493 | -0.0068538 | -0.015933 |  |  | 0.015933
|  |  | 3.8723 | 0.012388 | 24 | 1.4973 | 1.4994 | -0.0075893 | -0.015921 |  |  | 0.015921
|  |  | 3.9223 | 0.012236 | 25 | 1.5473 | 1.5494 | -0.0083647 | -0.015906 |  |  | 0.015906
|  |  | 3.9723 | 0.012078 | 26 | 1.5973 | 1.5995 | -0.0091799 | -0.01589 |  |  | 0.01589
|  |  | 4.0223 | 0.011926 | 27 | 1.6473 | 1.6496 | -0.010035 | -0.015872 |  |  | 0.015872
|  |  | 4.0723 | 0.011754 | 28 | 1.6973 | 1.6996 | -0.010929 | -0.015851 |  |  | 0.015851
|  |  | 4.1223 | 0.011597 | 29 | 1.7473 | 1.7497 | -0.011864 | -0.015828 |  |  | 0.015828
|  |  | 4.1723 | 0.01142 | 30 | 1.7973 | 1.7997 | -0.012838 | -0.015803 |  |  | 0.015803
|  |  | 4.2223 | 0.011249 | 31 | 1.8473 | 1.8498 | -0.013851 | -0.015776 |  |  | 0.015776
|  |  | 4.2723 | 0.011072 | 32 | 1.8973 | 1.8999 | -0.014904 | -0.015747 |  |  | 0.015747
|  |  | 4.3223 | 0.010891 | 33 | 1.9473 | 1.9499 | -0.015997 | -0.015715 |  |  | 0.015715
|  |  | 4.3723 | 0.010705 | 34 | 1.9973 | 2 | -0.017129 | -0.015681 |  |  | 0.015681
|  |  | 4.4223 | 0.010519 | 35 | 2.0473 | 2.0501 | -0.0183 | -0.015645 |  |  | 0.015645
|  |  | 4.4723 | 0.010328 | 36 | 2.0973 | 2.1001 | -0.01951 | -0.015606 |  |  | 0.015606
|  |  | 4.5223 | 0.010133 | 37 | 2.1473 | 2.1502 | -0.020759 | -0.015565 |  |  | 0.015565
|  |  | 4.5723 | 0.0099373 | 38 | 2.1973 | 2.2002 | -0.022047 | -0.015521 |  |  | 0.015521
|  |  | 4.6223 | 0.009737 | 39 | 2.2473 | 2.2503 | -0.023374 | -0.015475 |  |  | 0.015475
|  |  | 4.6723 | 0.009532 | 40 | 2.2973 | 2.3003 | -0.02474 | -0.015426 |  |  | 0.015426
|  |  | 4.7223 | 0.0093269 | 41 | 2.3473 | 2.3504 | -0.026144 | -0.015374 |  |  | 0.015374
|  |  | 4.7723 | 0.0091219 | 42 | 2.3973 | 2.4004 | -0.027587 | -0.01532 |  |  | 0.01532
|  |  | 4.8223 | 0.0089073 | 43 | 2.4473 | 2.4505 | -0.029068 | -0.015264 |  |  | 0.015264
|  |  | 4.8723 | 0.0086927 | 44 | 2.4973 | 2.5005 | -0.030588 | -0.015204 |  |  | 0.015204
|  |  | 4.9223 | 0.0084782 | 45 | 2.5473 | 2.5506 | -0.032145 | -0.015142 |  |  | 0.015142
|  |  | 4.9723 | 0.0082588 | 46 | 2.5973 | 2.6006 | -0.03374 | -0.015079 |  |  | 0.015079
|  |  | 5.0223 | 0.0080442 | 47 | 2.6473 | 2.6507 | -0.035374 | -0.015013 |  |  | 0.015013
|  |  | 5.0723 | 0.0078154 | 48 | 2.6973 | 2.7007 | -0.037044 | -0.014944 |  |  | 0.014944
|  |  | 5.1223 | 0.0076008 | 49 | 2.7473 | 2.7507 | -0.038752 | -0.014873 |  |  | 0.014873
|  |  | 5.1723 | 0.0073671 | 50 | 2.7973 | 2.8008 | -0.040497 | -0.014798 |  |  | 0.014798
|  |  | 5.2223 | 0.0071478 | 51 | 2.8473 | 2.8508 | -0.042279 | -0.014721 |  |  | 0.014721
|  |  | 5.2723 | 0.0069189 | 52 | 2.8973 | 2.9009 | -0.044098 | -0.01464 |  |  | 0.01464
|  |  | 5.3223 | 0.0066948 | 53 | 2.9473 | 2.9509 | -0.045954 | -0.014557 |  |  | 0.014557
|  |  | 5.3723 | 0.0064659 | 54 | 2.9973 | 3.0009 | -0.047846 | -0.01447 |  |  | 0.01447
|  |  | 5.4223 | 0.006237 | 55 | 3.0473 | 3.0509 | -0.049775 | -0.01438 |  |  | 0.01438
|  |  | 5.4723 | 0.0060081 | 56 | 3.0973 | 3.101 | -0.051739 | -0.014287 |  |  | 0.014287
|  |  | 5.5223 | 0.005784 | 57 | 3.1473 | 3.151 | -0.053739 | -0.014191 |  |  | 0.014191
|  |  | 5.5723 | 0.0055552 | 58 | 3.1973 | 3.201 | -0.055774 | -0.014091 |  |  | 0.014091
|  |  | 5.6223 | 0.005331 | 59 | 3.2473 | 3.2511 | -0.057845 | -0.013988 |  |  | 0.013988
|  |  | 5.6723 | 0.0051069 | 60 | 3.2973 | 3.3011 | -0.059951 | -0.013882 |  |  | 0.013882
|  |  | 5.7223 | 0.0048828 | 61 | 3.3473 | 3.3511 | -0.062091 | -0.013772 |  |  | 0.013772
|  |  | 5.7723 | 0.0046635 | 62 | 3.3973 | 3.4011 | -0.064266 | -0.013659 |  |  | 0.013659
|  |  | 5.8223 | 0.0044441 | 63 | 3.4473 | 3.4512 | -0.066475 | -0.013542 |  |  | 0.013542
|  |  | 5.8723 | 0.0042295 | 64 | 3.4973 | 3.5012 | -0.068718 | -0.013422 |  |  | 0.013422
|  |  | 5.9223 | 0.0040197 | 65 | 3.5473 | 3.5512 | -0.070995 | -0.013298 |  |  | 0.013298
|  |  | 5.9723 | 0.0038052 | 66 | 3.5973 | 3.6012 | -0.073304 | -0.013171 |  |  | 0.013171
|  |  | 6.0223 | 0.0036001 | 67 | 3.6473 | 3.6512 | -0.075647 | -0.013039 |  |  | 0.013039
|  |  | 6.0723 | 0.0033951 | 68 | 3.6973 | 3.7013 | -0.078022 | -0.012904 |  |  | 0.012904
|  |  | 6.1223 | 0.0031996 | 69 | 3.7473 | 3.7513 | -0.08043 | -0.012766 |  |  | 0.012766
|  |  | 6.1723 | 0.0030088 | 70 | 3.7973 | 3.8013 | -0.082869 | -0.012623 |  |  | 0.012623
|  |  | 6.2223 | 0.0028181 | 71 | 3.8473 | 3.8513 | -0.085341 | -0.012477 |  |  | 0.012477
|  |  | 6.2723 | 0.0026321 | 72 | 3.8973 | 3.9013 | -0.087843 | -0.012327 |  |  | 0.012327
|  |  | 6.3223 | 0.0024557 | 73 | 3.9473 | 3.9513 | -0.090376 | -0.012174 |  |  | 0.012174
|  |  | 6.3723 | 0.002284 | 74 | 3.9973 | 4.0013 | -0.092939 | -0.012016 |  |  | 0.012016
|  |  | 6.4223 | 0.0021219 | 75 | 4.0473 | 4.0513 | -0.095533 | -0.011855 |  |  | 0.011855
|  |  | 6.4723 | 0.001955 | 76 | 4.0973 | 4.1013 | -0.098156 | -0.011691 |  |  | 0.011691
|  |  | 6.5223 | 0.0018072 | 77 | 4.1473 | 4.1513 | -0.10081 | -0.011522 |  |  | 0.011522
|  |  | 6.5723 | 0.0016642 | 78 | 4.1973 | 4.2013 | -0.10349 | -0.01135 |  |  | 0.01135
|  |  | 6.6223 | 0.0015211 | 79 | 4.2473 | 4.2513 | -0.1062 | -0.011175 |  |  | 0.011175
|  |  | 6.6723 | 0.0013542 | 80 | 4.2973 | 4.3013 | -0.10894 | -0.010996 |  |  | 0.010996
|  |  | 6.7223 | 0.0011539 | 81 | 4.3473 | 4.3513 | -0.1117 | -0.010813 |  |  | 0.010813
|  |  | 6.7723 | 0.00098228 | 82 | 4.3973 | 4.4013 | -0.11449 | -0.010627 |  |  | 0.010627
|  |  | 6.8223 | 0.00082493 | 83 | 4.4473 | 4.4513 | -0.11731 | -0.010438 |  |  | 0.010438
|  |  | 6.8973 | 0.0010252 | 84 | 4.4973 | 4.5013 | -0.12016 | -0.010246 |  |  | 0.010246
|  |  | 6.9973 | 0.00072002 | 85 | 4.5473 | 4.5513 | -0.12303 | -0.01005 |  |  | 0.01005
|  |  | 7.0973 | 0.00050545 | 86 | 4.5973 | 4.6013 | -0.12592 | -0.0098512 |  |  | 0.0098512
|  |  | 7.1973 | 0.00035524 | 87 | 4.6473 | 4.6512 | -0.12884 | -0.0096494 |  |  | 0.0096494
|  |  | 7.2973 | 0.00024796 | 88 | 4.6973 | 4.7012 | -0.13179 | -0.0094448 |  |  | 0.0094448
|  |  | 7.3973 | 0.00017643 | 89 | 4.7473 | 4.7512 | -0.13476 | -0.0092373 |  |  | 0.0092373
|  |  | 7.4973 | 0.00012636 | 90 | 4.7973 | 4.8012 | -0.13775 | -0.0090273 |  |  | 0.0090273
|  |  | 7.5973 | 8.8215e-05 | 91 | 4.8473 | 4.8512 | -0.14076 | -0.0088147 |  |  | 0.0088147
|  |  | 7.6973 | 6.1989e-05 | 92 | 4.8973 | 4.9011 | -0.1438 | -0.0085998 |  |  | 0.0085998
|  |  | 7.7973 | 4.2915e-05 | 93 | 4.9473 | 4.9511 | -0.14685 | -0.0083828 |  |  | 0.0083828
|  |  | 7.8973 | 3.3379e-05 | 94 | 4.9973 | 5.0011 | -0.14993 | -0.0081636 |  |  | 0.0081636
|  |  | 7.9973 | 2.3842e-05 | 95 | 5.0473 | 5.0511 | -0.15303 | -0.0079427 |  |  | 0.0079427
|  |  | 8.0973 | 1.6689e-05 | 96 | 5.0973 | 5.101 | -0.15615 | -0.0077201 |  |  | 0.0077201
|  |  | 8.1973 | 1.1921e-05 | 97 | 5.1473 | 5.151 | -0.15928 | -0.0074961 |  |  | 0.0074961
|  |  | 8.2973 | 9.5367e-06 | 98 | 5.1973 | 5.201 | -0.16244 | -0.0072708 |  |  | 0.0072708
|  |  | 8.3973 | 9.5367e-06 | 99 | 5.2473 | 5.251 | -0.16561 | -0.0070445 |  |  | 0.0070445
|  |  | 8.4973 | 4.7684e-06 | 100 | 5.2973 | 5.3009 | -0.16881 | -0.0068174 |  |  | 0.0068174
|  |  | 8.5973 | 4.7684e-06 | 101 | 5.3473 | 5.3509 | -0.17201 | -0.0065897 |  |  | 0.0065897
|  |  | 8.6973 | 4.7684e-06 | 102 | 5.3973 | 5.4009 | -0.17524 | -0.0063618 |  |  | 0.0063618
|  |  | 8.7973 | 4.7684e-06 | 103 | 5.4473 | 5.4508 | -0.17848 | -0.0061338 |  |  | 0.0061338
|  |  | 8.8973 | 2.3842e-06 | 104 | 5.4973 | 5.5008 | -0.18174 | -0.0059061 |  |  | 0.0059061
|  |  | 8.9973 | 2.3842e-06 | 105 | 5.5473 | 5.5507 | -0.18501 | -0.0056789 |  |  | 0.0056789
|  |  | 9.0973 | 4.7684e-06 | 106 | 5.5973 | 5.6007 | -0.18829 | -0.0054525 |  |  | 0.0054525
|  |  | 9.1973 | 2.3842e-06 | 107 | 5.6473 | 5.6507 | -0.19159 | -0.0052272 |  |  | 0.0052272
|  |  | 9.2973 | 2.3842e-06 | 108 | 5.6973 | 5.7006 | -0.19491 | -0.0050033 |  |  | 0.0050033
|  |  | 9.3973 | 2.3842e-06 | 109 | 5.7473 | 5.7506 | -0.19823 | -0.0047812 |  |  | 0.0047812
|  |  | 9.4973 | 0 | 110 | 5.7973 | 5.8006 | -0.20157 | -0.0045612 |  |  | 0.0045612
|  |  | 9.5973 | 2.3842e-06 | 111 | 5.8473 | 5.8505 | -0.20492 | -0.0043435 |  |  | 0.0043435
|  |  | 9.6973 | 0 | 112 | 5.8973 | 5.9005 | -0.20827 | -0.0041286 |  |  | 0.0041286
|  |  | 9.7973 | 2.3842e-06 | 113 | 5.9473 | 5.9504 | -0.21164 | -0.0039167 |  |  | 0.0039167
|  |  | 9.8473 | 1.7252e-06 | 114 | 5.9973 | 6.0004 | -0.21502 | -0.0037082 |  |  | 0.0037082
[5 empty] | 115 | 6.0473 | 6.0503 | -0.21841 | -0.0035035 |  |  | 0.0035035
|  |  | OrcaFlex 10.0d: BStest2.dat (modified 10:33 AM on 9/23/2016 by OrcaFlex 10.0d) |  | 116 | 6.0973 | 6.1003 | -0.22181 | -0.0033028 |  |  | 0.0033028
[5 empty] | 117 | 6.1473 | 6.1502 | -0.22521 | -0.0031066 |  |  | 0.0031066
|  |  | Column A: Arc Length (m) |  | 118 | 6.1973 | 6.2002 | -0.22863 | -0.0029151 |  |  | 0.0029151
|  |  | Other columns: Line1 Bend Moment (kN.m) |  | 119 | 6.2473 | 6.2502 | -0.23205 | -0.0027286 |  |  | 0.0027286
|  |  | Period: t = -5.000 to 5.000s |  | 120 | 6.2973 | 6.3001 | -0.23547 | -0.0025476 |  |  | 0.0025476
[5 empty] | 121 | 6.3473 | 6.3501 | -0.23891 | -0.0023724 |  |  | 0.0023724
|  |  | Arc Length (m) | Minimum | 122 | 6.3973 | 6.4 | -0.24235 | -0.0022032 |  |  | 0.0022032
|  |  | 0 | 266.4041 | 123 | 6.4473 | 6.45 | -0.24579 | -0.0020404 |  |  | 0.0020404
|  |  | 0.053942 | 261.579 | 124 | 6.4973 | 6.4999 | -0.24924 | -0.0018842 |  |  | 0.0018842
|  |  | 0.16182 | 251.7152 | 125 | 6.5473 | 6.5499 | -0.2527 | -0.0017351 |  |  | 0.0017351
|  |  | 0.26971 | 241.9914 | 126 | 6.5973 | 6.5998 | -0.25616 | -0.0015932 |  |  | 0.0015932
|  |  | 0.37759 | 232.4885 | 127 | 6.6473 | 6.6498 | -0.25962 | -0.0014581 |  |  | 0.0014581
|  |  | 0.48547 | 222.5437 | 128 | 6.6973 | 6.6997 | -0.26309 | -0.0012492 |  |  | 0.0012492
|  |  | 0.59336 | 213.2618 | 129 | 6.7473 | 6.7497 | -0.26655 | -0.0010662 |  |  | 0.0010662
|  |  | 0.6723 | 1.6321 | 130 | 6.7973 | 6.7996 | -0.27003 | -0.00090445 |  |  | 0.00090445
|  |  | 0.7223 | 1.6336 | 131 | 6.8473 | 6.8496 | -0.2735 | -0.00098522 |  |  | 0.00098522
|  |  | 0.7723 | 1.6345 | 132 | 6.8973 | 6.8995 | -0.27698 | -0.0010122 |  |  | 0.0010122
|  |  | 0.8223 | 1.636 | 133 | 6.9473 | 6.9495 | -0.28046 | -0.00084696 |  |  | 0.00084696
|  |  | 0.8723 | 1.6365 | 134 | 6.9973 | 6.9994 | -0.28394 | -0.0007087 |  |  | 0.0007087
|  |  | 0.9223 | 1.6375 | 135 | 7.0473 | 7.0494 | -0.28742 | -0.00059301 |  |  | 0.00059301
|  |  | 0.9723 | 1.6375 | 136 | 7.0973 | 7.0993 | -0.29091 | -0.00049621 |  |  | 0.00049621
|  |  | 1.0223 | 1.638 | 137 | 7.1473 | 7.1493 | -0.2944 | -0.00041521 |  |  | 0.00041521
|  |  | 1.0723 | 1.6384 | 138 | 7.1973 | 7.1992 | -0.29788 | -0.00034743 |  |  | 0.00034743
|  |  | 1.1223 | 1.6384 | 139 | 7.2473 | 7.2492 | -0.30137 | -0.00029072 |  |  | 0.00029072
|  |  | 1.1723 | 1.638 | 140 | 7.2973 | 7.2991 | -0.30486 | -0.00024326 |  |  | 0.00024326
|  |  | 1.2223 | 1.638 | 141 | 7.3473 | 7.3491 | -0.30835 | -0.00020355 |  |  | 0.00020355
|  |  | 1.2723 | 1.637 | 142 | 7.3973 | 7.399 | -0.31184 | -0.00017033 |  |  | 0.00017033
|  |  | 1.3223 | 1.6365 | 143 | 7.4473 | 7.449 | -0.31533 | -0.00014252 |  |  | 0.00014252
|  |  | 1.3723 | 1.6355 | 144 | 7.4973 | 7.4989 | -0.31882 | -0.00011926 |  |  | 0.00011926
|  |  | 1.4223 | 1.6345 | 145 | 7.5473 | 7.5489 | -0.32231 | -9.979e-05 |  |  | 9.979e-05
|  |  | 1.4723 | 1.6336 | 146 | 7.5973 | 7.5988 | -0.32581 | -8.3501e-05 |  |  | 8.3501e-05
|  |  | 1.5223 | 1.6321 | 147 | 7.6473 | 7.6488 | -0.3293 | -6.9871e-05 |  |  | 6.9871e-05
|  |  | 1.5723 | 1.6306 | 148 | 7.6973 | 7.6987 | -0.33279 | -5.8465e-05 |  |  | 5.8465e-05
|  |  | 1.6223 | 1.6292 | 149 | 7.7473 | 7.7487 | -0.33628 | -4.8921e-05 |  |  | 4.8921e-05
|  |  | 1.6723 | 1.6277 | 150 | 7.7973 | 7.7986 | -0.33977 | -4.0936e-05 |  |  | 4.0936e-05
|  |  | 1.7223 | 1.6252 | 151 | 7.8473 | 7.8486 | -0.34326 | -3.4253e-05 |  |  | 3.4253e-05
|  |  | 1.7723 | 1.6233 | 152 | 7.8973 | 7.8985 | -0.34676 | -2.8662e-05 |  |  | 2.8662e-05
|  |  | 1.8223 | 1.6208 | 153 | 7.9473 | 7.9485 | -0.35025 | -2.3983e-05 |  |  | 2.3983e-05
|  |  | 1.8723 | 1.6184 | 154 | 7.9973 | 7.9984 | -0.35374 | -2.0068e-05 |  |  | 2.0068e-05
|  |  | 1.9223 | 1.6155 | 155 | 8.0473 | 8.0483 | -0.35723 | -1.6792e-05 |  |  | 1.6792e-05
|  |  | 1.9723 | 1.6125 | 156 | 8.0973 | 8.0983 | -0.36073 | -1.4051e-05 |  |  | 1.4051e-05
|  |  | 2.0223 | 1.6086 | 157 | 8.1473 | 8.1483 | -0.36422 | -1.1758e-05 |  |  | 1.1758e-05
|  |  | 2.0723 | 1.6052 | 158 | 8.1973 | 8.1982 | -0.36771 | -9.8383e-06 |  |  | 9.8383e-06
|  |  | 2.1223 | 1.6013 | 159 | 8.2473 | 8.2482 | -0.3712 | -8.2323e-06 |  |  | 8.2323e-06
|  |  | 2.1723 | 1.5974 | 160 | 8.2973 | 8.2981 | -0.3747 | -6.8884e-06 |  |  | 6.8884e-06
|  |  | 2.2223 | 1.5925 | 161 | 8.3473 | 8.3481 | -0.37819 | -5.7639e-06 |  |  | 5.7639e-06
|  |  | 2.2723 | 1.5881 | 162 | 8.3973 | 8.398 | -0.38168 | -4.823e-06 |  |  | 4.823e-06
|  |  | 2.3223 | 1.5832 | 163 | 8.4473 | 8.4479 | -0.38517 | -4.0357e-06 |  |  | 4.0357e-06
|  |  | 2.3723 | 1.5773 | 164 | 8.4973 | 8.4979 | -0.38867 | -3.3768e-06 |  |  | 3.3768e-06
|  |  | 2.4223 | 1.5724 | 165 | 8.5473 | 8.5478 | -0.39216 | -2.8255e-06 |  |  | 2.8255e-06
|  |  | 2.4723 | 1.566 | 166 | 8.5973 | 8.5978 | -0.39565 | -2.3642e-06 |  |  | 2.3642e-06
|  |  | 2.5223 | 1.5602 | 167 | 8.6473 | 8.6477 | -0.39915 | -1.9781e-06 |  |  | 1.9781e-06
|  |  | 2.5723 | 1.5533 | 168 | 8.6973 | 8.6977 | -0.40264 | -1.6551e-06 |  |  | 1.6551e-06
|  |  | 2.6223 | 1.547 | 169 | 8.7473 | 8.7476 | -0.40613 | -1.3848e-06 |  |  | 1.3848e-06
|  |  | 2.6723 | 1.5391 | 170 | 8.7973 | 8.7976 | -0.40962 | -1.1585e-06 |  |  | 1.1585e-06
|  |  | 2.7223 | 1.5323 | 171 | 8.8473 | 8.8475 | -0.41312 | -9.6918e-07 |  |  | 9.6918e-07
|  |  | 2.7723 | 1.5245 | 172 | 8.8973 | 8.8975 | -0.41661 | -8.107e-07 |  |  | 8.107e-07
|  |  | 2.8223 | 1.5161 | 173 | 8.9473 | 8.9474 | -0.4201 | -6.7803e-07 |  |  | 6.7803e-07
|  |  | 2.8723 | 1.5078 | 174 | 8.9973 | 8.9974 | -0.42359 | -5.6695e-07 |  |  | 5.6695e-07
|  |  | 2.9223 | 1.499 | 175 | 9.0473 | 9.0473 | -0.42709 | -4.7393e-07 |  |  | 4.7393e-07
|  |  | 2.9723 | 1.4897 | 176 | 9.0973 | 9.0973 | -0.43058 | -3.96e-07 |  |  | 3.96e-07
|  |  | 3.0223 | 1.4804 | 177 | 9.1473 | 9.1472 | -0.43407 | -3.3068e-07 |  |  | 3.3068e-07
|  |  | 3.0723 | 1.4706 | 178 | 9.1973 | 9.1972 | -0.43757 | -2.7588e-07 |  |  | 2.7588e-07
|  |  | 3.1223 | 1.4599 | 179 | 9.2473 | 9.2471 | -0.44106 | -2.2988e-07 |  |  | 2.2988e-07
|  |  | 3.1723 | 1.4501 | 180 | 9.2973 | 9.2971 | -0.44455 | -1.912e-07 |  |  | 1.912e-07
|  |  | 3.2223 | 1.4393 | 181 | 9.3473 | 9.347 | -0.44804 | -1.586e-07 |  |  | 1.586e-07
|  |  | 3.2723 | 1.4281 | 182 | 9.3973 | 9.397 | -0.45154 | -1.3105e-07 |  |  | 1.3105e-07
|  |  | 3.3223 | 1.4168 | 183 | 9.4473 | 9.4469 | -0.45503 | -1.0768e-07 |  |  | 1.0768e-07
|  |  | 3.3723 | 1.4061 | 184 | 9.4973 | 9.4969 | -0.45852 | -8.7739e-08 |  |  | 8.7739e-08
|  |  | 3.4223 | 1.3938 | 185 | 9.5473 | 9.5468 | -0.46202 | -7.059e-08 |  |  | 7.059e-08
|  |  | 3.4723 | 1.3816 | 186 | 9.5973 | 9.5968 | -0.46551 | -5.5689e-08 |  |  | 5.5689e-08
|  |  | 3.5223 | 1.3694 | 187 | 9.6473 | 9.6467 | -0.469 | -4.2561e-08 |  |  | 4.2561e-08
|  |  | 3.5723 | 1.3562 | 188 | 9.6973 | 9.6967 | -0.47249 | -3.0789e-08 |  |  | 3.0789e-08
|  |  | 3.6223 | 1.3434 | 189 | 9.7473 | 9.7466 | -0.47599 | -1.9997e-08 |  |  | 1.9997e-08
|  |  | 3.6723 | 1.3293 | 190 | 9.7973 | 9.7966 | -0.47948 | -9.8417e-09 |  |  | 9.8417e-09
|  |  | 3.7223 | 1.3156 | 191 | 9.8473 | 9.8465 | -0.48297 | 4.9705e-12 |  |  | -4.9705e-12
|  |  | 3.7723 | 1.3009
|  |  | 3.8223 | 1.2862
|  |  | 3.8723 | 1.271 | Results | for riser
|  |  | 3.9223 | 1.2554 | ------- | ----------
|  |  | 3.9723 | 1.2392
|  |  | 4.0223 | 1.2236
|  |  | 4.0723 | 1.206 | Element | Lenght t | ension element | curvature cur | vature moment | moment | shear shear
|  |  | 4.1223 | 1.1898 | number | coord | angle | end1 end | 2 end1 | end2 | end1 end2
|  |  | 4.1723 | 1.1717
|  |  | 4.2223 | 1.1541
|  |  | 4.2723 | 1.136
|  |  | 4.3223 | 1.1174 | 1 | 0.053942 | 1296.85 | 0.0081185 | -0.0026593 | -0.0025618 | -0.27285 | -0.26284 | 0.092757 | 0.092757
|  |  | 4.3723 | 1.0983 | 2 | 0.16182 | 1296.87 | 0.023954 | -0.0025618 | -0.0024646 | -0.26284 | -0.25287 | 0.09239 | 0.09239
|  |  | 4.4223 | 1.0793 | 3 | 0.26971 | 1296.89 | 0.039189 | -0.0024646 | -0.0023679 | -0.25287 | -0.24294 | 0.092036 | 0.092036
|  |  | 4.4723 | 1.0597 | 4 | 0.37759 | 1296.92 | 0.053826 | -0.0023679 | -0.0022714 | -0.24294 | -0.23305 | 0.091697 | 0.091697
|  |  | 4.5223 | 1.0396 | 5 | 0.48547 | 1296.94 | 0.067866 | -0.0022714 | -0.0021754 | -0.23305 | -0.22319 | 0.091371 | 0.091371
|  |  | 4.5723 | 1.0196 | 6 | 0.59336 | 1296.96 | 0.081313 | -0.0021754 | -0.0020796 | -0.22319 | -0.21337 | 0.091059 | 0.091059
|  |  | 4.6223 | 0.99902 | 7 | 0.6723 | 1297.01 | 0.11061 | -0.015894 | -0.015909 | -1.6308 | -1.6322 | -0.028818 | -0.028818
|  |  | 4.6723 | 0.97798 | 8 | 0.7223 | 1297.08 | 0.15619 | -0.015909 | -0.015921 | -1.6322 | -1.6335 | -0.025906 | -0.025906
|  |  | 4.7223 | 0.95694 | 9 | 0.7723 | 1297.14 | 0.2018 | -0.015921 | -0.015932 | -1.6335 | -1.6347 | -0.02305 | -0.02305
|  |  | 4.7723 | 0.93591 | 10 | 0.8223 | 1297.21 | 0.24744 | -0.015932 | -0.015942 | -1.6347 | -1.6357 | -0.019997 | -0.019997
|  |  | 4.8223 | 0.91389 | 11 | 0.8723 | 1297.28 | 0.29311 | -0.015942 | -0.01595 | -1.6357 | -1.6365 | -0.017002 | -0.017002
|  |  | 4.8723 | 0.89188 | 12 | 0.9223 | 1297.35 | 0.3388 | -0.01595 | -0.015957 | -1.6365 | -1.6372 | -0.013912 | -0.013912
|  |  | 4.9223 | 0.86986 | 13 | 0.9723 | 1297.41 | 0.38452 | -0.015957 | -0.015963 | -1.6372 | -1.6378 | -0.010728 | -0.010728
|  |  | 4.9723 | 0.84735 | 14 | 1.0223 | 1297.48 | 0.43025 | -0.015963 | -0.015966 | -1.6378 | -1.6381 | -0.00746 | -0.00746
|  |  | 5.0223 | 0.82534 | 15 | 1.0723 | 1297.54 | 0.47598 | -0.015966 | -0.015968 | -1.6381 | -1.6383 | -0.0040943 | -0.0040943
|  |  | 5.0723 | 0.80186 | 16 | 1.1223 | 1297.61 | 0.52173 | -0.015968 | -0.015968 | -1.6383 | -1.6384 | -0.00066926 | -0.00066926
|  |  | 5.1223 | 0.77984 | 17 | 1.1723 | 1297.67 | 0.56747 | -0.015968 | -0.015967 | -1.6384 | -1.6382 | 0.0028421 | 0.0028421
|  |  | 5.1723 | 0.75587 | 18 | 1.2223 | 1297.73 | 0.61322 | -0.015967 | -0.015964 | -1.6382 | -1.6379 | 0.0064641 | 0.0064641
|  |  | 5.2223 | 0.73336 | 19 | 1.2723 | 1297.79 | 0.65895 | -0.015964 | -0.015959 | -1.6379 | -1.6374 | 0.010021 | 0.010021
|  |  | 5.2723 | 0.70988 | 20 | 1.3223 | 1297.85 | 0.70467 | -0.015959 | -0.015952 | -1.6374 | -1.6367 | 0.013843 | 0.013843
|  |  | 5.3223 | 0.68689 | 21 | 1.3723 | 1297.91 | 0.75037 | -0.015952 | -0.015944 | -1.6367 | -1.6358 | 0.017722 | 0.017722
|  |  | 5.3723 | 0.6634 | 22 | 1.4223 | 1297.97 | 0.79604 | -0.015944 | -0.015933 | -1.6358 | -1.6347 | 0.02158 | 0.02158
|  |  | 5.4223 | 0.63992 | 23 | 1.4723 | 1298.03 | 0.84168 | -0.015933 | -0.015921 | -1.6347 | -1.6335 | 0.025525 | 0.025525
|  |  | 5.4723 | 0.61644 | 24 | 1.5223 | 1298.08 | 0.88729 | -0.015921 | -0.015906 | -1.6335 | -1.632 | 0.029419 | 0.029419
|  |  | 5.5223 | 0.59344 | 25 | 1.5723 | 1298.14 | 0.93286 | -0.015906 | -0.01589 | -1.632 | -1.6303 | 0.033683 | 0.033683
|  |  | 5.5723 | 0.56996 | 26 | 1.6223 | 1298.19 | 0.97838 | -0.01589 | -0.015872 | -1.6303 | -1.6284 | 0.037904 | 0.037904
|  |  | 5.6223 | 0.54696 | 27 | 1.6723 | 1298.25 | 1.0238 | -0.015872 | -0.015851 | -1.6284 | -1.6263 | 0.042236 | 0.042236
|  |  | 5.6723 | 0.52397 | 28 | 1.7223 | 1298.3 | 1.0693 | -0.015851 | -0.015828 | -1.6263 | -1.624 | 0.046633 | 0.046633
|  |  | 5.7223 | 0.50098 | 29 | 1.7723 | 1298.35 | 1.1146 | -0.015828 | -0.015803 | -1.624 | -1.6214 | 0.051121 | 0.051121
|  |  | 5.7723 | 0.47847 | 30 | 1.8223 | 1298.4 | 1.1599 | -0.015803 | -0.015776 | -1.6214 | -1.6186 | 0.055598 | 0.055598
|  |  | 5.8223 | 0.45597 | 31 | 1.8723 | 1298.45 | 1.2051 | -0.015776 | -0.015747 | -1.6186 | -1.6156 | 0.060276 | 0.060276
|  |  | 5.8723 | 0.43395 | 32 | 1.9223 | 1298.5 | 1.2502 | -0.015747 | -0.015715 | -1.6156 | -1.6124 | 0.064958 | 0.064958
|  |  | 5.9223 | 0.41243 | 33 | 1.9723 | 1298.55 | 1.2952 | -0.015715 | -0.015681 | -1.6124 | -1.6089 | 0.069734 | 0.069734
|  |  | 5.9723 | 0.39041 | 34 | 2.0223 | 1298.6 | 1.3401 | -0.015681 | -0.015645 | -1.6089 | -1.6052 | 0.074588 | 0.074588
|  |  | 6.0223 | 0.36937 | 35 | 2.0723 | 1298.65 | 1.3849 | -0.015645 | -0.015606 | -1.6052 | -1.6012 | 0.079626 | 0.079626
|  |  | 6.0723 | 0.34834 | 36 | 2.1223 | 1298.69 | 1.4296 | -0.015606 | -0.015565 | -1.6012 | -1.597 | 0.084725 | 0.084725
|  |  | 6.1223 | 0.32828 | 37 | 2.1723 | 1298.74 | 1.4742 | -0.015565 | -0.015521 | -1.597 | -1.5925 | 0.089798 | 0.089798
|  |  | 6.1723 | 0.30871 | 38 | 2.2223 | 1298.78 | 1.5187 | -0.015521 | -0.015475 | -1.5925 | -1.5877 | 0.095052 | 0.095052
|  |  | 6.2223 | 0.28914 | 39 | 2.2723 | 1298.82 | 1.563 | -0.015475 | -0.015426 | -1.5877 | -1.5827 | 0.1003 | 0.1003
|  |  | 6.2723 | 0.27006 | 40 | 2.3223 | 1298.87 | 1.6072 | -0.015426 | -0.015374 | -1.5827 | -1.5774 | 0.10555 | 0.10555
|  |  | 6.3223 | 0.25196 | 41 | 2.3723 | 1298.91 | 1.6513 | -0.015374 | -0.01532 | -1.5774 | -1.5719 | 0.11106 | 0.11106
|  |  | 6.3723 | 0.23434 | 42 | 2.4223 | 1298.95 | 1.6951 | -0.01532 | -0.015264 | -1.5719 | -1.566 | 0.11659 | 0.11659
|  |  | 6.4223 | 0.21771 | 43 | 2.4723 | 1298.99 | 1.7389 | -0.015264 | -0.015204 | -1.566 | -1.5599 | 0.12228 | 0.12228
|  |  | 6.4723 | 0.20059 | 44 | 2.5223 | 1299.03 | 1.7824 | -0.015204 | -0.015142 | -1.5599 | -1.5535 | 0.12797 | 0.12797
|  |  | 6.5223 | 0.18542 | 45 | 2.5723 | 1299.06 | 1.8258 | -0.015142 | -0.015079 | -1.5536 | -1.5471 | 0.12949 | 0.12949
|  |  | 6.5723 | 0.17074 | 46 | 2.6223 | 1299.1 | 1.869 | -0.015079 | -0.015013 | -1.5471 | -1.5404 | 0.13514 | 0.13514
|  |  | 6.6223 | 0.15607 | 47 | 2.6723 | 1299.14 | 1.912 | -0.015013 | -0.014944 | -1.5404 | -1.5333 | 0.14092 | 0.14092
|  |  | 6.6723 | 0.13894 | 48 | 2.7223 | 1299.17 | 1.9548 | -0.014944 | -0.014873 | -1.5333 | -1.526 | 0.14689 | 0.14689
|  |  | 6.7223 | 0.11839 | 49 | 2.7723 | 1299.21 | 1.9974 | -0.014873 | -0.014798 | -1.526 | -1.5183 | 0.15297 | 0.15297
|  |  | 6.7723 | 0.10078 | 50 | 2.8223 | 1299.24 | 2.0398 | -0.014798 | -0.014721 | -1.5183 | -1.5104 | 0.15907 | 0.15907
|  |  | 6.8223 | 0.084638 | 51 | 2.8723 | 1299.27 | 2.082 | -0.014721 | -0.01464 | -1.5104 | -1.5021 | 0.16529 | 0.16529
|  |  | 6.8973 | 0.10519 | 52 | 2.9223 | 1299.3 | 2.1239 | -0.01464 | -0.014557 | -1.5021 | -1.4935 | 0.17145 | 0.17145
|  |  | 6.9973 | 0.073874 | 53 | 2.9723 | 1299.33 | 2.1656 | -0.014557 | -0.01447 | -1.4935 | -1.4846 | 0.17788 | 0.17788
|  |  | 7.0973 | 0.051859 | 54 | 3.0223 | 1299.36 | 2.2071 | -0.01447 | -0.01438 | -1.4846 | -1.4754 | 0.18443 | 0.18443
|  |  | 7.1973 | 0.036448 | 55 | 3.0723 | 1299.39 | 2.2483 | -0.01438 | -0.014287 | -1.4754 | -1.4659 | 0.19104 | 0.19104
|  |  | 7.2973 | 0.02544 | 56 | 3.1223 | 1299.42 | 2.2892 | -0.014287 | -0.014191 | -1.4659 | -1.456 | 0.19773 | 0.19773
|  |  | 7.3973 | 0.018102 | 57 | 3.1723 | 1299.45 | 2.3299 | -0.014191 | -0.014091 | -1.456 | -1.4458 | 0.20436 | 0.20436
|  |  | 7.4973 | 0.012965 | 58 | 3.2223 | 1299.47 | 2.3702 | -0.014091 | -0.013988 | -1.4458 | -1.4352 | 0.21128 | 0.21128
|  |  | 7.5973 | 0.0090508 | 59 | 3.2723 | 1299.5 | 2.4103 | -0.013988 | -0.013882 | -1.4352 | -1.4243 | 0.21831 | 0.21831
|  |  | 7.6973 | 0.0063601 | 60 | 3.3223 | 1299.52 | 2.4501 | -0.013882 | -0.013772 | -1.4243 | -1.413 | 0.22533 | 0.22533
|  |  | 7.7973 | 0.0044031 | 61 | 3.3723 | 1299.55 | 2.4895 | -0.013772 | -0.013659 | -1.413 | -1.4014 | 0.23244 | 0.23244
|  |  | 7.8973 | 0.0034246 | 62 | 3.4223 | 1299.57 | 2.5286 | -0.013659 | -0.013542 | -1.4014 | -1.3895 | 0.23963 | 0.23963
|  |  | 7.9973 | 0.0024462 | 63 | 3.4723 | 1299.59 | 2.5675 | -0.013542 | -0.013422 | -1.3895 | -1.3771 | 0.247 | 0.247
|  |  | 8.0973 | 0.0017123 | 64 | 3.5223 | 1299.62 | 2.6059 | -0.013422 | -0.013298 | -1.3771 | -1.3644 | 0.2544 | 0.2544
|  |  | 8.1973 | 0.0012231 | 65 | 3.5723 | 1299.64 | 2.644 | -0.013298 | -0.01317 | -1.3644 | -1.3513 | 0.2618 | 0.2618
|  |  | 8.2973 | 0.00097847 | 66 | 3.6223 | 1299.66 | 2.6817 | -0.013171 | -0.013039 | -1.3513 | -1.3378 | 0.26933 | 0.26933
|  |  | 8.3973 | 0.00097847 | 67 | 3.6723 | 1299.68 | 2.7191 | -0.013039 | -0.012904 | -1.3378 | -1.324 | 0.277 | 0.277
|  |  | 8.4973 | 0.00048923 | 68 | 3.7223 | 1299.69 | 2.756 | -0.012904 | -0.012766 | -1.324 | -1.3098 | 0.28462 | 0.28462
|  |  | 8.5973 | 0.00048923 | 69 | 3.7723 | 1299.71 | 2.7926 | -0.012766 | -0.012623 | -1.3098 | -1.2952 | 0.29229 | 0.29229
|  |  | 8.6973 | 0.00048923 | 70 | 3.8223 | 1299.73 | 2.8288 | -0.012623 | -0.012477 | -1.2952 | -1.2802 | 0.29998 | 0.29998
|  |  | 8.7973 | 0.00048923 | 71 | 3.8723 | 1299.74 | 2.8645 | -0.012477 | -0.012327 | -1.2802 | -1.2648 | 0.30764 | 0.30764
|  |  | 8.8973 | 0.00024462 | 72 | 3.9223 | 1299.76 | 2.8998 | -0.012327 | -0.012174 | -1.2648 | -1.249 | 0.31525 | 0.31525
|  |  | 8.9973 | 0.00024462 | 73 | 3.9723 | 1299.78 | 2.9347 | -0.012174 | -0.012016 | -1.249 | -1.2329 | 0.32292 | 0.32292
|  |  | 9.0973 | 0.00048923 | 74 | 4.0223 | 1299.79 | 2.9691 | -0.012016 | -0.011855 | -1.2329 | -1.2164 | 0.33047 | 0.33047
|  |  | 9.1973 | 0.00024462 | 75 | 4.0723 | 1299.8 | 3.0031 | -0.011855 | -0.011691 | -1.2164 | -1.1995 | 0.33801 | 0.33801
|  |  | 9.2973 | 0.00024462 | 76 | 4.1223 | 1299.82 | 3.0366 | -0.011691 | -0.011522 | -1.1995 | -1.1822 | 0.34548 | 0.34548
|  |  | 9.3973 | 0.00024462 | 77 | 4.1723 | 1299.83 | 3.0696 | -0.011522 | -0.01135 | -1.1822 | -1.1646 | 0.3529 | 0.3529
|  |  | 9.4973 | 0 | 78 | 4.2223 | 1299.84 | 3.1021 | -0.01135 | -0.011175 | -1.1646 | -1.1465 | 0.36023 | 0.36023
|  |  | 9.5973 | 0.00024462 | 79 | 4.2723 | 1299.85 | 3.1341 | -0.011175 | -0.010996 | -1.1465 | -1.1282 | 0.36745 | 0.36745
|  |  | 9.6973 | 0 | 80 | 4.3223 | 1299.86 | 3.1656 | -0.010996 | -0.010813 | -1.1282 | -1.1095 | 0.37459 | 0.37459
|  |  | 9.7973 | 0.00024462 | 81 | 4.3723 | 1299.87 | 3.1966 | -0.010813 | -0.010627 | -1.1095 | -1.0904 | 0.38156 | 0.38156
|  |  | 9.8473 | 0 | 82 | 4.4223 | 1299.88 | 3.227 | -0.010627 | -0.010438 | -1.0904 | -1.071 | 0.38842 | 0.38842
[5 empty] | 83 | 4.4723 | 1299.89 | 3.2569 | -0.010438 | -0.010246 | -1.071 | -1.0512 | 0.39512 | 0.39512
|  |  | OrcaFlex 10.0d: BStest2.dat (modified 10:33 AM on 9/23/2016 by OrcaFlex 10.0d) |  | 84 | 4.5223 | 1299.9 | 3.2863 | -0.010246 | -0.01005 | -1.0512 | -1.0311 | 0.40163 | 0.40163
[5 empty] | 85 | 4.5723 | 1299.91 | 3.3151 | -0.01005 | -0.0098512 | -1.0311 | -1.0107 | 0.40799 | 0.40799
|  |  | Column A: Arc Length (m) |  | 86 | 4.6223 | 1299.91 | 3.3433 | -0.0098512 | -0.0096494 | -1.0107 | -0.99003 | 0.4141 | 0.4141
|  |  | Other columns: Line1 Effective Tension (kN) |  | 87 | 4.6723 | 1299.92 | 3.3709 | -0.0096494 | -0.0094448 | -0.99003 | -0.96903 | 0.42 | 0.42
|  |  | Period: t = -5.000 to 5.000s |  | 88 | 4.7223 | 1299.93 | 3.398 | -0.0094448 | -0.0092373 | -0.96903 | -0.94775 | 0.42568 | 0.42568
[5 empty] | 89 | 4.7723 | 1299.93 | 3.4245 | -0.0092374 | -0.0090273 | -0.94775 | -0.9262 | 0.43106 | 0.43106
|  |  | Arc Length (m) | Minimum | 90 | 4.8223 | 1299.94 | 3.4503 | -0.0090273 | -0.0088147 | -0.9262 | -0.90439 | 0.43617 | 0.43617
|  |  | 0 | 1297.2682 | 91 | 4.8723 | 1299.95 | 3.4756 | -0.0088147 | -0.0085998 | -0.90439 | -0.88234 | 0.44098 | 0.44098
|  |  | 0.053942 | 1297.2815 | 92 | 4.9223 | 1299.95 | 3.5002 | -0.0085998 | -0.0083828 | -0.88234 | -0.86007 | 0.44546 | 0.44546
|  |  | 0.16182 | 1297.3073 | 93 | 4.9723 | 1299.96 | 3.5242 | -0.0083828 | -0.0081636 | -0.86007 | -0.83759 | 0.44961 | 0.44961
|  |  | 0.26971 | 1297.3319 | 94 | 5.0223 | 1299.96 | 3.5476 | -0.0081636 | -0.0079427 | -0.83759 | -0.81492 | 0.45335 | 0.45335
|  |  | 0.37759 | 1297.3556 | 95 | 5.0723 | 1299.96 | 3.5703 | -0.0079427 | -0.0077201 | -0.81492 | -0.79209 | 0.45676 | 0.45676
|  |  | 0.48547 | 1297.3783 | 96 | 5.1223 | 1299.97 | 3.5925 | -0.0077201 | -0.0074961 | -0.79208 | -0.7691 | 0.45973 | 0.45973
|  |  | 0.59336 | 1297.3999 | 97 | 5.1723 | 1299.97 | 3.6139 | -0.0074961 | -0.0072708 | -0.7691 | -0.74598 | 0.46226 | 0.46226
|  |  | 0.6723 | 1300.3563 | 98 | 5.2223 | 1299.97 | 3.6348 | -0.0072708 | -0.0070445 | -0.74598 | -0.72276 | 0.46436 | 0.46436
|  |  | 0.7223 | 1300.3549 | 99 | 5.2723 | 1299.98 | 3.6549 | -0.0070444 | -0.0068174 | -0.72276 | -0.69946 | 0.46596 | 0.46596
|  |  | 0.7723 | 1300.3535 | 100 | 5.3223 | 1299.98 | 3.6745 | -0.0068173 | -0.0065897 | -0.69946 | -0.67611 | 0.46707 | 0.46707
|  |  | 0.8223 | 1300.3521 | 101 | 5.3723 | 1299.98 | 3.6934 | -0.0065897 | -0.0063618 | -0.6761 | -0.65272 | 0.46767 | 0.46767
|  |  | 0.8723 | 1300.3507 | 102 | 5.4223 | 1299.98 | 3.7116 | -0.0063618 | -0.0061338 | -0.65272 | -0.62933 | 0.46771 | 0.46771
|  |  | 0.9223 | 1300.3494 | 103 | 5.4723 | 1299.99 | 3.7292 | -0.0061338 | -0.0059061 | -0.62933 | -0.60596 | 0.46722 | 0.46722
|  |  | 0.9723 | 1300.3479 | 104 | 5.5223 | 1299.99 | 3.7461 | -0.005906 | -0.0056789 | -0.60596 | -0.58265 | 0.46611 | 0.46611
|  |  | 1.0223 | 1300.3466 | 105 | 5.5723 | 1299.99 | 3.7624 | -0.0056788 | -0.0054525 | -0.58265 | -0.55943 | 0.46443 | 0.46443
|  |  | 1.0723 | 1300.3452 | 106 | 5.6223 | 1299.99 | 3.778 | -0.0054524 | -0.0052272 | -0.55942 | -0.53631 | 0.46214 | 0.46214
|  |  | 1.1223 | 1300.3439 | 107 | 5.6723 | 1299.99 | 3.7929 | -0.0052272 | -0.0050034 | -0.53631 | -0.51335 | 0.45919 | 0.45919
|  |  | 1.1723 | 1300.3425 | 108 | 5.7223 | 1299.99 | 3.8073 | -0.0050033 | -0.0047813 | -0.51334 | -0.49056 | 0.45561 | 0.45561
|  |  | 1.2223 | 1300.3412 | 109 | 5.7723 | 1299.99 | 3.821 | -0.0047812 | -0.0045612 | -0.49055 | -0.46798 | 0.45137 | 0.45137
|  |  | 1.2723 | 1300.3398 | 110 | 5.8223 | 1299.99 | 3.834 | -0.0045611 | -0.0043436 | -0.46797 | -0.44565 | 0.44645 | 0.44645
|  |  | 1.3223 | 1300.3385 | 111 | 5.8723 | 1300 | 3.8465 | -0.0043435 | -0.0041286 | -0.44564 | -0.4236 | 0.44085 | 0.44085
|  |  | 1.3723 | 1300.3372 | 112 | 5.9223 | 1300 | 3.8583 | -0.0041285 | -0.0039168 | -0.42359 | -0.40186 | 0.43456 | 0.43456
|  |  | 1.4223 | 1300.3358 | 113 | 5.9723 | 1300 | 3.8695 | -0.0039167 | -0.0037083 | -0.40185 | -0.38047 | 0.42759 | 0.42759
|  |  | 1.4723 | 1300.3345 | 114 | 6.0223 | 1300 | 3.8802 | -0.0037082 | -0.0035035 | -0.38046 | -0.35946 | 0.4199 | 0.4199
|  |  | 1.5223 | 1300.3331 | 115 | 6.0723 | 1300 | 3.8902 | -0.0035034 | -0.0033029 | -0.35945 | -0.33887 | 0.41152 | 0.41152
|  |  | 1.5723 | 1300.3318 | 116 | 6.1223 | 1300 | 3.8997 | -0.0033028 | -0.0031066 | -0.33886 | -0.31874 | 0.40245 | 0.40245
|  |  | 1.6223 | 1300.3304 | 117 | 6.1723 | 1300 | 3.9086 | -0.0031065 | -0.0029151 | -0.31873 | -0.29909 | 0.39268 | 0.39268
|  |  | 1.6723 | 1300.3292 | 118 | 6.2223 | 1300 | 3.9169 | -0.002915 | -0.0027287 | -0.29908 | -0.27997 | 0.38224 | 0.38224
|  |  | 1.7223 | 1300.3279 | 119 | 6.2723 | 1300 | 3.9247 | -0.0027286 | -0.0025477 | -0.27995 | -0.2614 | 0.37111 | 0.37111
|  |  | 1.7723 | 1300.3265 | 120 | 6.3223 | 1300 | 3.932 | -0.0025476 | -0.0023725 | -0.26138 | -0.24341 | 0.35932 | 0.35932
|  |  | 1.8223 | 1300.3252 | 121 | 6.3723 | 1300 | 3.9388 | -0.0023723 | -0.0022033 | -0.2434 | -0.22606 | 0.34689 | 0.34689
|  |  | 1.8723 | 1300.324 | 122 | 6.4223 | 1300 | 3.9452 | -0.0022031 | -0.0020404 | -0.22604 | -0.20935 | 0.3338 | 0.3338
|  |  | 1.9223 | 1300.3226 | 123 | 6.4723 | 1300 | 3.951 | -0.0020403 | -0.0018843 | -0.20933 | -0.19333 | 0.32008 | 0.32008
|  |  | 1.9723 | 1300.3214 | 124 | 6.5223 | 1300 | 3.9564 | -0.0018841 | -0.0017351 | -0.19331 | -0.17803 | 0.30573 | 0.30573
|  |  | 2.0223 | 1300.3201 | 125 | 6.5723 | 1300 | 3.9614 | -0.001735 | -0.0015933 | -0.17801 | -0.16347 | 0.29074 | 0.29074
|  |  | 2.0723 | 1300.3188 | 126 | 6.6223 | 1300 | 3.9659 | -0.0015931 | -0.001459 | -0.16345 | -0.1497 | 0.2751 | 0.2751
|  |  | 2.1223 | 1300.3175 | 127 | 6.6723 | 1300 | 3.9701 | -0.0014572 | -0.0012492 | -0.14951 | -0.12817 | 0.42688 | 0.42688
|  |  | 2.1723 | 1300.3163 | 128 | 6.7223 | 1300 | 3.9737 | -0.0012492 | -0.0010662 | -0.12817 | -0.10939 | 0.37564 | 0.37564
|  |  | 2.2223 | 1300.3149 | 129 | 6.7723 | 1300 | 3.9768 | -0.0010662 | -0.00090443 | -0.10939 | -0.092795 | 0.3319 | 0.3319
|  |  | 2.2723 | 1300.3137 | 130 | 6.8223 | 1300 | 3.9794 | -0.00090446 | -0.00076079 | -0.092797 | -0.078057 | 0.2948 | 0.2948
|  |  | 2.3223 | 1300.3124 | 131 | 6.8723 | 1300 | 3.9821 | -0.0012097 | -0.0010122 | -0.12411 | -0.10385 | 0.40523 | 0.40523
|  |  | 2.3723 | 1300.3112 | 132 | 6.9223 | 1300 | 3.9851 | -0.0010122 | -0.00084695 | -0.10385 | -0.086897 | 0.33908 | 0.33908
|  |  | 2.4223 | 1300.3099 | 133 | 6.9723 | 1300 | 3.9875 | -0.00084696 | -0.00070869 | -0.086898 | -0.072712 | 0.28373 | 0.28373
|  |  | 2.4723 | 1300.3086 | 134 | 7.0223 | 1300 | 3.9895 | -0.00070871 | -0.00059301 | -0.072713 | -0.060843 | 0.23742 | 0.23742
|  |  | 2.5223 | 1300.3074 | 135 | 7.0723 | 1300 | 3.9912 | -0.00059302 | -0.00049621 | -0.060844 | -0.050911 | 0.19866 | 0.19866
|  |  | 2.5723 | 1300.3062 | 136 | 7.1223 | 1300 | 3.9927 | -0.00049622 | -0.00041521 | -0.050912 | -0.0426 | 0.16624 | 0.16624
|  |  | 2.6223 | 1300.3048 | 137 | 7.1723 | 1300 | 3.9939 | -0.00041522 | -0.00034743 | -0.042601 | -0.035646 | 0.1391 | 0.1391
|  |  | 2.6723 | 1300.3036 | 138 | 7.2223 | 1300 | 3.9949 | -0.00034744 | -0.00029072 | -0.035647 | -0.029827 | 0.1164 | 0.1164
|  |  | 2.7223 | 1300.3024 | 139 | 7.2723 | 1300 | 3.9957 | -0.00029072 | -0.00024326 | -0.029828 | -0.024959 | 0.097397 | 0.097397
|  |  | 2.7723 | 1300.301 | 140 | 7.3223 | 1300 | 3.9964 | -0.00024327 | -0.00020355 | -0.024959 | -0.020884 | 0.081499 | 0.081499
|  |  | 2.8223 | 1300.2998 | 141 | 7.3723 | 1300 | 3.997 | -0.00020356 | -0.00017032 | -0.020885 | -0.017475 | 0.068196 | 0.068196
|  |  | 2.8723 | 1300.2986 | 142 | 7.4223 | 1300 | 3.9975 | -0.00017033 | -0.00014252 | -0.017476 | -0.014623 | 0.057065 | 0.057065
|  |  | 2.9223 | 1300.2972 | 143 | 7.4723 | 1300 | 3.9979 | -0.00014253 | -0.00011925 | -0.014623 | -0.012236 | 0.04775 | 0.04775
|  |  | 2.9723 | 1300.296 | 144 | 7.5223 | 1300 | 3.9982 | -0.00011926 | -9.9788e-05 | -0.012236 | -0.010238 | 0.039956 | 0.039956
|  |  | 3.0223 | 1300.2947 | 145 | 7.5723 | 1300 | 3.9985 | -9.9793e-05 | -8.3499e-05 | -0.010239 | -0.008567 | 0.033434 | 0.033434
|  |  | 3.0723 | 1300.2935 | 146 | 7.6223 | 1300 | 3.9988 | -8.3503e-05 | -6.9869e-05 | -0.0085674 | -0.0071686 | 0.027977 | 0.027977
|  |  | 3.1223 | 1300.2922 | 147 | 7.6723 | 1300 | 3.999 | -6.9872e-05 | -5.8464e-05 | -0.0071689 | -0.0059984 | 0.02341 | 0.02341
|  |  | 3.1723 | 1300.2909 | 148 | 7.7223 | 1300 | 3.9991 | -5.8467e-05 | -4.892e-05 | -0.0059987 | -0.0050192 | 0.019589 | 0.019589
|  |  | 3.2223 | 1300.2896 | 149 | 7.7723 | 1300 | 3.9993 | -4.8923e-05 | -4.0935e-05 | -0.0050195 | -0.0041999 | 0.016391 | 0.016391
|  |  | 3.2723 | 1300.2882 | 150 | 7.8223 | 1300 | 3.9994 | -4.0937e-05 | -3.4252e-05 | -0.0042001 | -0.0035143 | 0.013716 | 0.013716
|  |  | 3.3223 | 1300.287 | 151 | 7.8723 | 1300 | 3.9995 | -3.4254e-05 | -2.8661e-05 | -0.0035145 | -0.0029406 | 0.011477 | 0.011477
|  |  | 3.3723 | 1300.2856 | 152 | 7.9223 | 1300 | 3.9996 | -2.8663e-05 | -2.3983e-05 | -0.0029408 | -0.0024606 | 0.0096038 | 0.0096038
|  |  | 3.4223 | 1300.2843 | 153 | 7.9723 | 1300 | 3.9996 | -2.3984e-05 | -2.0068e-05 | -0.0024607 | -0.0020589 | 0.0080362 | 0.0080362
|  |  | 3.4723 | 1300.283 | 154 | 8.0223 | 1300 | 3.9997 | -2.0069e-05 | -1.6792e-05 | -0.0020591 | -0.0017228 | 0.0067245 | 0.0067245
|  |  | 3.5223 | 1300.2816 | 155 | 8.0723 | 1300 | 3.9998 | -1.6793e-05 | -1.4051e-05 | -0.001723 | -0.0014416 | 0.0056269 | 0.0056269
|  |  | 3.5723 | 1300.2803 | 156 | 8.1223 | 1300 | 3.9998 | -1.4052e-05 | -1.1757e-05 | -0.0014417 | -0.0012063 | 0.0047084 | 0.0047084
|  |  | 3.6223 | 1300.2788 | 157 | 8.1723 | 1300 | 3.9998 | -1.1758e-05 | -9.8379e-06 | -0.0012064 | -0.0010094 | 0.0039399 | 0.0039399
|  |  | 3.6723 | 1300.2775 | 158 | 8.2223 | 1300 | 3.9998 | -9.8386e-06 | -8.232e-06 | -0.0010094 | -0.0008446 | 0.0032968 | 0.0032968
|  |  | 3.7223 | 1300.2761 | 159 | 8.2723 | 1300 | 3.9999 | -8.2326e-06 | -6.8882e-06 | -0.00084466 | -0.00070672 | 0.0027587 | 0.0027587
|  |  | 3.7723 | 1300.2747 | 160 | 8.3223 | 1300 | 3.9999 | -6.8887e-06 | -5.7637e-06 | -0.00070678 | -0.00059136 | 0.0023084 | 0.0023084
|  |  | 3.8223 | 1300.2733 | 161 | 8.3723 | 1300 | 3.9999 | -5.7642e-06 | -4.8228e-06 | -0.0005914 | -0.00049482 | 0.0019317 | 0.0019317
|  |  | 3.8723 | 1300.2719 | 162 | 8.4223 | 1300 | 3.9999 | -4.8232e-06 | -4.0355e-06 | -0.00049486 | -0.00041404 | 0.0016164 | 0.0016164
|  |  | 3.9223 | 1300.2704 | 163 | 8.4723 | 1300 | 3.9999 | -4.0358e-06 | -3.3767e-06 | -0.00041408 | -0.00034645 | 0.0013526 | 0.0013526
|  |  | 3.9723 | 1300.2689 | 164 | 8.5223 | 1300 | 4 | -3.377e-06 | -2.8254e-06 | -0.00034648 | -0.00028988 | 0.0011318 | 0.0011318
|  |  | 4.0223 | 1300.2675 | 165 | 8.5723 | 1300 | 4 | -2.8256e-06 | -2.3641e-06 | -0.00028991 | -0.00024256 | 0.00094712 | 0.00094712
|  |  | 4.0723 | 1300.266 | 166 | 8.6223 | 1300 | 4 | -2.3643e-06 | -1.9781e-06 | -0.00024258 | -0.00020295 | 0.00079257 | 0.00079257
|  |  | 4.1223 | 1300.2645 | 167 | 8.6723 | 1300 | 4 | -1.9783e-06 | -1.655e-06 | -0.00020297 | -0.00016981 | 0.00066325 | 0.00066325
|  |  | 4.1723 | 1300.2631 | 168 | 8.7223 | 1300 | 4 | -1.6552e-06 | -1.3847e-06 | -0.00016982 | -0.00014207 | 0.00055505 | 0.00055505
|  |  | 4.2223 | 1300.2615 | 169 | 8.7723 | 1300 | 4 | -1.3848e-06 | -1.1585e-06 | -0.00014208 | -0.00011886 | 0.00046452 | 0.00046452
|  |  | 4.2723 | 1300.26 | 170 | 8.8223 | 1300 | 4 | -1.1586e-06 | -9.6913e-07 | -0.00011887 | -9.9433e-05 | 0.00038878 | 0.00038878
|  |  | 4.3223 | 1300.2584 | 171 | 8.8723 | 1300 | 4 | -9.6923e-07 | -8.1065e-07 | -9.9443e-05 | -8.3173e-05 | 0.00032541 | 0.00032541
|  |  | 4.3723 | 1300.2568 | 172 | 8.9223 | 1300 | 4 | -8.1074e-07 | -6.7799e-07 | -8.3182e-05 | -6.9562e-05 | 0.00027241 | 0.00027241
|  |  | 4.4223 | 1300.2552 | 173 | 8.9723 | 1300 | 4 | -6.7807e-07 | -5.6692e-07 | -6.957e-05 | -5.8166e-05 | 0.00022808 | 0.00022808
|  |  | 4.4723 | 1300.2537 | 174 | 9.0223 | 1300 | 4 | -5.6698e-07 | -4.739e-07 | -5.8173e-05 | -4.8622e-05 | 0.00019101 | 0.00019101
|  |  | 4.5223 | 1300.2521 | 175 | 9.0723 | 1300 | 4 | -4.7396e-07 | -3.9597e-07 | -4.8628e-05 | -4.0627e-05 | 0.00016003 | 0.00016003
|  |  | 4.5723 | 1300.2504 | 176 | 9.1223 | 1300 | 4 | -3.9602e-07 | -3.3065e-07 | -4.0632e-05 | -3.3925e-05 | 0.00013413 | 0.00013413
|  |  | 4.6223 | 1300.2488 | 177 | 9.1723 | 1300 | 4 | -3.307e-07 | -2.7587e-07 | -3.393e-05 | -2.8304e-05 | 0.00011251 | 0.00011251
|  |  | 4.6723 | 1300.2471 | 178 | 9.2223 | 1300 | 4 | -2.759e-07 | -2.2986e-07 | -2.8308e-05 | -2.3584e-05 | 9.4473e-05 | 9.4473e-05
|  |  | 4.7223 | 1300.2454 | 179 | 9.2723 | 1300 | 4 | -2.299e-07 | -1.9118e-07 | -2.3587e-05 | -1.9615e-05 | 7.9443e-05 | 7.9443e-05
|  |  | 4.7723 | 1300.2437 | 180 | 9.3223 | 1300 | 4 | -1.9121e-07 | -1.5859e-07 | -1.9618e-05 | -1.6271e-05 | 6.6942e-05 | 6.6942e-05
|  |  | 4.8223 | 1300.2418 | 181 | 9.3723 | 1300 | 4 | -1.5861e-07 | -1.3104e-07 | -1.6274e-05 | -1.3445e-05 | 5.657e-05 | 5.657e-05
|  |  | 4.8723 | 1300.2401 | 182 | 9.4223 | 1300 | 4 | -1.3106e-07 | -1.0767e-07 | -1.3447e-05 | -1.1047e-05 | 4.8e-05 | 4.8e-05
|  |  | 4.9223 | 1300.2383 | 183 | 9.4723 | 1300 | 4 | -1.0769e-07 | -8.7731e-08 | -1.1049e-05 | -9.0012e-06 | 4.0959e-05 | 4.0959e-05
|  |  | 4.9723 | 1300.2365 | 184 | 9.5223 | 1300 | 4 | -8.7747e-08 | -7.0583e-08 | -9.0029e-06 | -7.2418e-06 | 3.5222e-05 | 3.5222e-05
|  |  | 5.0223 | 1300.2346 | 185 | 9.5723 | 1300 | 4 | -7.0598e-08 | -5.5682e-08 | -7.2433e-06 | -5.713e-06 | 3.0606e-05 | 3.0606e-05
|  |  | 5.0723 | 1300.2328 | 186 | 9.6223 | 1300 | 4 | -5.5695e-08 | -4.2555e-08 | -5.7143e-06 | -4.3662e-06 | 2.6963e-05 | 2.6963e-05
|  |  | 5.1223 | 1300.231 | 187 | 9.6723 | 1300 | 4 | -4.2567e-08 | -3.0783e-08 | -4.3674e-06 | -3.1584e-06 | 2.418e-05 | 2.418e-05
|  |  | 5.1723 | 1300.229 | 188 | 9.7223 | 1300 | 4 | -3.0794e-08 | -1.9992e-08 | -3.1595e-06 | -2.0511e-06 | 2.2167e-05 | 2.2167e-05
|  |  | 5.2223 | 1300.2271 | 189 | 9.7723 | 1300 | 4 | -2.0002e-08 | -9.8367e-09 | -2.0522e-06 | -1.0092e-06 | 2.0859e-05 | 2.0859e-05
|  |  | 5.2723 | 1300.2251 | 190 | 9.8223 | 1300 | 4 | -9.8468e-09 | 4.9705e-12 | -1.0103e-06 | 5.0997e-10 | 2.0216e-05 | 2.0216e-05
|  |  | 5.3223 | 1300.2231
|  |  | 5.3723 | 1300.2212
|  |  | 5.4223 | 1300.2191 | Results | for bend stiff | ener
|  |  | 5.4723 | 1300.2172 | ------- | --------------- | ----
|  |  | 5.5223 | 1300.2151
|  |  | 5.5723 | 1300.213
|  |  | 5.6223 | 1300.2109 | Node | lenght o | uter curvature | moment she | ar strain
|  |  | 5.6723 | 1300.2087 | number | coord d | iameter | for | ce (OD)
|  |  | 5.7223 | 1300.2067
|  |  | 5.7723 | 1300.2045
|  |  | 5.8223 | 1300.2023
|  |  | 5.8723 | 1300.2001 | 1 | 0 | 1 | -0.0026593 | -265.932 | 90.4069 | 0.0013297
|  |  | 5.9223 | 1300.1979 | 2 | 0.10788 | 1 | -0.0025618 | -256.179 | 90.2278 | 0.0012809
|  |  | 5.9723 | 1300.1957 | 3 | 0.21577 | 1 | -0.0024646 | -246.464 | 89.8765 | 0.0012323
|  |  | 6.0223 | 1300.1935 | 4 | 0.32365 | 1 | -0.0023679 | -236.787 | 89.5387 | 0.0011839
|  |  | 6.0723 | 1300.1912 | 5 | 0.43153 | 1 | -0.0022714 | -227.145 | 89.2144 | 0.0011357
|  |  | 6.1223 | 1300.189 | 6 | 0.53942 | 1 | -0.0021754 | -217.537 | 88.9036 | 0.0010877
|  |  | 6.1723 | 1300.1866 | 7 | 0.6473 | 1 | -0.0089871 | -207.253 | 88.48 | 0.0044935
|  |  | 6.2223 | 1300.1843 | 8 | 0.6973 | 0.99438 | -0.015909 | -202.134 | 87.691 | 0.0079095
|  |  | 6.2723 | 1300.182 | 9 | 0.7473 | 0.98875 | -0.015921 | -197.776 | 86.656 | 0.007871
|  |  | 6.3223 | 1300.1797 | 10 | 0.7973 | 0.98313 | -0.015932 | -193.469 | 85.6201 | 0.0078318
|  |  | 6.3723 | 1300.1774 | 11 | 0.8473 | 0.9775 | -0.015942 | -189.214 | 84.5835 | 0.0077917
|  |  | 6.4223 | 1300.175 | 12 | 0.8973 | 0.97188 | -0.01595 | -185.01 | 83.5461 | 0.0077509
|  |  | 6.4723 | 1300.1726 | 13 | 0.9473 | 0.96625 | -0.015957 | -180.859 | 82.5082 | 0.0077093
|  |  | 6.5223 | 1300.1703 | 14 | 0.9973 | 0.96062 | -0.015963 | -176.76 | 81.4697 | 0.007667
|  |  | 6.5723 | 1300.168 | 15 | 1.0473 | 0.955 | -0.015966 | -172.712 | 80.4308 | 0.0076238
|  |  | 6.6223 | 1300.1655 | 16 | 1.0973 | 0.94937 | -0.015968 | -168.716 | 79.3916 | 0.0075799
|  |  | 6.6723 | 1300.1632 | 17 | 1.1473 | 0.94375 | -0.015968 | -164.773 | 78.3522 | 0.0075351
|  |  | 6.7223 | 1300.1608 | 18 | 1.1973 | 0.93812 | -0.015967 | -160.881 | 77.3127 | 0.0074896
|  |  | 6.7723 | 1300.1583 | 19 | 1.2473 | 0.9325 | -0.015964 | -157.042 | 76.2733 | 0.0074432
|  |  | 6.8223 | 1300.156 | 20 | 1.2973 | 0.92688 | -0.015959 | -153.254 | 75.234 | 0.007396
|  |  | 6.8973 | 1300.1523 | 21 | 1.3473 | 0.92125 | -0.015952 | -149.518 | 74.1949 | 0.007348
|  |  | 6.9973 | 1300.1476 | 22 | 1.3973 | 0.91563 | -0.015944 | -145.835 | 73.1562 | 0.0072992
|  |  | 7.0973 | 1300.1427 | 23 | 1.4473 | 0.91 | -0.015933 | -142.203 | 72.1181 | 0.0072496
|  |  | 7.1973 | 1300.1379 | 24 | 1.4973 | 0.90438 | -0.015921 | -138.623 | 71.0806 | 0.0071991
|  |  | 7.2973 | 1300.1331 | 25 | 1.5473 | 0.89875 | -0.015906 | -135.095 | 70.0438 | 0.0071479
|  |  | 7.3973 | 1300.1283 | 26 | 1.5973 | 0.89312 | -0.01589 | -131.619 | 69.0078 | 0.0070959
|  |  | 7.4973 | 1300.1234 | 27 | 1.6473 | 0.8875 | -0.015872 | -128.194 | 67.9728 | 0.007043
|  |  | 7.5973 | 1300.1185 | 28 | 1.6973 | 0.88187 | -0.015851 | -124.821 | 66.939 | 0.0069893
|  |  | 7.6973 | 1300.1138 | 29 | 1.7473 | 0.87625 | -0.015828 | -121.5 | 65.9065 | 0.0069347
|  |  | 7.7973 | 1300.1089 | 30 | 1.7973 | 0.87062 | -0.015803 | -118.231 | 64.8754 | 0.0068794
|  |  | 7.8973 | 1300.1041 | 31 | 1.8473 | 0.865 | -0.015776 | -115.013 | 63.8459 | 0.0068232
|  |  | 7.9973 | 1300.0992 | 32 | 1.8973 | 0.85938 | -0.015747 | -111.847 | 62.8181 | 0.0067662
|  |  | 8.0973 | 1300.0944 | 33 | 1.9473 | 0.85375 | -0.015715 | -108.731 | 61.7922 | 0.0067084
|  |  | 8.1973 | 1300.0896 | 34 | 1.9973 | 0.84813 | -0.015681 | -105.668 | 60.7682 | 0.0066498
|  |  | 8.2973 | 1300.0847 | 35 | 2.0473 | 0.8425 | -0.015645 | -102.655 | 59.7464 | 0.0065904
|  |  | 8.3973 | 1300.08 | 36 | 2.0973 | 0.83688 | -0.015606 | -99.6932 | 58.7269 | 0.0065302
|  |  | 8.4973 | 1300.0751 | 37 | 2.1473 | 0.83125 | -0.015565 | -96.7824 | 57.7099 | 0.0064691
|  |  | 8.5973 | 1300.0702 | 38 | 2.1973 | 0.82563 | -0.015521 | -93.9224 | 56.6956 | 0.0064073
|  |  | 8.6973 | 1300.0654 | 39 | 2.2473 | 0.82 | -0.015475 | -91.1131 | 55.684 | 0.0063447
|  |  | 8.7973 | 1300.0605 | 40 | 2.2973 | 0.81437 | -0.015426 | -88.3543 | 54.6755 | 0.0062813
|  |  | 8.8973 | 1300.0557 | 41 | 2.3473 | 0.80875 | -0.015374 | -85.6458 | 53.6701 | 0.0062171
|  |  | 8.9973 | 1300.0509 | 42 | 2.3973 | 0.80312 | -0.01532 | -82.9876 | 52.668 | 0.0061521
|  |  | 9.0973 | 1300.046 | 43 | 2.4473 | 0.7975 | -0.015264 | -80.3793 | 51.6693 | 0.0060864
|  |  | 9.1973 | 1300.0413 | 44 | 2.4973 | 0.79187 | -0.015204 | -77.8212 | 50.6898 | 0.0060199
|  |  | 9.2973 | 1300.0364 | 45 | 2.5473 | 0.78625 | -0.015142 | -75.3117 | 49.7005 | 0.0059527
|  |  | 9.3973 | 1300.0315 | 46 | 2.5973 | 0.78063 | -0.015079 | -72.8527 | 48.6997 | 0.0058855
|  |  | 9.4973 | 1300.0267 | 47 | 2.6473 | 0.775 | -0.015013 | -70.4425 | 47.7168 | 0.0058176
|  |  | 9.5973 | 1300.0219 | 48 | 2.6973 | 0.76938 | -0.014944 | -68.0813 | 46.7381 | 0.005749
|  |  | 9.6973 | 1300.0171 | 49 | 2.7473 | 0.76375 | -0.014873 | -65.769 | 45.7637 | 0.0056796
|  |  | 9.7973 | 1300.0122 | 50 | 2.7973 | 0.75813 | -0.014798 | -63.5052 | 44.794 | 0.0056095
|  |  | 9.8473 | 0 | 51 | 2.8473 | 0.7525 | -0.014721 | -61.2899 | 43.8291 | 0.0055387
[5 empty] | 52 | 2.8973 | 0.74687 | -0.01464 | -59.1226 | 42.8693 | 0.0054673
[5 empty] | 53 | 2.9473 | 0.74125 | -0.014557 | -57.0033 | 41.9147 | 0.0053951
[5 empty] | 54 | 2.9973 | 0.73562 | -0.01447 | -54.9315 | 40.9654 | 0.0053223
[5 empty] | 55 | 3.0473 | 0.73 | -0.01438 | -52.907 | 40.0217 | 0.0052488
[5 empty] | 56 | 3.0973 | 0.72437 | -0.014287 | -50.9296 | 39.0838 | 0.0051747
[5 empty] | 57 | 3.1473 | 0.71875 | -0.014191 | -48.999 | 38.1521 | 0.0050999
[5 empty] | 58 | 3.1973 | 0.71313 | -0.014091 | -47.1148 | 37.2266 | 0.0050245
[5 empty] | 59 | 3.2473 | 0.7075 | -0.013988 | -45.2766 | 36.3074 | 0.0049484
[5 empty] | 60 | 3.2973 | 0.70188 | -0.013882 | -43.4843 | 35.395 | 0.0048718
[5 empty] | 61 | 3.3473 | 0.69625 | -0.013772 | -41.7375 | 34.4895 | 0.0047945
[5 empty] | 62 | 3.3973 | 0.69063 | -0.013659 | -40.0357 | 33.5912 | 0.0047167
[5 empty] | 63 | 3.4473 | 0.685 | -0.013542 | -38.3787 | 32.7002 | 0.0046383
[5 empty] | 64 | 3.4973 | 0.67937 | -0.013422 | -36.766 | 31.8168 | 0.0045593
[5 empty] | 65 | 3.5473 | 0.67375 | -0.013298 | -35.1973 | 30.9412 | 0.0044798
[5 empty] | 66 | 3.5973 | 0.66812 | -0.013171 | -33.6722 | 30.0738 | 0.0043998
[5 empty] | 67 | 3.6473 | 0.6625 | -0.013039 | -32.1903 | 29.2146 | 0.0043193
[5 empty] | 68 | 3.6973 | 0.65687 | -0.012904 | -30.7511 | 28.364 | 0.0042383
[5 empty] | 69 | 3.7473 | 0.65125 | -0.012766 | -29.3542 | 27.5223 | 0.0041569
[5 empty] | 70 | 3.7973 | 0.64563 | -0.012623 | -27.9992 | 26.6897 | 0.004075
[5 empty] | 71 | 3.8473 | 0.64 | -0.012477 | -26.6855 | 25.8664 | 0.0039927
[5 empty] | 72 | 3.8973 | 0.63438 | -0.012327 | -25.4128 | 25.0528 | 0.0039101
[5 empty] | 73 | 3.9473 | 0.62875 | -0.012174 | -24.1806 | 24.249 | 0.0038271
[5 empty] | 74 | 3.9973 | 0.62313 | -0.012016 | -22.9882 | 23.4553 | 0.0037439
[5 empty] | 75 | 4.0473 | 0.6175 | -0.011855 | -21.8353 | 22.672 | 0.0036604
[5 empty] | 76 | 4.0973 | 0.61187 | -0.011691 | -20.7213 | 21.8994 | 0.0035766
[5 empty] | 77 | 4.1473 | 0.60625 | -0.011522 | -19.6457 | 21.1376 | 0.0034927
[5 empty] | 78 | 4.1973 | 0.60062 | -0.01135 | -18.6078 | 20.3869 | 0.0034087
[5 empty] | 79 | 4.2473 | 0.595 | -0.011175 | -17.6072 | 19.6476 | 0.0033245
[5 empty] | 80 | 4.2973 | 0.58937 | -0.010996 | -16.6433 | 18.9199 | 0.0032404
[5 empty] | 81 | 4.3473 | 0.58375 | -0.010813 | -15.7155 | 18.2041 | 0.0031562
[5 empty] | 82 | 4.3973 | 0.57812 | -0.010627 | -14.8232 | 17.5004 | 0.003072
[5 empty] | 83 | 4.4473 | 0.5725 | -0.010438 | -13.9657 | 16.809 | 0.0029879
[5 empty] | 84 | 4.4973 | 0.56688 | -0.010246 | -13.1425 | 16.1302 | 0.002904
[5 empty] | 85 | 4.5473 | 0.56125 | -0.01005 | -12.3529 | 15.4642 | 0.0028203
[5 empty] | 86 | 4.5973 | 0.55563 | -0.0098512 | -11.5963 | 14.8112 | 0.0027368
[5 empty] | 87 | 4.6473 | 0.55 | -0.0096494 | -10.872 | 14.1714 | 0.0026536
[5 empty] | 88 | 4.6973 | 0.54438 | -0.0094448 | -10.1794 | 13.545 | 0.0025708
[5 empty] | 89 | 4.7473 | 0.53875 | -0.0092373 | -9.5177 | 12.9323 | 0.0024883
[5 empty] | 90 | 4.7973 | 0.53312 | -0.0090273 | -8.8863 | 12.3334 | 0.0024063
[5 empty] | 91 | 4.8473 | 0.5275 | -0.0088147 | -8.2845 | 11.7486 | 0.0023249
[5 empty] | 92 | 4.8973 | 0.52187 | -0.0085998 | -7.7116 | 11.178 | 0.002244
[5 empty] | 93 | 4.9473 | 0.51625 | -0.0083828 | -7.1669 | 10.6217 | 0.0021638
[5 empty] | 94 | 4.9973 | 0.51062 | -0.0081636 | -6.6497 | 10.0799 | 0.0020843
[5 empty] | 95 | 5.0473 | 0.505 | -0.0079427 | -6.1591 | 9.5529 | 0.0020055
[5 empty] | 96 | 5.0973 | 0.49938 | -0.0077201 | -5.6945 | 9.0406 | 0.0019276
[5 empty] | 97 | 5.1473 | 0.49375 | -0.0074961 | -5.2552 | 8.5433 | 0.0018506
[5 empty] | 98 | 5.1973 | 0.48812 | -0.0072708 | -4.8403 | 8.061 | 0.0017745
[5 empty] | 99 | 5.2473 | 0.4825 | -0.0070445 | -4.4492 | 7.5938 | 0.0016995
[5 empty] | 100 | 5.2973 | 0.47687 | -0.0068174 | -4.0811 | 7.1419 | 0.0016255
[5 empty] | 101 | 5.3473 | 0.47125 | -0.0065897 | -3.7351 | 6.7053 | 0.0015527
[5 empty] | 102 | 5.3973 | 0.46563 | -0.0063618 | -3.4107 | 6.284 | 0.0014811
[5 empty] | 103 | 5.4473 | 0.46 | -0.0061338 | -3.1069 | 5.878 | 0.0014108
[5 empty] | 104 | 5.4973 | 0.45437 | -0.0059061 | -2.823 | 5.4875 | 0.0013418
[5 empty] | 105 | 5.5473 | 0.44875 | -0.0056789 | -2.5582 | 5.1123 | 0.0012742
[5 empty] | 106 | 5.5973 | 0.44312 | -0.0054525 | -2.3118 | 4.7525 | 0.0012081
[5 empty] | 107 | 5.6473 | 0.4375 | -0.0052272 | -2.0831 | 4.4079 | 0.0011435
[5 empty] | 108 | 5.6973 | 0.43188 | -0.0050033 | -1.8711 | 4.0786 | 0.0010804
[5 empty] | 109 | 5.7473 | 0.42625 | -0.0047812 | -1.6753 | 3.7645 | 0.001019
[5 empty] | 110 | 5.7973 | 0.42063 | -0.0045612 | -1.4948 | 3.4653 | 0.00095927
[5 empty] | 111 | 5.8473 | 0.415 | -0.0043435 | -1.3288 | 3.1811 | 0.00090128
[5 empty] | 112 | 5.8973 | 0.40937 | -0.0041286 | -1.1767 | 2.9117 | 0.00084507
[5 empty] | 113 | 5.9473 | 0.40375 | -0.0039167 | -1.0377 | 2.6568 | 0.00079069
[5 empty] | 114 | 5.9973 | 0.39813 | -0.0037082 | -0.91111 | 2.4162 | 0.00073817
[5 empty] | 115 | 6.0473 | 0.3925 | -0.0035035 | -0.79616 | 2.1898 | 0.00068756
[5 empty] | 116 | 6.0973 | 0.38688 | -0.0033028 | -0.69219 | 1.9772 | 0.00063889
[5 empty] | 117 | 6.1473 | 0.38125 | -0.0031066 | -0.5985 | 1.7782 | 0.00059219
[5 empty] | 118 | 6.1973 | 0.37562 | -0.0029151 | -0.51443 | 1.5926 | 0.00054749
[5 empty] | 119 | 6.2473 | 0.37 | -0.0027286 | -0.4393 | 1.4198 | 0.0005048
[5 empty] | 120 | 6.2973 | 0.36438 | -0.0025476 | -0.3725 | 1.2597 | 0.00046415
[5 empty] | 121 | 6.3473 | 0.35875 | -0.0023724 | -0.31338 | 1.1119 | 0.00042555
[5 empty] | 122 | 6.3973 | 0.35313 | -0.0022032 | -0.26136 | 0.97582 | 0.000389
[5 empty] | 123 | 6.4473 | 0.3475 | -0.0020404 | -0.21585 | 0.85122 | 0.00035451
[5 empty] | 124 | 6.4973 | 0.34187 | -0.0018842 | -0.17629 | 0.73762 | 0.00032208
[5 empty] | 125 | 6.5473 | 0.33625 | -0.0017351 | -0.14214 | 0.63456 | 0.00029171
[5 empty] | 126 | 6.5973 | 0.33063 | -0.0015932 | -0.11288 | 0.54161 | 0.00026338
[5 empty] | 127 | 6.6473 | 0.325 | -0.0014581 | -0.088107 | 0.37472 | 0.00023695
[5 empty] | 128 | 6.6973 | 0.325 | -0.0012492 | -0.075612 | 0.23672 | 0.000203
[5 empty] | 129 | 6.7473 | 0.325 | -0.0010662 | -0.064533 | 0.2087 | 0.00017325
[5 empty] | 130 | 6.7973 | 0.325 | -0.00090445 | -0.054745 | 0.18486 | 0.00014697
[5 empty] | 131 | 6.8473 | 0.325 | -0.00098522 | -0.023025 | 0.086958 | 0.0001601