## Inputs
BS geometry
| ID | 285 | mm
| OD_root | 1000 | mm
| L_cyl_root | 647.3 | mm
| L_cone | 6000 | mm
| L_cyl_tip | 200 | mm
| OD_tip | 325 | mm
Umbilical data
| Length | 3 | m
| OD | 270 | mm
| EA | 920 | MN
| EI | 102.6 | kNm2
| GIp | 700 | kNm2
| Mass | 98.15 | kg/m
Load cases (performance data/load horizon)
| Load Case | Angle [deg] | Tension [kN]
| 1 | 21 | 180
| 2 | 18 | 400
| 3 | 17 | 600
| 4 | 14 | 800
| 5 | 13 | 1000
| 6 | 8 | 1200
| 7 | 5 | 1250
| 8 | 4 | 1300
| FE-model |  | LINEAR MODEL |  | NON-LINEAR MODEL |  | Material | Shore60D
| Length [m] | NEL | Type | EMOD [kPa] | Type | EMOD [kPa]/Material | Strain [-] | Stress [kPa]
BS root | 0.6473 | 6 | LIN | 2050712.851 | LIN | 2050712.851 | 0 | 0
BS cone | 6 | 120 | LIN | 195000 | NOLIN-CONE | Shore60D | 0.005 | 1352.33
BS tip | 0.2 | 4 | LIN | 195000 | NOLIN-CYLINDER | Shore60D | 0.01 | 2562.594
Umbilical | 3 | 30 |  |  |  |  | 0.015 | 3597.093
[7 empty] | 0.02 | 4476.971
[7 empty] | 0.025 | 5221.674
[7 empty] | 0.03 | 5849.021
[7 empty] | 0.035 | 6375.264
[7 empty] | 0.04 | 6815.156
[7 empty] | 0.045 | 7182.014
[7 empty] | 0.05 | 7487.784
[7 empty] | 0.055 | 7743.107
[7 empty] | 0.06 | 7957.381
[7 empty] | 0.065 | 8138.83
[7 empty] | 0.07 | 8294.565
[7 empty] | 0.075 | 8430.65
[7 empty] | 0.08 | 8552.17
[7 empty] | 0.085 | 8663.288
[7 empty] | 0.09 | 8767.319
[7 empty] | 0.095 | 8866.789
[7 empty] | 0.1 | 8963.5
[7 empty] | 0.105 | 9058.598
[7 empty] | 0.11 | 9152.634
[7 empty] | 0.115 | 9245.632
[7 empty] | 0.12 | 9337.152
[7 empty] | 0.125 | 9426.357
[7 empty] | 0.13 | 9512.072
[7 empty] | 0.135 | 9592.856
[7 empty] | 0.14 | 9667.063
[7 empty] | 0.145 | 9732.907
[7 empty] | 0.15 | 9788.528

## Summary-LIN
|  |  | Load Case No. | 1 |  |  | 2 |  |  | 3 |  |  | 4 |  |  | 5 |  |  | 6 |  |  | 7 |  |  | 8
Tension: | 180 | kN | Tension [kN] | 180 |  |  | 400 |  |  | 600 |  |  | 800 |  |  | 1000 |  |  | 1200 |  |  | 1250 |  |  | 1300
Angle: | 21 | deg | Deflection Angle [deg] | 21 |  |  | 18 |  |  | 17 |  |  | 14 |  |  | 13 |  |  | 8 |  |  | 5 |  |  | 4
|  |  |  | BS-engine | OrcaFlex | B/O | BS-engine | OrcaFlex | B/O | BS-engine | OrcaFlex | B/O | BS-engine | OrcaFlex | B/O | BS-engine | OrcaFlex | B/O | BS-engine | OrcaFlex | B/O | BS-engine | OrcaFlex | B/O | BS-engine | OrcaFlex | B/O
Fx = | 64.5062 | kN | BS moment at root end | 303.632 | 303.8676 | 99.92% | 471.368 | 471.8819 | 99.89% | 596.276 | 597.0432 | 99.87% | 603.468 | 604.3478 | 99.85% | 655.895 | 656.9573 | 99.84% | 459.644 | 460.4608 | 99.82% | 295.85 | 296.3877 | 99.82% | 243.286 | 243.7372 | 99.81%
Fz = | -168.0445 | kN | BS shear force at root end | 64.4127 | 64.5062 | 99.86% | 123.384 | 123.6068 | 99.82% | 175.061 | 175.423 | 99.79% | 193.09 | 193.5375 | 99.77% | 224.38 | 224.9511 | 99.75% | 166.546 | 167.0077 | 99.72% | 108.637 | 108.9447 | 99.72% | 90.4227 | 90.6834 | 99.71%
|  |  | Riser tension at root end | 168.055 | 168.4794 | 99.75% | 380.454 | 380.8575 | 99.89% | 573.839 | 574.2178 | 99.93% | 776.299 | 776.6715 | 99.95% | 974.449 | 974.805 | 99.96% | 1188.36 | 1188.7566 | 99.97% | 1245.26 | 1245.6782 | 99.97% | 1296.84 | 1297.2682 | 99.97%
|  |  | Maximum BS curvature | 0.068242 | 0.068159 | 100.1% | 0.056433 | 0.056396 | 100.1% | 0.05708 | 0.057063 | 100% | 0.051749 | 0.051751 | 100% | 0.053478 | 0.053496 | 99.97% | 0.036705 | 0.036745 | 99.89% | 0.023522 | 0.023551 | 99.88% | 0.019264 | 0.019288 | 99.88%
|  |  | Maximum BS strain at OD | 0.016953 |  | 0.42439 | 0.020629 |  | 0.40351 | 0.025151 |  | 0.37877 | 0.024879 |  | 0.37251 | 0.026518 |  | 0.35599 | 0.018249 |  | 0.39659 | 0.011695 |  | 0.41822 | 0.009578 |  | 0.42819
|  |  | Maximum curvature | 0.068242 | 0.068159 | 100.1% | 0.056433 | 0.056396 | 100.1% | 0.05708 | 0.057063 | 100% | 0.051749 | 0.051751 | 100% | 0.053478 | 0.053496 | 99.97% | 0.036705 | 0.036745 | 99.89% | 0.023522 | 0.023551 | 99.88% | 0.019264 | 0.019288 | 99.88%
|  |  | Z-displacment of riser tip | -1.8687 |  |  | -1.8802 |  |  | -1.8981 |  |  | -1.6353 |  |  | -1.5654 |  |  | -0.98947 |  |  | -0.62244 |  |  | -0.50042

## 1-lin
| Tension: | 180 | kN | Tension [kN]
| Angle: | 21 | deg | Deflection Angle [deg]
OrcaFlex 10.0d: BStest2.dat (modified 10:33 AM on 9/23/2016 by OrcaFlex 10.0d)
Fx = | 64.5062 | kN |  |  | #NAME? | E analysis resu | lts --------------- | ------------
Fz = | -168.0445 | kN | Column A: Arc Length (m) |  | ------- | --------------- | -------------------- | ------------
Other columns: Line1 Shear Force (kN)
Period: t = -5.000 to 10.000s
|  |  |  | Minimum | Key res | ults
|  |  |  | 64.5062 | ------- | ----
|  |  |  | 62.8925 |  |  |  | BS-engine | OrcaFlex
|  |  | 0.16182 | 64.4359 | BS mome | nt at root end. | ...................: | -303.632 | 303.8676
|  |  | 0.26971 | 64.8398 | BS shea | r force at root | end...............: | 64.4127 | 64.5062
|  |  | 0.37759 | 61.7209 | Riser t | ension at root | end................: | 168.055 | 168.4794
|  |  | 0.48547 | 63.4774 | Maximum | BS curvature.. | ...................: | 0.068242 | 0.068159 | 100.1%
|  |  | 0.59336 | 66.214 | Maximum | BS strain at O | D .................: | 0.016953
|  |  | 0.6723 | 0.69178 | Maximum | curvature..... | ...................: | 0.068242 | 0.068159 | 100.1%
|  |  | 0.7223 | 0.69645 | Z-displ | acment of riser | tip...............: | -1.8687
|  |  | 0.7723 | 0.70924
|  |  | 0.8223 | 0.71877
|  |  | 0.8723 | 0.73351
|  |  | 0.9223 | 0.76226 | Results | for combined m | odel (riser and bend | stiffener)
|  |  | 0.9723 | 0.77495 | ------- | --------------- | -------------------- | ------------
|  |  | 1.0223 | 0.78098
|  |  | 1.0723 | 0.80957
|  |  | 1.1223 | 0.83156 | Element | Lenght t | ension element | curvature cur | vature moment | moment | shear shear
|  |  | 1.1723 | 0.83765 | number | coord | angle | end1 end | 2 end1 | end2 | end1 end2 |  |  |  | end1 | end2 | mid
|  |  | 1.2223 | 0.85793 | [10 empty] | 0.069868 | 0.066618 | 0.068232 | 97.63%
|  |  | 1.2723 | 0.88367
|  |  | 1.3223 | 0.88684 | 1 | 0.053942 | 168.055 | 0.0093126 | -0.0030363 | -0.0029668 | -303.944 | -296.988 | 64.4788 | 64.4788 | 0.0030363 | 0.0029668 | 0.0030016
|  |  | 1.3723 | 0.89841 | 2 | 0.16182 | 168.076 | 0.027651 | -0.0029668 | -0.0028974 | -296.988 | -290.037 | 64.4247 | 64.4247 | 0.0029668 | 0.0028974 | 0.0029321
|  |  | 1.4223 | 0.93001 | 3 | 0.26971 | 168.096 | 0.045561 | -0.0028974 | -0.002828 | -290.037 | -283.093 | 64.3719 | 64.3719 | 0.0028974 | 0.002828 | 0.0028627
|  |  | 1.4723 | 0.95444 | 4 | 0.37759 | 168.115 | 0.063042 | -0.002828 | -0.0027587 | -283.092 | -276.153 | 64.3203 | 64.3203 | 0.002828 | 0.0027587 | 0.0027934
|  |  | 1.5223 | 0.96433 | 5 | 0.48547 | 168.134 | 0.080094 | -0.0027587 | -0.0026894 | -276.153 | -269.22 | 64.27 | 64.27 | 0.0027587 | 0.0026894 | 0.0027241
|  |  | 1.5723 | 0.9721 | 6 | 0.59336 | 168.153 | 0.096718 | -0.0026894 | -0.0026202 | -269.219 | -262.291 | 64.221 | 64.221 | 0.0026894 | 0.0026202 | 0.0026548
|  |  | 1.6223 | 0.99043 | 7 | 0.6723 | 168.206 | 0.14426 | -0.027597 | -0.02726 | -262.291 | -259.087 | 64.082 | 64.082 | 0.027597 | 0.02726 | 0.027429
|  |  | 1.6723 | 1.0127 | 8 | 0.7223 | 168.295 | 0.22324 | -0.027881 | -0.027538 | -259.087 | -255.894 | 63.8496 | 63.8496 | 0.027881 | 0.027538 | 0.027709
|  |  | 1.7223 | 1.0325 | 9 | 0.7723 | 168.383 | 0.30303 | -0.028169 | -0.027819 | -255.894 | -252.714 | 63.6147 | 63.6147 | 0.028169 | 0.027819 | 0.027994
|  |  | 1.7723 | 1.0631 | 10 | 0.8223 | 168.473 | 0.38364 | -0.02846 | -0.028103 | -252.713 | -249.545 | 63.3773 | 63.3773 | 0.02846 | 0.028103 | 0.028281
|  |  | 1.8223 | 1.0987 | 11 | 0.8723 | 168.563 | 0.46508 | -0.028754 | -0.028391 | -249.544 | -246.388 | 63.1373 | 63.1373 | 0.028754 | 0.028391 | 0.028572
|  |  | 1.8723 | 1.1138 | 12 | 0.9223 | 168.653 | 0.54736 | -0.029052 | -0.028682 | -246.387 | -243.243 | 62.8948 | 62.8948 | 0.029052 | 0.028682 | 0.028867
|  |  | 1.9223 | 1.1224 | 13 | 0.9723 | 168.744 | 0.63048 | -0.029354 | -0.028976 | -243.243 | -240.11 | 62.6496 | 62.6496 | 0.029354 | 0.028976 | 0.029165
|  |  | 1.9723 | 1.1583 | 14 | 1.0223 | 168.836 | 0.71447 | -0.029659 | -0.029274 | -240.11 | -236.99 | 62.4019 | 62.4019 | 0.029659 | 0.029274 | 0.029467
|  |  | 2.0223 | 1.1966 | 15 | 1.0723 | 168.928 | 0.79932 | -0.029968 | -0.029575 | -236.99 | -233.882 | 62.1514 | 62.1514 | 0.029968 | 0.029575 | 0.029772
|  |  | 2.0723 | 1.2126 | 16 | 1.1223 | 169.021 | 0.88506 | -0.030281 | -0.02988 | -233.882 | -230.787 | 61.8982 | 61.8982 | 0.030281 | 0.02988 | 0.030081
|  |  | 2.1223 | 1.2405 | 17 | 1.1723 | 169.114 | 0.97168 | -0.030597 | -0.030189 | -230.787 | -227.704 | 61.6423 | 61.6423 | 0.030597 | 0.030189 | 0.030393
|  |  | 2.1723 | 1.2754 | 18 | 1.2223 | 169.208 | 1.0592 | -0.030918 | -0.030501 | -227.704 | -224.635 | 61.3836 | 61.3836 | 0.030918 | 0.030501 | 0.030709
|  |  | 2.2223 | 1.2929 | 19 | 1.2723 | 169.303 | 1.1476 | -0.031242 | -0.030817 | -224.635 | -221.579 | 61.122 | 61.122 | 0.031242 | 0.030817 | 0.031029
|  |  | 2.2723 | 1.308 | 20 | 1.3223 | 169.398 | 1.237 | -0.03157 | -0.031136 | -221.578 | -218.536 | 60.8576 | 60.8576 | 0.03157 | 0.031136 | 0.031353
|  |  | 2.3223 | 1.3355 | 21 | 1.3723 | 169.494 | 1.3273 | -0.031901 | -0.031459 | -218.535 | -215.506 | 60.5903 | 60.5903 | 0.031901 | 0.031459 | 0.03168
|  |  | 2.3723 | 1.3708 | 22 | 1.4223 | 169.59 | 1.4185 | -0.032237 | -0.031786 | -215.505 | -212.489 | 60.3201 | 60.3201 | 0.032237 | 0.031786 | 0.032012
|  |  | 2.4223 | 1.4092 | 23 | 1.4723 | 169.687 | 1.5107 | -0.032577 | -0.032117 | -212.489 | -209.487 | 60.047 | 60.047 | 0.032577 | 0.032117 | 0.032347
|  |  | 2.4723 | 1.4462 | 24 | 1.5223 | 169.784 | 1.6039 | -0.032921 | -0.032451 | -209.486 | -206.498 | 59.7708 | 59.7708 | 0.032921 | 0.032451 | 0.032686
|  |  | 2.5223 | 1.477 | 25 | 1.5723 | 169.882 | 1.698 | -0.033268 | -0.032789 | -206.498 | -203.523 | 59.4915 | 59.4915 | 0.033268 | 0.032789 | 0.033029
|  |  | 2.5723 | 1.4967 | 26 | 1.6223 | 169.981 | 1.7931 | -0.03362 | -0.033131 | -203.523 | -200.562 | 59.2092 | 59.2092 | 0.03362 | 0.033131 | 0.033376
|  |  | 2.6223 | 1.5202 | 27 | 1.6723 | 170.08 | 1.8892 | -0.033976 | -0.033477 | -200.562 | -197.616 | 58.9238 | 58.9238 | 0.033976 | 0.033477 | 0.033726
|  |  | 2.6723 | 1.5618 | 28 | 1.7223 | 170.179 | 1.9864 | -0.034336 | -0.033827 | -197.615 | -194.683 | 58.6353 | 58.6353 | 0.034336 | 0.033827 | 0.034081
|  |  | 2.7223 | 1.5969 | 29 | 1.7723 | 170.28 | 2.0845 | -0.0347 | -0.03418 | -194.683 | -191.766 | 58.3435 | 58.3435 | 0.0347 | 0.03418 | 0.03444
|  |  | 2.7723 | 1.6394 | 30 | 1.8223 | 170.38 | 2.1837 | -0.035069 | -0.034538 | -191.765 | -188.863 | 58.0485 | 58.0485 | 0.035069 | 0.034538 | 0.034803
|  |  | 2.8223 | 1.6836 | 31 | 1.8723 | 170.482 | 2.2839 | -0.035441 | -0.034899 | -188.863 | -185.975 | 57.7502 | 57.7502 | 0.035441 | 0.034899 | 0.03517
|  |  | 2.8723 | 1.7236 | 32 | 1.9223 | 170.583 | 2.3852 | -0.035818 | -0.035265 | -185.975 | -183.102 | 57.4486 | 57.4486 | 0.035818 | 0.035265 | 0.035541
|  |  | 2.9223 | 1.7528 | 33 | 1.9723 | 170.686 | 2.4876 | -0.036199 | -0.035634 | -183.102 | -180.245 | 57.1437 | 57.1437 | 0.036199 | 0.035634 | 0.035917
|  |  | 2.9723 | 1.7841 | 34 | 2.0223 | 170.789 | 2.591 | -0.036584 | -0.036008 | -180.244 | -177.403 | 56.8353 | 56.8353 | 0.036584 | 0.036008 | 0.036296
|  |  | 3.0223 | 1.8298 | 35 | 2.0723 | 170.892 | 2.6956 | -0.036974 | -0.036385 | -177.402 | -174.576 | 56.5236 | 56.5236 | 0.036974 | 0.036385 | 0.03668
|  |  | 3.0723 | 1.8624 | 36 | 2.1223 | 170.996 | 2.8012 | -0.037368 | -0.036767 | -174.576 | -171.765 | 56.2083 | 56.2083 | 0.037368 | 0.036767 | 0.037067
|  |  | 3.1223 | 1.9127 | 37 | 2.1723 | 171.1 | 2.908 | -0.037767 | -0.037152 | -171.765 | -168.97 | 55.8896 | 55.8896 | 0.037767 | 0.037152 | 0.037459
|  |  | 3.1723 | 1.9717 | 38 | 2.2223 | 171.205 | 3.0158 | -0.038169 | -0.037542 | -168.97 | -166.191 | 55.5672 | 55.5672 | 0.038169 | 0.037542 | 0.037855
|  |  | 3.2223 | 2.0101 | 39 | 2.2723 | 171.311 | 3.1249 | -0.038576 | -0.037935 | -166.191 | -163.429 | 55.2413 | 55.2413 | 0.038576 | 0.037935 | 0.038256
|  |  | 3.2723 | 2.0566 | 40 | 2.3223 | 171.417 | 3.235 | -0.038988 | -0.038333 | -163.429 | -160.683 | 54.9118 | 54.9118 | 0.038988 | 0.038333 | 0.03866
|  |  | 3.3223 | 2.0997 | 41 | 2.3723 | 171.523 | 3.3464 | -0.039404 | -0.038734 | -160.683 | -157.954 | 54.5785 | 54.5785 | 0.039404 | 0.038734 | 0.039069
|  |  | 3.3723 | 2.1467 | 42 | 2.4223 | 171.63 | 3.4589 | -0.039824 | -0.03914 | -157.953 | -155.241 | 54.2415 | 54.2415 | 0.039824 | 0.03914 | 0.039482
|  |  | 3.4223 | 2.2038 | 43 | 2.4723 | 171.737 | 3.5726 | -0.040249 | -0.03955 | -155.241 | -152.546 | 53.9008 | 53.9008 | 0.040249 | 0.03955 | 0.039899
|  |  | 3.4723 | 2.2567 | 44 | 2.5223 | 171.845 | 3.6875 | -0.040678 | -0.039964 | -152.545 | -149.867 | 53.5563 | 53.5563 | 0.040678 | 0.039964 | 0.040321
|  |  | 3.5223 | 2.3092 | 45 | 2.5723 | 171.953 | 3.8036 | -0.041111 | -0.040381 | -149.867 | -147.207 | 53.2079 | 53.2079 | 0.041111 | 0.040381 | 0.040746
|  |  | 3.5723 | 2.3639 | 46 | 2.6223 | 172.062 | 3.921 | -0.041549 | -0.040803 | -147.206 | -144.563 | 52.8556 | 52.8556 | 0.041549 | 0.040803 | 0.041176
|  |  | 3.6223 | 2.422 | 47 | 2.6723 | 172.171 | 4.0396 | -0.041991 | -0.041229 | -144.563 | -141.938 | 52.4994 | 52.4994 | 0.041991 | 0.041229 | 0.04161
|  |  | 3.6723 | 2.4636 | 48 | 2.7223 | 172.28 | 4.1594 | -0.042438 | -0.041658 | -141.937 | -139.331 | 52.1392 | 52.1392 | 0.042438 | 0.041658 | 0.042048
|  |  | 3.7223 | 2.5063 | 49 | 2.7723 | 172.39 | 4.2805 | -0.042888 | -0.042091 | -139.33 | -136.741 | 51.775 | 51.775 | 0.042888 | 0.042091 | 0.04249
|  |  | 3.7723 | 2.566 | 50 | 2.8223 | 172.5 | 4.4029 | -0.043343 | -0.042529 | -136.741 | -134.171 | 51.4068 | 51.4068 | 0.043343 | 0.042529 | 0.042936
|  |  | 3.8223 | 2.637 | 51 | 2.8723 | 172.611 | 4.5265 | -0.043803 | -0.04297 | -134.17 | -131.618 | 51.0344 | 51.0344 | 0.043803 | 0.04297 | 0.043386
|  |  | 3.8723 | 2.7115 | 52 | 2.9223 | 172.722 | 4.6515 | -0.044266 | -0.043414 | -131.618 | -129.085 | 50.6579 | 50.6579 | 0.044266 | 0.043414 | 0.04384
|  |  | 3.9223 | 2.7798 | 53 | 2.9723 | 172.833 | 4.7777 | -0.044734 | -0.043863 | -129.085 | -126.571 | 50.2773 | 50.2773 | 0.044734 | 0.043863 | 0.044298
|  |  | 3.9723 | 2.8492 | 54 | 3.0223 | 172.945 | 4.9053 | -0.045206 | -0.044315 | -126.57 | -124.076 | 49.8924 | 49.8924 | 0.045206 | 0.044315 | 0.04476
|  |  | 4.0223 | 2.905 | 55 | 3.0723 | 173.057 | 5.0342 | -0.045682 | -0.04477 | -124.075 | -121.6 | 49.5033 | 49.5033 | 0.045682 | 0.04477 | 0.045226
|  |  | 4.0723 | 2.9689 | 56 | 3.1223 | 173.169 | 5.1644 | -0.046162 | -0.045229 | -121.6 | -119.144 | 49.1098 | 49.1098 | 0.046162 | 0.045229 | 0.045695
|  |  | 4.1223 | 3.0403 | 57 | 3.1723 | 173.281 | 5.296 | -0.046645 | -0.045692 | -119.144 | -116.708 | 48.7121 | 48.7121 | 0.046645 | 0.045692 | 0.046168
|  |  | 4.1723 | 3.1154 | 58 | 3.2223 | 173.394 | 5.429 | -0.047133 | -0.046157 | -116.708 | -114.292 | 48.3099 | 48.3099 | 0.047133 | 0.046157 | 0.046645
|  |  | 4.2223 | 3.2069 | 59 | 3.2723 | 173.506 | 5.5633 | -0.047624 | -0.046626 | -114.292 | -111.897 | 47.9034 | 47.9034 | 0.047624 | 0.046626 | 0.047125
|  |  | 4.2723 | 3.2849 | 60 | 3.3223 | 173.619 | 5.699 | -0.048119 | -0.047098 | -111.896 | -109.522 | 47.4924 | 47.4924 | 0.048119 | 0.047098 | 0.047608
|  |  | 4.3223 | 3.3548 | 61 | 3.3723 | 173.732 | 5.8361 | -0.048618 | -0.047573 | -109.521 | -107.168 | 47.077 | 47.077 | 0.048618 | 0.047573 | 0.048095
|  |  | 4.3723 | 3.4379 | 62 | 3.4223 | 173.846 | 5.9746 | -0.049119 | -0.04805 | -107.167 | -104.834 | 46.657 | 46.657 | 0.049119 | 0.04805 | 0.048585
|  |  | 4.4223 | 3.512 | 63 | 3.4723 | 173.959 | 6.1145 | -0.049625 | -0.04853 | -104.834 | -102.522 | 46.2325 | 46.2325 | 0.049625 | 0.04853 | 0.049077
|  |  | 4.4723 | 3.5899 | 64 | 3.5223 | 174.073 | 6.2558 | -0.050133 | -0.049013 | -102.522 | -100.232 | 45.8034 | 45.8034 | 0.050133 | 0.049013 | 0.049573
|  |  | 4.5223 | 3.6795 | 65 | 3.5723 | 174.186 | 6.3985 | -0.050644 | -0.049498 | -100.231 | -97.963 | 45.3698 | 45.3698 | 0.050644 | 0.049498 | 0.050071
|  |  | 4.5723 | 3.7645 | 66 | 3.6223 | 174.3 | 6.5427 | -0.051158 | -0.049985 | -97.9626 | -95.7161 | 44.9314 | 44.9314 | 0.051158 | 0.049985 | 0.050571
|  |  | 4.6223 | 3.8623 | 67 | 3.6723 | 174.414 | 6.6883 | -0.051674 | -0.050474 | -95.7157 | -93.4913 | 44.4885 | 44.4885 | 0.051674 | 0.050474 | 0.051074
|  |  | 4.6723 | 3.9653 | 68 | 3.7223 | 174.527 | 6.8353 | -0.052194 | -0.050964 | -93.491 | -91.2889 | 44.0408 | 44.0408 | 0.052194 | 0.050964 | 0.051579
|  |  | 4.7223 | 4.0601 | 69 | 3.7723 | 174.641 | 6.9838 | -0.052715 | -0.051456 | -91.2886 | -89.1092 | 43.5885 | 43.5885 | 0.052715 | 0.051456 | 0.052085
|  |  | 4.7723 | 4.1468 | 70 | 3.8223 | 174.754 | 7.1338 | -0.053238 | -0.051949 | -89.1088 | -86.9522 | 43.1314 | 43.1314 | 0.053238 | 0.051949 | 0.052594
|  |  | 4.8223 | 4.2386 | 71 | 3.8723 | 174.868 | 7.2852 | -0.053763 | -0.052444 | -86.9519 | -84.8184 | 42.6696 | 42.6696 | 0.053763 | 0.052444 | 0.053103
|  |  | 4.8723 | 4.3418 | 72 | 3.9223 | 174.981 | 7.4381 | -0.054289 | -0.052938 | -84.8181 | -82.708 | 42.203 | 42.203 | 0.054289 | 0.052938 | 0.053614
|  |  | 4.9223 | 4.4556 | 73 | 3.9723 | 175.094 | 7.5924 | -0.054816 | -0.053434 | -82.7077 | -80.6211 | 41.7317 | 41.7317 | 0.054816 | 0.053434 | 0.054125
|  |  | 4.9723 | 4.552 | 74 | 4.0223 | 175.207 | 7.7482 | -0.055345 | -0.053929 | -80.6208 | -78.558 | 41.2555 | 41.2555 | 0.055345 | 0.053929 | 0.054637
|  |  | 5.0223 | 4.6541 | 75 | 4.0723 | 175.319 | 7.9055 | -0.055874 | -0.054424 | -78.5577 | -76.519 | 40.7746 | 40.7746 | 0.055874 | 0.054424 | 0.055149
|  |  | 5.0723 | 4.7763 | 76 | 4.1223 | 175.432 | 8.0642 | -0.056403 | -0.054918 | -76.5187 | -74.5042 | 40.2889 | 40.2889 | 0.056403 | 0.054918 | 0.05566
|  |  | 5.1223 | 4.8856 | 77 | 4.1723 | 175.544 | 8.2244 | -0.056932 | -0.055411 | -74.5039 | -72.514 | 39.7984 | 39.7984 | 0.056932 | 0.055411 | 0.056171
|  |  | 5.1723 | 4.9981 | 78 | 4.2223 | 175.655 | 8.386 | -0.05746 | -0.055903 | -72.5137 | -70.5486 | 39.3031 | 39.3031 | 0.05746 | 0.055903 | 0.056681
|  |  | 5.2223 | 5.1209 | 79 | 4.2723 | 175.766 | 8.5492 | -0.057987 | -0.056392 | -70.5483 | -68.6082 | 38.803 | 38.803 | 0.057987 | 0.056392 | 0.05719
|  |  | 5.2723 | 5.2314 | 80 | 4.3223 | 175.877 | 8.7137 | -0.058513 | -0.056879 | -68.6079 | -66.693 | 38.2981 | 38.2981 | 0.058513 | 0.056879 | 0.057696
|  |  | 5.3223 | 5.3358 | 81 | 4.3723 | 175.987 | 8.8797 | -0.059036 | -0.057364 | -66.6927 | -64.8033 | 37.7884 | 37.7884 | 0.059036 | 0.057364 | 0.0582
|  |  | 5.3723 | 5.4491 | 82 | 4.4223 | 176.097 | 9.0472 | -0.059558 | -0.057845 | -64.8031 | -62.9394 | 37.2741 | 37.2741 | 0.059558 | 0.057845 | 0.058701
|  |  | 5.4223 | 5.5752 | 83 | 4.4723 | 176.206 | 9.2161 | -0.060076 | -0.058322 | -62.9391 | -61.1014 | 36.7549 | 36.7549 | 0.060076 | 0.058322 | 0.059199
|  |  | 5.4723 | 5.7065 | 84 | 4.5223 | 176.315 | 9.3864 | -0.060591 | -0.058794 | -61.1011 | -59.2896 | 36.2312 | 36.2312 | 0.060591 | 0.058794 | 0.059692
|  |  | 5.5223 | 5.8233 | 85 | 4.5723 | 176.423 | 9.5581 | -0.061101 | -0.059261 | -59.2893 | -57.5042 | 35.7027 | 35.7027 | 0.061101 | 0.059261 | 0.060181
|  |  | 5.5723 | 5.9525 | 86 | 4.6223 | 176.53 | 9.7312 | -0.061607 | -0.059723 | -57.504 | -55.7455 | 35.1697 | 35.1697 | 0.061607 | 0.059723 | 0.060665
|  |  | 5.6223 | 6.0886 | 87 | 4.6723 | 176.636 | 9.9057 | -0.062107 | -0.060178 | -55.7453 | -54.0137 | 34.632 | 34.632 | 0.062107 | 0.060178 | 0.061142
|  |  | 5.6723 | 6.2132 | 88 | 4.7223 | 176.741 | 10.0816 | -0.062601 | -0.060625 | -54.0135 | -52.309 | 34.0899 | 34.0899 | 0.062601 | 0.060625 | 0.061613
|  |  | 5.7223 | 6.3337 | 89 | 4.7723 | 176.846 | 10.2587 | -0.063088 | -0.061065 | -52.3088 | -50.6316 | 33.5433 | 33.5433 | 0.063088 | 0.061065 | 0.062076
|  |  | 5.7723 | 6.4442 | 90 | 4.8223 | 176.95 | 10.4372 | -0.063566 | -0.061495 | -50.6314 | -48.9818 | 32.9923 | 32.9923 | 0.063566 | 0.061495 | 0.062531
|  |  | 5.8223 | 6.5639 | 91 | 4.8723 | 177.052 | 10.617 | -0.064037 | -0.061916 | -48.9816 | -47.3597 | 32.437 | 32.437 | 0.064037 | 0.061916 | 0.062977
|  |  | 5.8723 | 6.6987 | 92 | 4.9223 | 177.154 | 10.7981 | -0.064497 | -0.062327 | -47.3596 | -45.7657 | 31.8775 | 31.8775 | 0.064497 | 0.062327 | 0.063412
|  |  | 5.9223 | 6.8207 | 93 | 4.9723 | 177.255 | 10.9804 | -0.064948 | -0.062726 | -45.7655 | -44.1998 | 31.3139 | 31.3139 | 0.064948 | 0.062726 | 0.063837
|  |  | 5.9723 | 6.9277 | 94 | 5.0223 | 177.354 | 11.1638 | -0.065386 | -0.063112 | -44.1996 | -42.6623 | 30.7462 | 30.7462 | 0.065386 | 0.063112 | 0.064249
|  |  | 6.0223 | 7.043 | 95 | 5.0723 | 177.452 | 11.3485 | -0.065812 | -0.063485 | -42.6622 | -41.1534 | 30.1746 | 30.1746 | 0.065812 | 0.063485 | 0.064649
|  |  | 6.0723 | 7.157 | 96 | 5.1223 | 177.549 | 11.5343 | -0.066225 | -0.063843 | -41.1533 | -39.6733 | 29.5993 | 29.5993 | 0.066225 | 0.063843 | 0.065034
|  |  | 6.1223 | 7.2673 | 97 | 5.1723 | 177.645 | 11.7211 | -0.066622 | -0.064186 | -39.6731 | -38.2221 | 29.0202 | 29.0202 | 0.066622 | 0.064186 | 0.065404
|  |  | 6.1723 | 7.3785 | 98 | 5.2223 | 177.739 | 11.909 | -0.067004 | -0.064511 | -38.222 | -36.8001 | 28.4376 | 28.4376 | 0.067004 | 0.064511 | 0.065758
|  |  | 6.2223 | 7.4844 | 99 | 5.2723 | 177.832 | 12.0979 | -0.067368 | -0.064819 | -36.8 | -35.4074 | 27.8517 | 27.8517 | 0.067368 | 0.064819 | 0.066094
|  |  | 6.2723 | 7.5881 | 100 | 5.3223 | 177.923 | 12.2877 | -0.067714 | -0.065107 | -35.4072 | -34.0441 | 27.2625 | 27.2625 | 0.067714 | 0.065107 | 0.066411
|  |  | 6.3223 | 7.6643 | 101 | 5.3723 | 178.013 | 12.4784 | -0.06804 | -0.065375 | -34.044 | -32.7105 | 26.6703 | 26.6703 | 0.06804 | 0.065375 | 0.066707
|  |  | 6.3723 | 7.7394 | 102 | 5.4223 | 178.101 | 12.6699 | -0.068344 | -0.06562 | -32.7103 | -31.4066 | 26.0752 | 26.0752 | 0.068344 | 0.06562 | 0.066982
|  |  | 6.4223 | 7.8151 | 103 | 5.4723 | 178.187 | 12.8622 | -0.068626 | -0.065842 | -31.4065 | -30.1326 | 25.4776 | 25.4776 | 0.068626 | 0.065842 | 0.067234
|  |  | 6.4723 | 7.8709 | 104 | 5.5223 | 178.272 | 13.0551 | -0.068883 | -0.06604 | -30.1325 | -28.8886 | 24.8775 | 24.8775 | 0.068883 | 0.06604 | 0.067462
|  |  | 6.5223 | 7.9255 | 105 | 5.5723 | 178.355 | 13.2487 | -0.069115 | -0.066211 | -28.8885 | -27.6747 | 24.2751 | 24.2751 | 0.069115 | 0.066211 | 0.067663
|  |  | 6.5723 | 7.9616 | 106 | 5.6223 | 178.436 | 13.4428 | -0.069319 | -0.066354 | -27.6746 | -26.4911 | 23.6709 | 23.6709 | 0.069319 | 0.066354 | 0.067836
|  |  | 6.6223 | 7.9888 | 107 | 5.6723 | 178.516 | 13.6373 | -0.069493 | -0.066468 | -26.491 | -25.3377 | 23.0649 | 23.0649 | 0.069493 | 0.066468 | 0.067981
|  |  | 6.6723 | 7.8075 | 108 | 5.7223 | 178.593 | 13.8323 | -0.069637 | -0.066551 | -25.3376 | -24.2148 | 22.4576 | 22.4576 | 0.069637 | 0.066551 | 0.068094
|  |  | 6.7223 | 7.4267 | 109 | 5.7723 | 178.669 | 14.0275 | -0.069748 | -0.066601 | -24.2147 | -23.1222 | 21.8491 | 21.8491 | 0.069748 | 0.066601 | 0.068175
|  |  | 6.7723 | 7.0754 | 110 | 5.8223 | 178.742 | 14.2229 | -0.069825 | -0.066618 | -23.1221 | -22.0601 | 21.2397 | 21.2397 | 0.069825 | 0.066618 | 0.068221
|  |  | 6.8223 | 6.7562 | 111 | 5.8723 | 178.814 | 14.4183 | -0.069866 | -0.066599 | -22.0601 | -21.0286 | 20.6299 | 20.6299 | 0.069866 | 0.066599 | 0.068232
|  |  | 6.8973 | 8.7892 | 112 | 5.9223 | 178.883 | 14.6138 | -0.069868 | -0.066542 | -21.0285 | -20.0275 | 20.0199 | 20.0199 | 0.069868 | 0.066542 | 0.068205
|  |  | 6.9973 | 7.7001 | 113 | 5.9723 | 178.95 | 14.8091 | -0.069831 | -0.066447 | -20.0274 | -19.0569 | 19.4101 | 19.4101 | 0.069831 | 0.066447 | 0.068139
|  |  | 7.0973 | 6.7438 | 114 | 6.0223 | 179.015 | 15.0042 | -0.069752 | -0.066312 | -19.0568 | -18.1168 | 18.8008 | 18.8008 | 0.069752 | 0.066312 | 0.068032
|  |  | 7.1973 | 5.9084 | 115 | 6.0723 | 179.078 | 15.1988 | -0.069631 | -0.066135 | -18.1167 | -17.2071 | 18.1925 | 18.1925 | 0.069631 | 0.066135 | 0.067883
|  |  | 7.2973 | 5.1785 | 116 | 6.1223 | 179.139 | 15.3931 | -0.069464 | -0.065915 | -17.2071 | -16.3278 | 17.5854 | 17.5854 | 0.069464 | 0.065915 | 0.067689
|  |  | 7.3973 | 4.5401 | 117 | 6.1723 | 179.197 | 15.5866 | -0.069251 | -0.06565 | -16.3277 | -15.4787 | 16.9802 | 16.9802 | 0.069251 | 0.06565 | 0.067451
|  |  | 7.4973 | 3.9774 | 118 | 6.2223 | 179.253 | 15.7795 | -0.06899 | -0.06534 | -15.4787 | -14.6598 | 16.377 | 16.377 | 0.06899 | 0.06534 | 0.067165
|  |  | 7.5973 | 3.4839 | 119 | 6.2723 | 179.307 | 15.9714 | -0.06868 | -0.064984 | -14.6598 | -13.8709 | 15.7765 | 15.7765 | 0.06868 | 0.064984 | 0.066832
|  |  | 7.6973 | 3.0576 | 120 | 6.3223 | 179.359 | 16.1623 | -0.068319 | -0.064581 | -13.8709 | -13.1119 | 15.179 | 15.179 | 0.068319 | 0.064581 | 0.06645
|  |  | 7.7973 | 2.6814 | 121 | 6.3723 | 179.408 | 16.3521 | -0.067907 | -0.06413 | -13.1119 | -12.3827 | 14.5849 | 14.5849 | 0.067907 | 0.06413 | 0.066018
|  |  | 7.8973 | 2.3486 | 122 | 6.4223 | 179.455 | 16.5405 | -0.067443 | -0.063631 | -12.3826 | -11.6829 | 13.9948 | 13.9948 | 0.067443 | 0.063631 | 0.065537
|  |  | 7.9973 | 2.0599 | 123 | 6.4723 | 179.5 | 16.7275 | -0.066926 | -0.063085 | -11.6828 | -11.0124 | 13.4091 | 13.4091 | 0.066926 | 0.063085 | 0.065005
|  |  | 8.0973 | 1.8122 | 124 | 6.5223 | 179.542 | 16.9129 | -0.066356 | -0.062491 | -11.0123 | -10.3709 | 12.8283 | 12.8283 | 0.066356 | 0.062491 | 0.064424
|  |  | 8.1973 | 1.5945 | 125 | 6.5723 | 179.582 | 17.0966 | -0.065734 | -0.061851 | -10.3709 | -9.7583 | 12.2527 | 12.2527 | 0.065734 | 0.061851 | 0.063793
|  |  | 8.2973 | 1.4005 | 126 | 6.6223 | 179.62 | 17.2784 | -0.065061 | -0.061166 | -9.7582 | -9.1741 | 11.683 | 11.683 | 0.065061 | 0.061166 | 0.063114
|  |  | 8.3973 | 1.2345 | 127 | 6.6723 | 179.656 | 17.4559 | -0.062733 | -0.058929 | -9.174 | -8.6177 | 11.1264 | 11.1264 | 0.062733 | 0.058929 | 0.060831
|  |  | 8.4973 | 1.0902 | 128 | 6.7223 | 179.688 | 17.6248 | -0.058928 | -0.055305 | -8.6177 | -8.0878 | 10.5968 | 10.5968 | 0.058928 | 0.055305 | 0.057117
|  |  | 8.5973 | 0.96295 | 129 | 6.7723 | 179.716 | 17.7833 | -0.055305 | -0.051852 | -8.0878 | -7.5828 | 10.0996 | 10.0996 | 0.055305 | 0.051852 | 0.053579
|  |  | 8.6973 | 0.85476 | 130 | 6.8223 | 179.742 | 17.9319 | -0.051852 | -0.048558 | -7.5828 | -7.1011 | 9.6334 | 9.6334 | 0.051852 | 0.048558 | 0.050205
|  |  | 8.7973 | 0.75883 | 131 | 6.8723 | 179.769 | 18.1001 | -0.069212 | -0.064774 | -7.1011 | -6.6458 | 9.1061 | 9.1061 | 0.069212 | 0.064774 | 0.066993
|  |  | 8.8973 | 0.67702 | 132 | 6.9223 | 179.798 | 18.2858 | -0.064774 | -0.06062 | -6.6458 | -6.2196 | 8.5234 | 8.5234 | 0.064774 | 0.06062 | 0.062697
|  |  | 8.9973 | 0.60693 | 133 | 6.9723 | 179.823 | 18.4596 | -0.06062 | -0.056732 | -6.2196 | -5.8207 | 7.978 | 7.978 | 0.06062 | 0.056732 | 0.058676
|  |  | 9.0973 | 0.54763 | 134 | 7.0223 | 179.845 | 18.6222 | -0.056732 | -0.053093 | -5.8207 | -5.4473 | 7.4675 | 7.4675 | 0.056732 | 0.053093 | 0.054912
|  |  | 9.1973 | 0.49961 | 135 | 7.0723 | 179.864 | 18.7744 | -0.053093 | -0.049686 | -5.4473 | -5.0978 | 6.9897 | 6.9897 | 0.053093 | 0.049686 | 0.05139
|  |  | 9.2973 | 0.45918 | 136 | 7.1223 | 179.881 | 18.9169 | -0.049686 | -0.046498 | -5.0978 | -4.7707 | 6.5426 | 6.5426 | 0.049686 | 0.046498 | 0.048092
|  |  | 9.3973 | 0.42676 | 137 | 7.1723 | 179.896 | 19.0502 | -0.046498 | -0.043513 | -4.7707 | -4.4645 | 6.1241 | 6.1241 | 0.046498 | 0.043513 | 0.045006
|  |  | 9.4973 | 0.4 | 138 | 7.2223 | 179.909 | 19.1749 | -0.043513 | -0.04072 | -4.4645 | -4.1778 | 5.7324 | 5.7324 | 0.043513 | 0.04072 | 0.042116
|  |  | 9.5973 | 0.38092 | 139 | 7.2723 | 179.92 | 19.2917 | -0.040719 | -0.038104 | -4.1778 | -3.9095 | 5.3658 | 5.3658 | 0.040719 | 0.038104 | 0.039412
|  |  | 9.6973 | 0.36788 | 140 | 7.3223 | 179.93 | 19.4009 | -0.038104 | -0.035657 | -3.9095 | -3.6584 | 5.0228 | 5.0228 | 0.038104 | 0.035657 | 0.036881
|  |  | 9.7973 | 0.36662 | 141 | 7.3723 | 179.939 | 19.5031 | -0.035657 | -0.033365 | -3.6584 | -3.4233 | 4.7018 | 4.7018 | 0.035657 | 0.033365 | 0.034511
|  |  | 9.8473 | 0 | 142 | 7.4223 | 179.946 | 19.5988 | -0.033365 | -0.03122 | -3.4233 | -3.2032 | 4.4014 | 4.4014 | 0.033365 | 0.03122 | 0.032293
[5 empty] | 143 | 7.4723 | 179.953 | 19.6883 | -0.03122 | -0.029212 | -3.2032 | -2.9972 | 4.1203 | 4.1203 | 0.03122 | 0.029212 | 0.030216
|  |  | OrcaFlex 10.0d: BStest2.dat (modified 10:33 AM on 9/23/2016 by OrcaFlex 10.0d) |  | 144 | 7.5223 | 179.959 | 19.772 | -0.029212 | -0.027332 | -2.9972 | -2.8043 | 3.8572 | 3.8572 | 0.029212 | 0.027332 | 0.028272
[5 empty] | 145 | 7.5723 | 179.964 | 19.8504 | -0.027332 | -0.025572 | -2.8043 | -2.6237 | 3.6111 | 3.6111 | 0.027332 | 0.025572 | 0.026452
|  |  | Column A: Arc Length (m) |  | 146 | 7.6223 | 179.968 | 19.9237 | -0.025572 | -0.023925 | -2.6237 | -2.4547 | 3.3809 | 3.3809 | 0.025572 | 0.023925 | 0.024748
|  |  | Other columns: Line1 Curvature (rad/m) |  | 147 | 7.6723 | 179.972 | 19.9923 | -0.023925 | -0.022382 | -2.4547 | -2.2964 | 3.1654 | 3.1654 | 0.023925 | 0.022382 | 0.023153
|  |  | Period: t = -5.000 to 10.000s |  | 148 | 7.7223 | 179.976 | 20.0565 | -0.022382 | -0.020938 | -2.2964 | -2.1482 | 2.9639 | 2.9639 | 0.022382 | 0.020938 | 0.02166
[5 empty] | 149 | 7.7723 | 179.979 | 20.1165 | -0.020938 | -0.019585 | -2.1482 | -2.0094 | 2.7753 | 2.7753 | 0.020938 | 0.019585 | 0.020261
|  |  | Arc Length (m) | Minimum | 150 | 7.8223 | 179.981 | 20.1726 | -0.019585 | -0.018318 | -2.0094 | -1.8795 | 2.599 | 2.599 | 0.019585 | 0.018318 | 0.018952
|  |  | 0 | 0.0030387 | 151 | 7.8723 | 179.984 | 20.2252 | -0.018318 | -0.017132 | -1.8795 | -1.7577 | 2.434 | 2.434 | 0.018318 | 0.017132 | 0.017725
|  |  | 0.053942 | 0.0030047 | 152 | 7.9223 | 179.986 | 20.2743 | -0.017132 | -0.016021 | -1.7577 | -1.6438 | 2.2797 | 2.2797 | 0.017132 | 0.016021 | 0.016577
|  |  | 0.16182 | 0.0029326 | 153 | 7.9723 | 179.987 | 20.3202 | -0.016021 | -0.01498 | -1.6438 | -1.537 | 2.1355 | 2.1355 | 0.016021 | 0.01498 | 0.015501
|  |  | 0.26971 | 0.0028663 | 154 | 8.0223 | 179.989 | 20.3632 | -0.01498 | -0.014005 | -153.7% | -1.4369 | 2.0005 | 2.0005 | 0.01498 | 0.014005 | 0.014493
|  |  | 0.37759 | 0.0027956 | 155 | 8.0723 | 179.99 | 20.4033 | -0.014005 | -0.013092 | -143.7% | -1.3432 | 1.8744 | 1.8744 | 0.014005 | 0.013092 | 0.013549
|  |  | 0.48547 | 0.0027249 | 156 | 8.1223 | 179.991 | 20.4408 | -0.013092 | -0.012236 | -134.3% | -1.2554 | 1.7565 | 1.7565 | 0.013092 | 0.012236 | 0.012664
|  |  | 0.59336 | 0.0026564 | 157 | 8.1723 | 179.992 | 20.4759 | -0.012236 | -0.011433 | -125.5% | -1.1731 | 1.6463 | 1.6463 | 0.012236 | 0.011433 | 0.011835
|  |  | 0.6723 | 0.027423 | 158 | 8.2223 | 179.993 | 20.5087 | -0.011433 | -0.010681 | -117.3% | -1.0959 | 1.5433 | 1.5433 | 0.011433 | 0.010681 | 0.011057
|  |  | 0.7223 | 0.027699 | 159 | 8.2723 | 179.994 | 20.5393 | -0.010681 | -0.0099759 | -109.6% | -1.0235 | 1.4472 | 1.4472 | 0.010681 | 0.0099759 | 0.010329
|  |  | 0.7723 | 0.027986 | 160 | 8.3223 | 179.995 | 20.5679 | -0.0099759 | -0.0093144 | -102.4% | -0.95566 | 1.3573 | 1.3573 | 0.0099759 | 0.0093144 | 0.0096451
|  |  | 0.8223 | 0.028272 | 161 | 8.3723 | 179.995 | 20.5946 | -0.0093144 | -0.0086938 | -95.57% | -0.89198 | 1.2734 | 1.2734 | 0.0093144 | 0.0086938 | 0.0090041
|  |  | 0.8723 | 0.028563 | 162 | 8.4223 | 179.996 | 20.6195 | -0.0086937 | -0.0081113 | -89.2% | -0.83222 | 1.1951 | 1.1951 | 0.0086937 | 0.0081113 | 0.0084025
|  |  | 0.9223 | 0.028853 | 163 | 8.4723 | 179.997 | 20.6428 | -0.0081113 | -0.0075644 | -83.22% | -0.77611 | 1.1221 | 1.1221 | 0.0081113 | 0.0075644 | 0.0078379
|  |  | 0.9723 | 0.029159 | 164 | 8.5223 | 179.997 | 20.6645 | -0.0075644 | -0.0070508 | -77.61% | -0.72341 | 1.054 | 1.054 | 0.0075644 | 0.0070508 | 0.0073076
|  |  | 1.0223 | 0.029454 | 165 | 8.5723 | 179.997 | 20.6847 | -0.0070507 | -0.006568 | -72.34% | -0.67388 | 0.99047 | 0.99047 | 0.0070507 | 0.006568 | 0.0068094
|  |  | 1.0723 | 0.029759 | 166 | 8.6223 | 179.998 | 20.7035 | -0.006568 | -0.0061141 | -67.39% | -0.62731 | 0.93132 | 0.93132 | 0.006568 | 0.0061141 | 0.0063411
|  |  | 1.1223 | 0.030069 | 167 | 8.6723 | 179.998 | 20.7211 | -0.0061141 | -0.0056871 | -62.73% | -0.58349 | 0.87626 | 0.87626 | 0.0061141 | 0.0056871 | 0.0059006
|  |  | 1.1723 | 0.030384 | 168 | 8.7223 | 179.998 | 20.7374 | -0.005687 | -0.005285 | -58.35% | -0.54224 | 0.82504 | 0.82504 | 0.005687 | 0.005285 | 0.005486
|  |  | 1.2223 | 0.030694 | 169 | 8.7723 | 179.998 | 20.7525 | -0.005285 | -0.0049061 | -54.22% | -0.50336 | 0.77744 | 0.77744 | 0.005285 | 0.0049061 | 0.0050955
|  |  | 1.2723 | 0.031018 | 170 | 8.8223 | 179.999 | 20.7666 | -0.0049061 | -0.0045487 | -50.34% | -0.4667 | 0.73326 | 0.73326 | 0.0049061 | 0.0045487 | 0.0047274
|  |  | 1.3223 | 0.031343 | 171 | 8.8723 | 179.999 | 20.7796 | -0.0045487 | -0.0042113 | -46.67% | -0.43208 | 0.69229 | 0.69229 | 0.0045487 | 0.0042113 | 0.00438
|  |  | 1.3723 | 0.031667 | 172 | 8.9223 | 179.999 | 20.7917 | -0.0042113 | -0.0038924 | -43.21% | -0.39936 | 0.65437 | 0.65437 | 0.0042113 | 0.0038924 | 0.0040518
|  |  | 1.4223 | 0.031996 | 173 | 8.9723 | 179.999 | 20.8028 | -0.0038924 | -0.0035906 | -39.94% | -0.36839 | 0.61931 | 0.61931 | 0.0038924 | 0.0035906 | 0.0037415
|  |  | 1.4723 | 0.032334 | 174 | 9.0223 | 179.999 | 20.8131 | -0.0035905 | -0.0033045 | -36.84% | -0.33904 | 0.58698 | 0.58698 | 0.0035905 | 0.0033045 | 0.0034475
|  |  | 1.5223 | 0.032673 | 175 | 9.0723 | 179.999 | 20.8226 | -0.0033045 | -0.0030329 | -33.9% | -0.31118 | 0.55722 | 0.55722 | 0.0033045 | 0.0030329 | 0.0031687
|  |  | 1.5723 | 0.033016 | 176 | 9.1223 | 179.999 | 20.8313 | -0.0030329 | -0.0027746 | -31.12% | -0.28468 | 0.5299 | 0.5299 | 0.0030329 | 0.0027746 | 0.0029038
|  |  | 1.6223 | 0.03336 | 177 | 9.1723 | 179.999 | 20.8393 | -0.0027746 | -0.0025286 | -28.47% | -0.25943 | 0.50491 | 0.50491 | 0.0027746 | 0.0025286 | 0.0026516
|  |  | 1.6723 | 0.033712 | 178 | 9.2223 | 179.999 | 20.8465 | -0.0025285 | -0.0022936 | -25.94% | -0.23532 | 0.48214 | 0.48214 | 0.0025285 | 0.0022936 | 0.0024111
|  |  | 1.7223 | 0.034065 | 179 | 9.2723 | 179.999 | 20.8531 | -0.0022936 | -0.0020687 | -23.53% | -0.21224 | 0.46149 | 0.46149 | 0.0022936 | 0.0020687 | 0.0021811
|  |  | 1.7723 | 0.034423 | 180 | 9.3223 | 179.999 | 20.859 | -0.0020686 | -0.0018528 | -21.22% | -0.1901 | 0.44286 | 0.44286 | 0.0020686 | 0.0018528 | 0.0019607
|  |  | 1.8223 | 0.034785 | 181 | 9.3723 | 179.999 | 20.8643 | -0.0018528 | -0.0016451 | -19.01% | -0.16879 | 0.42617 | 0.42617 | 0.0018528 | 0.0016451 | 0.0017489
|  |  | 1.8723 | 0.035157 | 182 | 9.4223 | 180 | 20.869 | -0.0016451 | -0.0014446 | -16.88% | -0.14822 | 0.41135 | 0.41135 | 0.0016451 | 0.0014446 | 0.0015449
|  |  | 1.9223 | 0.035524 | 183 | 9.4723 | 180 | 20.8732 | -0.0014446 | -0.0012505 | -14.82% | -0.1283 | 0.39834 | 0.39834 | 0.0014446 | 0.0012505 | 0.0013475
|  |  | 1.9723 | 0.035896 | 184 | 9.5223 | 180 | 20.8768 | -0.0012505 | -0.0010618 | -12.83% | -0.10894 | 0.38708 | 0.38708 | 0.0012505 | 0.0010618 | 0.0011561
|  |  | 2.0223 | 0.036278 | 185 | 9.5723 | 180 | 20.8798 | -0.0010618 | -0.00087783 | -10.89% | -0.090065 | 0.37752 | 0.37752 | 0.0010618 | 0.00087783 | 0.00096981
|  |  | 2.0723 | 0.036664 | 186 | 9.6223 | 180 | 20.8823 | -0.00087781 | -0.00069768 | -0.090063 | -0.071582 | 0.36961 | 0.36961 | 0.00087781 | 0.00069768 | 0.00078775
|  |  | 2.1223 | 0.037045 | 187 | 9.6723 | 180 | 20.8843 | -0.00069766 | -0.0005206 | -0.07158 | -0.053414 | 0.36333 | 0.36333 | 0.00069766 | 0.0005206 | 0.00060913
|  |  | 2.1723 | 0.037441 | 188 | 9.7223 | 180 | 20.8858 | -0.00052058 | -0.00034581 | -0.053412 | -0.03548 | 0.35864 | 0.35864 | 0.00052058 | 0.00034581 | 0.0004332
|  |  | 2.2223 | 0.037837 | 189 | 9.7723 | 180 | 20.8868 | -0.00034579 | -0.00017253 | -0.035478 | -0.017701 | 0.35553 | 0.35553 | 0.00034579 | 0.00017253 | 0.00025916
|  |  | 2.2723 | 0.038238 | 190 | 9.8223 | 180 | 20.8873 | -0.00017251 | -9.1296e-09 | -0.0177 | -9.367e-07 | 0.35397 | 0.35397 | 0.00017251 | 9.1296e-09 | 8.626e-05
|  |  | 2.3223 | 0.038638
|  |  | 2.3723 | 0.039048
|  |  | 2.4223 | 0.039458
|  |  | 2.4723 | 0.039878 | Node | lenght x | #NAME? | curvature
|  |  | 2.5223 | 0.040298 | number | coord
|  |  | 2.5723 | 0.040727
|  |  | 2.6223 | 0.041151
|  |  | 2.6723 | 0.041585
|  |  | 2.7223 | 0.042024 | 1 | 0 | 0 | 0 | -0.0030363 |  |  | 0.0030363
|  |  | 2.7723 | 0.042462 | 2 | 0.10788 | 0.1079 | -1.7538e-05 | -0.0029668 |  |  | 0.0029668
|  |  | 2.8223 | 0.042911 | 3 | 0.21577 | 0.21581 | -6.9613e-05 | -0.0028974 |  |  | 0.0028974
|  |  | 2.8723 | 0.043359 | 4 | 0.32365 | 0.32371 | -0.00015542 | -0.002828 |  |  | 0.002828
|  |  | 2.9223 | 0.043817 | 5 | 0.43153 | 0.43161 | -0.00027414 | -0.0027587 |  |  | 0.0027587
|  |  | 2.9723 | 0.04427 | 6 | 0.53942 | 0.53951 | -0.00042498 | -0.0026894 |  |  | 0.0026894
|  |  | 3.0223 | 0.044732 | 7 | 0.6473 | 0.64742 | -0.00060713 | -0.015109 |  |  | 0.015109
|  |  | 3.0723 | 0.045199 | 8 | 0.6973 | 0.69743 | -0.00073304 | -0.027571 |  |  | 0.027571
|  |  | 3.1223 | 0.045662 | 9 | 0.7473 | 0.74744 | -0.00092788 | -0.027853 |  |  | 0.027853
|  |  | 3.1723 | 0.046139 | 10 | 0.7973 | 0.79744 | -0.0011924 | -0.028139 |  |  | 0.028139
|  |  | 3.2223 | 0.046616 | 11 | 0.8473 | 0.84745 | -0.0015272 | -0.028429 |  |  | 0.028429
|  |  | 3.2723 | 0.047092 | 12 | 0.8973 | 0.89746 | -0.0019332 | -0.028722 |  |  | 0.028722
|  |  | 3.3223 | 0.047579 | 13 | 0.9473 | 0.94747 | -0.0024109 | -0.029018 |  |  | 0.029018
|  |  | 3.3723 | 0.04806 | 14 | 0.9973 | 0.99747 | -0.0029612 | -0.029318 |  |  | 0.029318
|  |  | 3.4223 | 0.048552 | 15 | 1.0473 | 1.0475 | -0.0035848 | -0.029621 |  |  | 0.029621
|  |  | 3.4723 | 0.049043 | 16 | 1.0973 | 1.0975 | -0.0042824 | -0.029928 |  |  | 0.029928
|  |  | 3.5223 | 0.049539 | 17 | 1.1473 | 1.1475 | -0.0050549 | -0.030239 |  |  | 0.030239
|  |  | 3.5723 | 0.050035 | 18 | 1.1973 | 1.1975 | -0.0059029 | -0.030553 |  |  | 0.030553
|  |  | 3.6223 | 0.050535 | 19 | 1.2473 | 1.2475 | -0.0068274 | -0.030871 |  |  | 0.030871
|  |  | 3.6723 | 0.051041 | 20 | 1.2973 | 1.2975 | -0.007829 | -0.031193 |  |  | 0.031193
|  |  | 3.7223 | 0.051541 | 21 | 1.3473 | 1.3475 | -0.0089086 | -0.031519 |  |  | 0.031519
|  |  | 3.7723 | 0.052047 | 22 | 1.3973 | 1.3975 | -0.010067 | -0.031848 |  |  | 0.031848
|  |  | 3.8223 | 0.052552 | 23 | 1.4473 | 1.4475 | -0.011305 | -0.032181 |  |  | 0.032181
|  |  | 3.8723 | 0.053062 | 24 | 1.4973 | 1.4975 | -0.012623 | -0.032519 |  |  | 0.032519
|  |  | 3.9223 | 0.053573 | 25 | 1.5473 | 1.5475 | -0.014023 | -0.03286 |  |  | 0.03286
|  |  | 3.9723 | 0.054083 | 26 | 1.5973 | 1.5974 | -0.015505 | -0.033205 |  |  | 0.033205
|  |  | 4.0223 | 0.054598 | 27 | 1.6473 | 1.6474 | -0.01707 | -0.033553 |  |  | 0.033553
|  |  | 4.0723 | 0.055103 | 28 | 1.6973 | 1.6974 | -0.018718 | -0.033906 |  |  | 0.033906
|  |  | 4.1223 | 0.055618 | 29 | 1.7473 | 1.7474 | -0.020452 | -0.034263 |  |  | 0.034263
|  |  | 4.1723 | 0.056124 | 30 | 1.7973 | 1.7974 | -0.022271 | -0.034624 |  |  | 0.034624
|  |  | 4.2223 | 0.056634 | 31 | 1.8473 | 1.8473 | -0.024176 | -0.034989 |  |  | 0.034989
|  |  | 4.2723 | 0.057144 | 32 | 1.8973 | 1.8973 | -0.026169 | -0.035359 |  |  | 0.035359
|  |  | 4.3223 | 0.05765 | 33 | 1.9473 | 1.9473 | -0.028251 | -0.035732 |  |  | 0.035732
|  |  | 4.3723 | 0.05815 | 34 | 1.9973 | 1.9972 | -0.030421 | -0.036109 |  |  | 0.036109
|  |  | 4.4223 | 0.058656 | 35 | 2.0473 | 2.0472 | -0.032682 | -0.036491 |  |  | 0.036491
|  |  | 4.4723 | 0.059147 | 36 | 2.0973 | 2.0972 | -0.035034 | -0.036877 |  |  | 0.036877
|  |  | 4.5223 | 0.059643 | 37 | 2.1473 | 2.1471 | -0.037478 | -0.037267 |  |  | 0.037267
|  |  | 4.5723 | 0.060129 | 38 | 2.1973 | 2.197 | -0.040015 | -0.037661 |  |  | 0.037661
|  |  | 4.6223 | 0.060611 | 39 | 2.2473 | 2.247 | -0.042646 | -0.038059 |  |  | 0.038059
|  |  | 4.6723 | 0.061088 | 40 | 2.2973 | 2.2969 | -0.045372 | -0.038462 |  |  | 0.038462
|  |  | 4.7223 | 0.06156 | 41 | 2.3473 | 2.3468 | -0.048194 | -0.038868 |  |  | 0.038868
|  |  | 4.7723 | 0.062022 | 42 | 2.3973 | 2.3968 | -0.051113 | -0.039279 |  |  | 0.039279
|  |  | 4.8223 | 0.062475 | 43 | 2.4473 | 2.4467 | -0.054131 | -0.039694 |  |  | 0.039694
|  |  | 4.8723 | 0.062919 | 44 | 2.4973 | 2.4966 | -0.057247 | -0.040114 |  |  | 0.040114
|  |  | 4.9223 | 0.063353 | 45 | 2.5473 | 2.5465 | -0.060463 | -0.040537 |  |  | 0.040537
|  |  | 4.9723 | 0.063782 | 46 | 2.5973 | 2.5964 | -0.063781 | -0.040965 |  |  | 0.040965
|  |  | 5.0223 | 0.064187 | 47 | 2.6473 | 2.6463 | -0.0672 | -0.041397 |  |  | 0.041397
|  |  | 5.0723 | 0.064588 | 48 | 2.6973 | 2.6962 | -0.070723 | -0.041833 |  |  | 0.041833
|  |  | 5.1223 | 0.064974 | 49 | 2.7473 | 2.7461 | -0.07435 | -0.042273 |  |  | 0.042273
|  |  | 5.1723 | 0.065341 | 50 | 2.7973 | 2.7959 | -0.078083 | -0.042717 |  |  | 0.042717
|  |  | 5.2223 | 0.065694 | 51 | 2.8473 | 2.8458 | -0.081922 | -0.043166 |  |  | 0.043166
|  |  | 5.2723 | 0.066032 | 52 | 2.8973 | 2.8956 | -0.085869 | -0.043618 |  |  | 0.043618
|  |  | 5.3223 | 0.066347 | 53 | 2.9473 | 2.9455 | -0.089925 | -0.044074 |  |  | 0.044074
|  |  | 5.3723 | 0.066643 | 54 | 2.9973 | 2.9953 | -0.09409 | -0.044534 |  |  | 0.044534
|  |  | 5.4223 | 0.066915 | 55 | 3.0473 | 3.0452 | -0.098366 | -0.044998 |  |  | 0.044998
|  |  | 5.4723 | 0.067167 | 56 | 3.0973 | 3.095 | -0.10275 | -0.045466 |  |  | 0.045466
|  |  | 5.5223 | 0.067396 | 57 | 3.1473 | 3.1448 | -0.10726 | -0.045937 |  |  | 0.045937
|  |  | 5.5723 | 0.067592 | 58 | 3.1973 | 3.1946 | -0.11187 | -0.046412 |  |  | 0.046412
|  |  | 5.6223 | 0.067768 | 59 | 3.2473 | 3.2444 | -0.1166 | -0.046891 |  |  | 0.046891
|  |  | 5.6723 | 0.067911 | 60 | 3.2973 | 3.2941 | -0.12145 | -0.047373 |  |  | 0.047373
|  |  | 5.7223 | 0.068026 | 61 | 3.3473 | 3.3439 | -0.12642 | -0.047858 |  |  | 0.047858
|  |  | 5.7723 | 0.068107 | 62 | 3.3973 | 3.3936 | -0.1315 | -0.048346 |  |  | 0.048346
|  |  | 5.8223 | 0.06815 | 63 | 3.4473 | 3.4434 | -0.13671 | -0.048837 |  |  | 0.048837
|  |  | 5.8723 | 0.068159 | 64 | 3.4973 | 3.4931 | -0.14203 | -0.049332 |  |  | 0.049332
|  |  | 5.9223 | 0.068135 | 65 | 3.5473 | 3.5428 | -0.14748 | -0.049828 |  |  | 0.049828
|  |  | 5.9723 | 0.068069 | 66 | 3.5973 | 3.5925 | -0.15306 | -0.050328 |  |  | 0.050328
|  |  | 6.0223 | 0.067959 | 67 | 3.6473 | 3.6422 | -0.15876 | -0.05083 |  |  | 0.05083
|  |  | 6.0723 | 0.067811 | 68 | 3.6973 | 3.6919 | -0.16458 | -0.051334 |  |  | 0.051334
|  |  | 6.1223 | 0.067616 | 69 | 3.7473 | 3.7415 | -0.17053 | -0.051839 |  |  | 0.051839
|  |  | 6.1723 | 0.067377 | 70 | 3.7973 | 3.7912 | -0.17661 | -0.052347 |  |  | 0.052347
|  |  | 6.2223 | 0.067091 | 71 | 3.8473 | 3.8408 | -0.18282 | -0.052856 |  |  | 0.052856
|  |  | 6.2723 | 0.066757 | 72 | 3.8973 | 3.8904 | -0.18916 | -0.053366 |  |  | 0.053366
|  |  | 6.3223 | 0.066381 | 73 | 3.9473 | 3.94 | -0.19564 | -0.053878 |  |  | 0.053878
|  |  | 6.3723 | 0.065942 | 74 | 3.9973 | 3.9895 | -0.20225 | -0.054389 |  |  | 0.054389
|  |  | 6.4223 | 0.065465 | 75 | 4.0473 | 4.0391 | -0.20899 | -0.054901 |  |  | 0.054901
|  |  | 6.4723 | 0.064931 | 76 | 4.0973 | 4.0886 | -0.21587 | -0.055413 |  |  | 0.055413
|  |  | 6.5223 | 0.064349 | 77 | 4.1473 | 4.1382 | -0.22288 | -0.055925 |  |  | 0.055925
|  |  | 6.5723 | 0.06372 | 78 | 4.1973 | 4.1876 | -0.23004 | -0.056435 |  |  | 0.056435
|  |  | 6.6223 | 0.063038 | 79 | 4.2473 | 4.2371 | -0.23733 | -0.056945 |  |  | 0.056945
|  |  | 6.6723 | 0.060759 | 80 | 4.2973 | 4.2866 | -0.24476 | -0.057452 |  |  | 0.057452
|  |  | 6.7223 | 0.057049 | 81 | 4.3473 | 4.336 | -0.25234 | -0.057958 |  |  | 0.057958
|  |  | 6.7723 | 0.053511 | 82 | 4.3973 | 4.3854 | -0.26006 | -0.058461 |  |  | 0.058461
|  |  | 6.8223 | 0.050139 | 83 | 4.4473 | 4.4348 | -0.26792 | -0.05896 |  |  | 0.05896
|  |  | 6.8973 | 0.064838 | 84 | 4.4973 | 4.4842 | -0.27593 | -0.059456 |  |  | 0.059456
|  |  | 6.9973 | 0.056803 | 85 | 4.5473 | 4.5335 | -0.28409 | -0.059948 |  |  | 0.059948
|  |  | 7.0973 | 0.049763 | 86 | 4.5973 | 4.5828 | -0.29239 | -0.060434 |  |  | 0.060434
|  |  | 7.1973 | 0.043592 | 87 | 4.6473 | 4.6321 | -0.30085 | -0.060915 |  |  | 0.060915
|  |  | 7.2973 | 0.038188 | 88 | 4.6973 | 4.6814 | -0.30945 | -0.061389 |  |  | 0.061389
|  |  | 7.3973 | 0.03345 | 89 | 4.7473 | 4.7306 | -0.3182 | -0.061856 |  |  | 0.061856
|  |  | 7.4973 | 0.029302 | 90 | 4.7973 | 4.7798 | -0.32711 | -0.062316 |  |  | 0.062316
|  |  | 7.5973 | 0.025661 | 91 | 4.8473 | 4.829 | -0.33617 | -0.062766 |  |  | 0.062766
|  |  | 7.6973 | 0.022471 | 92 | 4.8973 | 4.8782 | -0.34538 | -0.063207 |  |  | 0.063207
|  |  | 7.7973 | 0.019677 | 93 | 4.9473 | 4.9273 | -0.35475 | -0.063637 |  |  | 0.063637
|  |  | 7.8973 | 0.017223 | 94 | 4.9973 | 4.9764 | -0.36428 | -0.064056 |  |  | 0.064056
|  |  | 7.9973 | 0.01507 | 95 | 5.0473 | 5.0254 | -0.37396 | -0.064462 |  |  | 0.064462
|  |  | 8.0973 | 0.01318 | 96 | 5.0973 | 5.0745 | -0.3838 | -0.064855 |  |  | 0.064855
|  |  | 8.1973 | 0.011523 | 97 | 5.1473 | 5.1235 | -0.3938 | -0.065233 |  |  | 0.065233
|  |  | 8.2973 | 0.010064 | 98 | 5.1973 | 5.1724 | -0.40396 | -0.065595 |  |  | 0.065595
|  |  | 8.3973 | 0.0087786 | 99 | 5.2473 | 5.2214 | -0.41428 | -0.06594 |  |  | 0.06594
|  |  | 8.4973 | 0.0076485 | 100 | 5.2973 | 5.2703 | -0.42476 | -0.066267 |  |  | 0.066267
|  |  | 8.5973 | 0.0066495 | 101 | 5.3473 | 5.3191 | -0.4354 | -0.066574 |  |  | 0.066574
|  |  | 8.6973 | 0.005765 | 102 | 5.3973 | 5.368 | -0.44621 | -0.06686 |  |  | 0.06686
|  |  | 8.7973 | 0.0049829 | 103 | 5.4473 | 5.4168 | -0.45718 | -0.067123 |  |  | 0.067123
|  |  | 8.8973 | 0.004282 | 104 | 5.4973 | 5.4655 | -0.46831 | -0.067363 |  |  | 0.067363
|  |  | 8.9973 | 0.0036597 | 105 | 5.5473 | 5.5142 | -0.47961 | -0.067577 |  |  | 0.067577
|  |  | 9.0973 | 0.0030947 | 106 | 5.5973 | 5.5629 | -0.49107 | -0.067765 |  |  | 0.067765
|  |  | 9.1973 | 0.0025868 | 107 | 5.6473 | 5.6116 | -0.5027 | -0.067924 |  |  | 0.067924
|  |  | 9.2973 | 0.0021195 | 108 | 5.6973 | 5.6601 | -0.51449 | -0.068053 |  |  | 0.068053
|  |  | 9.3973 | 0.0016904 | 109 | 5.7473 | 5.7087 | -0.52644 | -0.06815 |  |  | 0.06815
|  |  | 9.4973 | 0.0012875 | 110 | 5.7973 | 5.7572 | -0.53856 | -0.068213 |  |  | 0.068213
|  |  | 9.5973 | 0.00090599 | 111 | 5.8473 | 5.8057 | -0.55085 | -0.068242 |  |  | 0.068242
|  |  | 9.6973 | 0.00053883 | 112 | 5.8973 | 5.8541 | -0.5633 | -0.068234 |  |  | 0.068234
|  |  | 9.7973 | 0.00017643 | 113 | 5.9473 | 5.9025 | -0.57592 | -0.068187 |  |  | 0.068187
|  |  | 9.8473 | 2.2719e-06 | 114 | 5.9973 | 5.9509 | -0.5887 | -0.0681 |  |  | 0.0681
[5 empty] | 115 | 6.0473 | 5.9992 | -0.60165 | -0.067971 |  |  | 0.067971
|  |  | OrcaFlex 10.0d: BStest2.dat (modified 10:33 AM on 9/23/2016 by OrcaFlex 10.0d) |  | 116 | 6.0973 | 6.0474 | -0.61476 | -0.067799 |  |  | 0.067799
[5 empty] | 117 | 6.1473 | 6.0957 | -0.62804 | -0.067583 |  |  | 0.067583
|  |  | Column A: Arc Length (m) |  | 118 | 6.1973 | 6.1438 | -0.64147 | -0.06732 |  |  | 0.06732
|  |  | Other columns: Line1 Bend Moment (kN.m) |  | 119 | 6.2473 | 6.192 | -0.65507 | -0.06701 |  |  | 0.06701
|  |  | Period: t = -5.000 to 10.000s |  | 120 | 6.2973 | 6.24 | -0.66883 | -0.066652 |  |  | 0.066652
[5 empty] | 121 | 6.3473 | 6.2881 | -0.68276 | -0.066244 |  |  | 0.066244
|  |  | Arc Length (m) | Minimum | 122 | 6.3973 | 6.3361 | -0.69683 | -0.065786 |  |  | 0.065786
|  |  | 0 | 303.8676 | 123 | 6.4473 | 6.384 | -0.71107 | -0.065279 |  |  | 0.065279
|  |  | 0.053942 | 300.4744 | 124 | 6.4973 | 6.4319 | -0.72547 | -0.064721 |  |  | 0.064721
|  |  | 0.16182 | 293.2626 | 125 | 6.5473 | 6.4797 | -0.74001 | -0.064113 |  |  | 0.064113
|  |  | 0.26971 | 286.6327 | 126 | 6.5973 | 6.5275 | -0.75472 | -0.063456 |  |  | 0.063456
|  |  | 0.37759 | 279.5608 | 127 | 6.6473 | 6.5753 | -0.76957 | -0.06195 |  |  | 0.06195
|  |  | 0.48547 | 272.4889 | 128 | 6.6973 | 6.623 | -0.78457 | -0.058928 |  |  | 0.058928
|  |  | 0.59336 | 265.638 | 129 | 6.7473 | 6.6707 | -0.79971 | -0.055305 |  |  | 0.055305
|  |  | 0.6723 | 2.8136 | 130 | 6.7973 | 6.7183 | -0.81499 | -0.051852 |  |  | 0.051852
|  |  | 0.7223 | 2.842 | 131 | 6.8473 | 6.7659 | -0.83039 | -0.058885 |  |  | 0.058885
|  |  | 0.7723 | 2.8713 | 132 | 6.8973 | 6.8134 | -0.84592 | -0.064774 |  |  | 0.064774
|  |  | 0.8223 | 2.9007 | 133 | 6.9473 | 6.8609 | -0.86161 | -0.06062 |  |  | 0.06062
|  |  | 0.8723 | 2.9305 | 134 | 6.9973 | 6.9083 | -0.87745 | -0.056732 |  |  | 0.056732
|  |  | 0.9223 | 2.9604 | 135 | 7.0473 | 6.9557 | -0.89342 | -0.053093 |  |  | 0.053093
|  |  | 0.9723 | 2.9917 | 136 | 7.0973 | 7.003 | -0.90951 | -0.049686 |  |  | 0.049686
|  |  | 1.0223 | 3.022 | 137 | 7.1473 | 7.0504 | -0.92573 | -0.046498 |  |  | 0.046498
|  |  | 1.0723 | 3.0533 | 138 | 7.1973 | 7.0976 | -0.94205 | -0.043513 |  |  | 0.043513
|  |  | 1.1223 | 3.0851 | 139 | 7.2473 | 7.1449 | -0.95847 | -0.040719 |  |  | 0.040719
|  |  | 1.1723 | 3.1174 | 140 | 7.2973 | 7.1921 | -0.975 | -0.038104 |  |  | 0.038104
|  |  | 1.2223 | 3.1492 | 141 | 7.3473 | 7.2392 | -0.99161 | -0.035657 |  |  | 0.035657
|  |  | 1.2723 | 3.1825 | 142 | 7.3973 | 7.2864 | -1.0083 | -0.033365 |  |  | 0.033365
|  |  | 1.3223 | 3.2157 | 143 | 7.4473 | 7.3335 | -1.0251 | -0.03122 |  |  | 0.03122
|  |  | 1.3723 | 3.249 | 144 | 7.4973 | 7.3806 | -1.0419 | -0.029212 |  |  | 0.029212
|  |  | 1.4223 | 3.2828 | 145 | 7.5473 | 7.4276 | -1.0589 | -0.027332 |  |  | 0.027332
|  |  | 1.4723 | 3.3175 | 146 | 7.5973 | 7.4747 | -1.0758 | -0.025572 |  |  | 0.025572
|  |  | 1.5223 | 3.3522 | 147 | 7.6473 | 7.5217 | -1.0929 | -0.023925 |  |  | 0.023925
|  |  | 1.5723 | 3.3875 | 148 | 7.6973 | 7.5687 | -1.11 | -0.022382 |  |  | 0.022382
|  |  | 1.6223 | 3.4227 | 149 | 7.7473 | 7.6157 | -1.1271 | -0.020938 |  |  | 0.020938
|  |  | 1.6723 | 3.4589 | 150 | 7.7973 | 7.6626 | -1.1443 | -0.019585 |  |  | 0.019585
|  |  | 1.7223 | 3.4951 | 151 | 7.8473 | 7.7096 | -1.1616 | -0.018318 |  |  | 0.018318
|  |  | 1.7723 | 3.5318 | 152 | 7.8973 | 7.7565 | -1.1788 | -0.017132 |  |  | 0.017132
|  |  | 1.8223 | 3.569 | 153 | 7.9473 | 7.8034 | -1.1962 | -0.016021 |  |  | 0.016021
|  |  | 1.8723 | 3.6071 | 154 | 7.9973 | 7.8503 | -1.2135 | -0.01498 |  |  | 0.01498
|  |  | 1.9223 | 3.6448 | 155 | 8.0473 | 7.8972 | -1.2309 | -0.014005 |  |  | 0.014005
|  |  | 1.9723 | 3.683 | 156 | 8.0973 | 7.9441 | -1.2484 | -0.013092 |  |  | 0.013092
|  |  | 2.0223 | 3.7221 | 157 | 8.1473 | 7.9909 | -1.2658 | -0.012236 |  |  | 0.012236
|  |  | 2.0723 | 3.7617 | 158 | 8.1973 | 8.0378 | -1.2833 | -0.011433 |  |  | 0.011433
|  |  | 2.1223 | 3.8009 | 159 | 8.2473 | 8.0846 | -1.3009 | -0.010681 |  |  | 0.010681
|  |  | 2.1723 | 3.8415 | 160 | 8.2973 | 8.1314 | -1.3184 | -0.0099759 |  |  | 0.0099759
|  |  | 2.2223 | 3.8821 | 161 | 8.3473 | 8.1783 | -1.336 | -0.0093144 |  |  | 0.0093144
|  |  | 2.2723 | 3.9232 | 162 | 8.3973 | 8.2251 | -1.3536 | -0.0086938 |  |  | 0.0086938
|  |  | 2.3223 | 3.9643 | 163 | 8.4473 | 8.2719 | -1.3712 | -0.0081113 |  |  | 0.0081113
|  |  | 2.3723 | 4.0063 | 164 | 8.4973 | 8.3187 | -1.3888 | -0.0075644 |  |  | 0.0075644
|  |  | 2.4223 | 4.0484 | 165 | 8.5473 | 8.3655 | -1.4065 | -0.0070507 |  |  | 0.0070507
|  |  | 2.4723 | 4.0915 | 166 | 8.5973 | 8.4123 | -1.4241 | -0.006568 |  |  | 0.006568
|  |  | 2.5223 | 4.1345 | 167 | 8.6473 | 8.459 | -1.4418 | -0.0061141 |  |  | 0.0061141
|  |  | 2.5723 | 4.1786 | 168 | 8.6973 | 8.5058 | -1.4595 | -0.0056871 |  |  | 0.0056871
|  |  | 2.6223 | 4.2221 | 169 | 8.7473 | 8.5526 | -1.4772 | -0.005285 |  |  | 0.005285
|  |  | 2.6723 | 4.2666 | 170 | 8.7973 | 8.5993 | -1.4949 | -0.0049061 |  |  | 0.0049061
|  |  | 2.7223 | 4.3116 | 171 | 8.8473 | 8.6461 | -1.5127 | -0.0045487 |  |  | 0.0045487
|  |  | 2.7723 | 4.3566 | 172 | 8.8973 | 8.6929 | -1.5304 | -0.0042113 |  |  | 0.0042113
|  |  | 2.8223 | 4.4026 | 173 | 8.9473 | 8.7396 | -1.5481 | -0.0038924 |  |  | 0.0038924
|  |  | 2.8723 | 4.4486 | 174 | 8.9973 | 8.7864 | -1.5659 | -0.0035905 |  |  | 0.0035905
|  |  | 2.9223 | 4.4956 | 175 | 9.0473 | 8.8331 | -1.5837 | -0.0033045 |  |  | 0.0033045
|  |  | 2.9723 | 4.5421 | 176 | 9.0973 | 8.8799 | -1.6015 | -0.0030329 |  |  | 0.0030329
|  |  | 3.0223 | 4.5895 | 177 | 9.1473 | 8.9266 | -1.6193 | -0.0027746 |  |  | 0.0027746
|  |  | 3.0723 | 4.6375 | 178 | 9.1973 | 8.9733 | -1.637 | -0.0025285 |  |  | 0.0025285
|  |  | 3.1223 | 4.6849 | 179 | 9.2473 | 9.0201 | -1.6548 | -0.0022936 |  |  | 0.0022936
|  |  | 3.1723 | 4.7338 | 180 | 9.2973 | 9.0668 | -1.6726 | -0.0020686 |  |  | 0.0020686
|  |  | 3.2223 | 4.7828 | 181 | 9.3473 | 9.1135 | -1.6904 | -0.0018528 |  |  | 0.0018528
|  |  | 3.2723 | 4.8317 | 182 | 9.3973 | 9.1603 | -1.7083 | -0.0016451 |  |  | 0.0016451
|  |  | 3.3223 | 4.8816 | 183 | 9.4473 | 9.207 | -1.7261 | -0.0014446 |  |  | 0.0014446
|  |  | 3.3723 | 4.931 | 184 | 9.4973 | 9.2537 | -1.7439 | -0.0012505 |  |  | 0.0012505
|  |  | 3.4223 | 4.9814 | 185 | 9.5473 | 9.3005 | -1.7617 | -0.0010618 |  |  | 0.0010618
|  |  | 3.4723 | 5.0318 | 186 | 9.5973 | 9.3472 | -1.7795 | -0.00087782 |  |  | 0.00087782
|  |  | 3.5223 | 5.0827 | 187 | 9.6473 | 9.3939 | -1.7974 | -0.00069767 |  |  | 0.00069767
|  |  | 3.5723 | 5.1335 | 188 | 9.6973 | 9.4406 | -1.8152 | -0.00052059 |  |  | 0.00052059
|  |  | 3.6223 | 5.1849 | 189 | 9.7473 | 9.4874 | -1.833 | -0.0003458 |  |  | 0.0003458
|  |  | 3.6723 | 5.2368 | 190 | 9.7973 | 9.5341 | -1.8509 | -0.00017252 |  |  | 0.00017252
|  |  | 3.7223 | 5.2881 | 191 | 9.8473 | 9.5808 | -1.8687 | -9.1296e-09 |  |  | 9.1296e-09
|  |  | 3.7723 | 5.34
|  |  | 3.8223 | 5.3919
|  |  | 3.8723 | 5.4442 | Results | for riser
|  |  | 3.9223 | 5.4966 | ------- | ----------
|  |  | 3.9723 | 5.5489
|  |  | 4.0223 | 5.6017
|  |  | 4.0723 | 5.6536 | Element | Lenght t | ension element | curvature cur | vature moment | moment | shear shear
|  |  | 4.1223 | 5.7064 | number | coord | angle | end1 end | 2 end1 | end2 | end1 end2
|  |  | 4.1723 | 5.7583
|  |  | 4.2223 | 5.8106
|  |  | 4.2723 | 5.863
|  |  | 4.3223 | 5.9149 | 1 | 0.053942 | 168.055 | 0.0093126 | -0.0030363 | -0.0029668 | -0.31153 | -0.3044 | 0.66087 | E-01 0.660874E-01
|  |  | 4.3723 | 5.9662 | 2 | 0.16182 | 168.076 | 0.027651 | -0.0029668 | -0.0028974 | -0.3044 | -0.29727 | 0.66032 | E-01 0.660320E-01
|  |  | 4.4223 | 6.0181 | 3 | 0.26971 | 168.096 | 0.045561 | -0.0028974 | -0.002828 | -0.29727 | -0.29015 | 0.65978 | E-01 0.659779E-01
|  |  | 4.4723 | 6.0685 | 4 | 0.37759 | 168.115 | 0.063042 | -0.002828 | -0.0027587 | -0.29015 | -0.28304 | 0.65925 | E-01 0.659250E-01
|  |  | 4.5223 | 6.1194 | 5 | 0.48547 | 168.134 | 0.080094 | -0.0027587 | -0.0026894 | -0.28304 | -0.27594 | 0.65873 | E-01 0.658735E-01
|  |  | 4.5723 | 6.1693 | 6 | 0.59336 | 168.153 | 0.096718 | -0.0026894 | -0.0026202 | -0.27594 | -0.26883 | 0.65823 | E-01 0.658232E-01
|  |  | 4.6223 | 6.2187 | 7 | 0.6723 | 168.206 | 0.14426 | -0.027597 | -0.02726 | -2.8315 | -2.7969 | 0.69178 | 0.69178
|  |  | 4.6723 | 6.2676 | 8 | 0.7223 | 168.295 | 0.22324 | -0.027881 | -0.027538 | -2.8606 | -2.8254 | 0.70497 | 0.70497
|  |  | 4.7223 | 6.316 | 9 | 0.7723 | 168.383 | 0.30303 | -0.028169 | -0.027819 | -2.8901 | -2.8542 | 0.71848 | 0.71848
|  |  | 4.7723 | 6.3635 | 10 | 0.8223 | 168.473 | 0.38364 | -0.02846 | -0.028103 | -2.92 | -2.8834 | 0.73229 | 0.73229
|  |  | 4.8223 | 6.41 | 11 | 0.8723 | 168.563 | 0.46508 | -0.028754 | -0.028391 | -2.9502 | -2.9129 | 0.74643 | 0.74643
|  |  | 4.8723 | 6.4555 | 12 | 0.9223 | 168.653 | 0.54736 | -0.029052 | -0.028682 | -2.9808 | -2.9427 | 0.7609 | 0.7609
|  |  | 4.9223 | 6.5 | 13 | 0.9723 | 168.744 | 0.63048 | -0.029354 | -0.028976 | -3.0117 | -2.9729 | 0.7757 | 0.7757
|  |  | 4.9723 | 6.544 | 14 | 1.0223 | 168.836 | 0.71447 | -0.029659 | -0.029274 | -3.0431 | -3.0035 | 0.79085 | 0.79085
|  |  | 5.0223 | 6.5856 | 15 | 1.0723 | 168.928 | 0.79932 | -0.029968 | -0.029575 | -3.0747 | -3.0344 | 0.80636 | 0.80636
|  |  | 5.0723 | 6.6267 | 16 | 1.1223 | 169.021 | 0.88506 | -0.030281 | -0.02988 | -3.1068 | -3.0657 | 0.82224 | 0.82224
|  |  | 5.1223 | 6.6663 | 17 | 1.1723 | 169.114 | 0.97168 | -0.030597 | -0.030189 | -3.1393 | -3.0974 | 0.8385 | 0.8385
|  |  | 5.1723 | 6.704 | 18 | 1.2223 | 169.208 | 1.0592 | -0.030918 | -0.030501 | -3.1722 | -3.1294 | 0.85514 | 0.85514
|  |  | 5.2223 | 6.7402 | 19 | 1.2723 | 169.303 | 1.1476 | -0.031242 | -0.030817 | -3.2054 | -3.1618 | 0.87217 | 0.87217
|  |  | 5.2723 | 6.7749 | 20 | 1.3223 | 169.398 | 1.237 | -0.03157 | -0.031136 | -3.2391 | -3.1946 | 0.88962 | 0.88962
|  |  | 5.3223 | 6.8072 | 21 | 1.3723 | 169.494 | 1.3273 | -0.031901 | -0.031459 | -3.2731 | -3.2277 | 0.90748 | 0.90748
|  |  | 5.3723 | 6.8375 | 22 | 1.4223 | 169.59 | 1.4185 | -0.032237 | -0.031786 | -3.3075 | -3.2612 | 0.92578 | 0.92578
|  |  | 5.4223 | 6.8654 | 23 | 1.4723 | 169.687 | 1.5107 | -0.032577 | -0.032117 | -3.3424 | -3.2952 | 0.94452 | 0.94452
|  |  | 5.4723 | 6.8914 | 24 | 1.5223 | 169.784 | 1.6039 | -0.032921 | -0.032451 | -3.3777 | -3.3295 | 0.96371 | 0.96371
|  |  | 5.5223 | 6.9148 | 25 | 1.5723 | 169.882 | 1.698 | -0.033268 | -0.032789 | -3.4133 | -3.3642 | 0.98337 | 0.98337
|  |  | 5.5723 | 6.9349 | 26 | 1.6223 | 169.981 | 1.7931 | -0.03362 | -0.033131 | -3.4494 | -3.3992 | 1.0035 | 1.0035
|  |  | 5.6223 | 6.953 | 27 | 1.6723 | 170.08 | 1.8892 | -0.033976 | -0.033477 | -3.4859 | -3.4347 | 1.0241 | 1.0241
|  |  | 5.6723 | 6.9677 | 28 | 1.7223 | 170.179 | 1.9864 | -0.034336 | -0.033827 | -3.5229 | -3.4706 | 1.0453 | 1.0453
|  |  | 5.7223 | 6.9794 | 29 | 1.7723 | 170.28 | 2.0845 | -0.0347 | -0.03418 | -3.5602 | -3.5069 | 1.067 | 1.067
|  |  | 5.7723 | 6.9877 | 30 | 1.8223 | 170.38 | 2.1837 | -0.035069 | -0.034538 | -3.598 | -3.5436 | 1.0891 | 1.0891
|  |  | 5.8223 | 6.9921 | 31 | 1.8723 | 170.482 | 2.2839 | -0.035441 | -0.034899 | -3.6363 | -3.5807 | 1.1119 | 1.1119
|  |  | 5.8723 | 6.9931 | 32 | 1.9223 | 170.583 | 2.3852 | -0.035818 | -0.035265 | -3.6749 | -3.6182 | 1.1352 | 1.1352
|  |  | 5.9223 | 6.9907 | 33 | 1.9723 | 170.686 | 2.4876 | -0.036199 | -0.035634 | -3.714 | -3.6561 | 1.1591 | 1.1591
|  |  | 5.9723 | 6.9838 | 34 | 2.0223 | 170.789 | 2.591 | -0.036584 | -0.036008 | -3.7536 | -3.6944 | 1.1836 | 1.1836
|  |  | 6.0223 | 6.9726 | 35 | 2.0723 | 170.892 | 2.6956 | -0.036974 | -0.036385 | -3.7936 | -3.7331 | 1.2087 | 1.2087
|  |  | 6.0723 | 6.9574 | 36 | 2.1223 | 170.996 | 2.8012 | -0.037368 | -0.036767 | -3.834 | -3.7723 | 1.2344 | 1.2344
|  |  | 6.1223 | 6.9374 | 37 | 2.1723 | 171.1 | 2.908 | -0.037767 | -0.037152 | -3.8748 | -3.8118 | 1.2608 | 1.2608
|  |  | 6.1723 | 6.9129 | 38 | 2.2223 | 171.205 | 3.0158 | -0.038169 | -0.037542 | -3.9162 | -3.8518 | 1.2879 | 1.2879
|  |  | 6.2223 | 6.8835 | 39 | 2.2723 | 171.311 | 3.1249 | -0.038576 | -0.037935 | -3.9579 | -3.8921 | 1.3156 | 1.3156
|  |  | 6.2723 | 6.8493 | 40 | 2.3223 | 171.417 | 3.235 | -0.038988 | -0.038333 | -4.0001 | -3.9329 | 1.344 | 1.344
|  |  | 6.3223 | 6.8106 | 41 | 2.3723 | 171.523 | 3.3464 | -0.039404 | -0.038734 | -4.0428 | -3.9742 | 1.3732 | 1.3732
|  |  | 6.3723 | 6.7656 | 42 | 2.4223 | 171.63 | 3.4589 | -0.039824 | -0.03914 | -4.0859 | -4.0158 | 1.4031 | 1.4031
|  |  | 6.4223 | 6.7167 | 43 | 2.4723 | 171.737 | 3.5726 | -0.040249 | -0.03955 | -4.1295 | -4.0578 | 1.4338 | 1.4338
|  |  | 6.4723 | 6.6619 | 44 | 2.5223 | 171.845 | 3.6875 | -0.040678 | -0.039964 | -4.1735 | -4.1003 | 1.4653 | 1.4653
|  |  | 6.5223 | 6.6022 | 45 | 2.5723 | 171.953 | 3.8036 | -0.041111 | -0.040381 | -4.218 | -4.1431 | 1.4975 | 1.4975
|  |  | 6.5723 | 6.5376 | 46 | 2.6223 | 172.062 | 3.921 | -0.041549 | -0.040803 | -4.2629 | -4.1864 | 1.5306 | 1.5306
|  |  | 6.6223 | 6.4677 | 47 | 2.6723 | 172.171 | 4.0396 | -0.041991 | -0.041229 | -4.3083 | -4.23 | 1.5646 | 1.5646
|  |  | 6.6723 | 6.2338 | 48 | 2.7223 | 172.28 | 4.1594 | -0.042438 | -0.041658 | -4.3541 | -4.2741 | 1.5994 | 1.5994
|  |  | 6.7223 | 5.8532 | 49 | 2.7723 | 172.39 | 4.2805 | -0.042888 | -0.042091 | -4.4003 | -4.3186 | 1.6352 | 1.6352
|  |  | 6.7723 | 5.4902 | 50 | 2.8223 | 172.5 | 4.4029 | -0.043343 | -0.042529 | -4.447 | -4.3634 | 1.6718 | 1.6718
|  |  | 6.8223 | 5.1443 | 51 | 2.8723 | 172.611 | 4.5265 | -0.043803 | -0.04297 | -4.4942 | -4.4087 | 1.7094 | 1.7094
|  |  | 6.8973 | 6.6524 | 52 | 2.9223 | 172.722 | 4.6515 | -0.044266 | -0.043414 | -4.5417 | -4.4543 | 1.748 | 1.748
|  |  | 6.9973 | 5.828 | 53 | 2.9723 | 172.833 | 4.7777 | -0.044734 | -0.043863 | -4.5897 | -4.5003 | 1.7876 | 1.7876
|  |  | 7.0973 | 5.1057 | 54 | 3.0223 | 172.945 | 4.9053 | -0.045206 | -0.044315 | -4.6381 | -4.5467 | 1.8283 | 1.8283
|  |  | 7.1973 | 4.4726 | 55 | 3.0723 | 173.057 | 5.0342 | -0.045682 | -0.04477 | -4.6869 | -4.5934 | 1.87 | 1.87
|  |  | 7.2973 | 3.918 | 56 | 3.1223 | 173.169 | 5.1644 | -0.046162 | -0.045229 | -4.7362 | -4.6405 | 1.9128 | 1.9128
|  |  | 7.3973 | 3.432 | 57 | 3.1723 | 173.281 | 5.296 | -0.046645 | -0.045692 | -4.7858 | -4.688 | 1.9567 | 1.9567
|  |  | 7.4973 | 3.0063 | 58 | 3.2223 | 173.394 | 5.429 | -0.047133 | -0.046157 | -4.8358 | -4.7357 | 2.0017 | 2.0017
|  |  | 7.5973 | 2.6328 | 59 | 3.2723 | 173.506 | 5.5633 | -0.047624 | -0.046626 | -4.8862 | -4.7838 | 2.048 | 2.048
|  |  | 7.6973 | 2.3055 | 60 | 3.3223 | 173.619 | 5.699 | -0.048119 | -0.047098 | -4.937 | -4.8323 | 2.0954 | 2.0954
|  |  | 7.7973 | 2.0188 | 61 | 3.3723 | 173.732 | 5.8361 | -0.048618 | -0.047573 | -4.9882 | -4.881 | 2.1441 | 2.1441
|  |  | 7.8973 | 1.7671 | 62 | 3.4223 | 173.846 | 5.9746 | -0.049119 | -0.04805 | -5.0396 | -4.9299 | 2.1941 | 2.1941
|  |  | 7.9973 | 1.5462 | 63 | 3.4723 | 173.959 | 6.1145 | -0.049625 | -0.04853 | -5.0915 | -4.9792 | 2.2454 | 2.2454
|  |  | 8.0973 | 1.3522 | 64 | 3.5223 | 174.073 | 6.2558 | -0.050133 | -0.049013 | -5.1436 | -5.0287 | 2.298 | 2.298
|  |  | 8.1973 | 1.1822 | 65 | 3.5723 | 174.186 | 6.3985 | -0.050644 | -0.049498 | -5.1961 | -5.0785 | 2.352 | 2.352
|  |  | 8.2973 | 1.0325 | 66 | 3.6223 | 174.3 | 6.5427 | -0.051158 | -0.049985 | -5.2488 | -5.1284 | 2.4074 | 2.4074
|  |  | 8.3973 | 0.90068 | 67 | 3.6723 | 174.414 | 6.6883 | -0.051674 | -0.050474 | -5.3018 | -5.1786 | 2.4643 | 2.4643
|  |  | 8.4973 | 0.78473 | 68 | 3.7223 | 174.527 | 6.8353 | -0.052194 | -0.050964 | -5.3551 | -5.2289 | 2.5226 | 2.5226
|  |  | 8.5973 | 0.68224 | 69 | 3.7723 | 174.641 | 6.9838 | -0.052715 | -0.051456 | -5.4085 | -5.2794 | 2.5825 | 2.5825
|  |  | 8.6973 | 0.59149 | 70 | 3.8223 | 174.754 | 7.1338 | -0.053238 | -0.051949 | -5.4622 | -5.33 | 2.6439 | 2.6439
|  |  | 8.7973 | 0.51125 | 71 | 3.8723 | 174.868 | 7.2852 | -0.053763 | -0.052444 | -5.5161 | -5.3807 | 2.7069 | 2.7069
|  |  | 8.8973 | 0.43933 | 72 | 3.9223 | 174.981 | 7.4381 | -0.054289 | -0.052938 | -5.5701 | -5.4315 | 2.7715 | 2.7715
|  |  | 8.9973 | 0.37549 | 73 | 3.9723 | 175.094 | 7.5924 | -0.054816 | -0.053434 | -5.6242 | -5.4823 | 2.8378 | 2.8378
|  |  | 9.0973 | 0.31751 | 74 | 4.0223 | 175.207 | 7.7482 | -0.055345 | -0.053929 | -5.6784 | -5.5331 | 2.9058 | 2.9058
|  |  | 9.1973 | 0.26541 | 75 | 4.0723 | 175.319 | 7.9055 | -0.055874 | -0.054424 | -5.7326 | -5.5839 | 2.9755 | 2.9755
|  |  | 9.2973 | 0.21746 | 76 | 4.1223 | 175.432 | 8.0642 | -0.056403 | -0.054918 | -5.7869 | -5.6346 | 3.0469 | 3.0469
|  |  | 9.3973 | 0.17343 | 77 | 4.1723 | 175.544 | 8.2244 | -0.056932 | -0.055411 | -5.8412 | -5.6852 | 3.1202 | 3.1202
|  |  | 9.4973 | 0.13209 | 78 | 4.2223 | 175.655 | 8.386 | -0.05746 | -0.055903 | -5.8954 | -5.7356 | 3.1953 | 3.1953
|  |  | 9.5973 | 0.092955 | 79 | 4.2723 | 175.766 | 8.5492 | -0.057987 | -0.056392 | -5.9495 | -5.7858 | 3.2723 | 3.2723
|  |  | 9.6973 | 0.055284 | 80 | 4.3223 | 175.877 | 8.7137 | -0.058513 | -0.056879 | -6.0034 | -5.8358 | 3.3512 | 3.3512
|  |  | 9.7973 | 0.018102 | 81 | 4.3723 | 175.987 | 8.8797 | -0.059036 | -0.057364 | -6.0571 | -5.8855 | 3.432 | 3.432
|  |  | 9.8473 | 0 | 82 | 4.4223 | 176.097 | 9.0472 | -0.059558 | -0.057845 | -6.1106 | -5.9349 | 3.5148 | 3.5148
[5 empty] | 83 | 4.4723 | 176.206 | 9.2161 | -0.060076 | -0.058322 | -6.1638 | -5.9838 | 3.5995 | 3.5995
|  |  | OrcaFlex 10.0d: BStest2.dat (modified 10:33 AM on 9/23/2016 by OrcaFlex 10.0d) |  | 84 | 4.5223 | 176.315 | 9.3864 | -0.060591 | -0.058794 | -6.2166 | -6.0323 | 3.6863 | 3.6863
[5 empty] | 85 | 4.5723 | 176.423 | 9.5581 | -0.061101 | -0.059261 | -6.269 | -6.0802 | 3.775 | 3.775
|  |  | Column A: Arc Length (m) |  | 86 | 4.6223 | 176.53 | 9.7312 | -0.061607 | -0.059723 | -6.3209 | -6.1276 | 3.8659 | 3.8659
|  |  | Other columns: Line1 Effective Tension (kN) |  | 87 | 4.6723 | 176.636 | 9.9057 | -0.062107 | -0.060178 | -6.3722 | -6.1742 | 3.9587 | 3.9587
|  |  | Period: t = -5.000 to 10.000s |  | 88 | 4.7223 | 176.741 | 10.0816 | -0.062601 | -0.060625 | -6.4228 | -6.2202 | 4.0537 | 4.0537
[5 empty] | 89 | 4.7723 | 176.846 | 10.2587 | -0.063088 | -0.061065 | -6.4728 | -6.2652 | 4.1507 | 4.1507
|  |  | Arc Length (m) | Minimum | 90 | 4.8223 | 176.95 | 10.4372 | -0.063566 | -0.061495 | -6.5219 | -6.3094 | 4.2498 | 4.2498
|  |  | 0 | 168.4794 | 91 | 4.8723 | 177.052 | 10.617 | -0.064037 | -0.061916 | -6.5702 | -6.3526 | 4.351 | 4.351
|  |  | 0.053942 | 168.4903 | 92 | 4.9223 | 177.154 | 10.7981 | -0.064497 | -0.062327 | -6.6174 | -6.3947 | 4.4542 | 4.4542
|  |  | 0.16182 | 168.5117 | 93 | 4.9723 | 177.255 | 10.9804 | -0.064948 | -0.062726 | -6.6636 | -6.4356 | 4.5594 | 4.5594
|  |  | 0.26971 | 168.5326 | 94 | 5.0223 | 177.354 | 11.1638 | -0.065386 | -0.063112 | -6.7086 | -6.4753 | 4.6667 | 4.6667
|  |  | 0.37759 | 168.5529 | 95 | 5.0723 | 177.452 | 11.3485 | -0.065812 | -0.063485 | -6.7523 | -6.5136 | 4.7759 | 4.7759
|  |  | 0.48547 | 168.5728 | 96 | 5.1223 | 177.549 | 11.5343 | -0.066225 | -0.063843 | -6.7947 | -6.5503 | 4.887 | 4.887
|  |  | 0.59336 | 168.5922 | 97 | 5.1723 | 177.645 | 11.7211 | -0.066622 | -0.064186 | -6.8355 | -6.5855 | 5 | 5
|  |  | 0.6723 | 178.8822 | 98 | 5.2223 | 177.739 | 11.909 | -0.067004 | -0.064511 | -6.8746 | -6.6189 | 5.1148 | 5.1148
|  |  | 0.7223 | 178.8809 | 99 | 5.2723 | 177.832 | 12.0979 | -0.067368 | -0.064819 | -6.912 | -6.6504 | 5.2313 | 5.2313
|  |  | 0.7723 | 178.8797 | 100 | 5.3223 | 177.923 | 12.2877 | -0.067714 | -0.065107 | -6.9475 | -6.68 | 5.3493 | 5.3493
|  |  | 0.8223 | 178.8784 | 101 | 5.3723 | 178.013 | 12.4784 | -0.06804 | -0.065375 | -6.9809 | -6.7074 | 5.4689 | 5.4689
|  |  | 0.8723 | 178.8773 | 102 | 5.4223 | 178.101 | 12.6699 | -0.068344 | -0.06562 | -7.0121 | -6.7326 | 5.5898 | 5.5898
|  |  | 0.9223 | 178.8761 | 103 | 5.4723 | 178.187 | 12.8622 | -0.068626 | -0.065842 | -7.041 | -6.7554 | 5.7118 | 5.7118
|  |  | 0.9723 | 178.875 | 104 | 5.5223 | 178.272 | 13.0551 | -0.068883 | -0.06604 | -7.0674 | -6.7757 | 5.8349 | 5.8349
|  |  | 1.0223 | 178.8739 | 105 | 5.5723 | 178.355 | 13.2487 | -0.069115 | -0.066211 | -7.0912 | -6.7932 | 5.9588 | 5.9588
|  |  | 1.0723 | 178.8729 | 106 | 5.6223 | 178.436 | 13.4428 | -0.069319 | -0.066354 | -7.1121 | -6.8079 | 6.0832 | 6.0832
|  |  | 1.1223 | 178.8719 | 107 | 5.6723 | 178.516 | 13.6373 | -0.069493 | -0.066468 | -7.13 | -6.8196 | 6.2079 | 6.2079
|  |  | 1.1723 | 178.871 | 108 | 5.7223 | 178.593 | 13.8323 | -0.069637 | -0.066551 | -7.1448 | -6.8281 | 6.3326 | 6.3326
|  |  | 1.2223 | 178.8701 | 109 | 5.7723 | 178.669 | 14.0275 | -0.069748 | -0.066601 | -7.1562 | -6.8333 | 6.4571 | 6.4571
|  |  | 1.2723 | 178.8692 | 110 | 5.8223 | 178.742 | 14.2229 | -0.069825 | -0.066618 | -7.164 | -6.835 | 6.5808 | 6.5808
|  |  | 1.3223 | 178.8684 | 111 | 5.8723 | 178.814 | 14.4183 | -0.069866 | -0.066599 | -7.1682 | -6.833 | 6.7035 | 6.7035
|  |  | 1.3723 | 178.8676 | 112 | 5.9223 | 178.883 | 14.6138 | -0.069868 | -0.066542 | -7.1685 | -6.8273 | 6.8247 | 6.8247
|  |  | 1.4223 | 178.8669 | 113 | 5.9723 | 178.95 | 14.8091 | -0.069831 | -0.066447 | -7.1647 | -6.8175 | 6.9438 | 6.9438
|  |  | 1.4723 | 178.8662 | 114 | 6.0223 | 179.015 | 15.0042 | -0.069752 | -0.066312 | -7.1566 | -6.8036 | 7.0605 | 7.0605
|  |  | 1.5223 | 178.8656 | 115 | 6.0723 | 179.078 | 15.1988 | -0.069631 | -0.066135 | -7.1441 | -6.7854 | 7.174 | 7.174
|  |  | 1.5723 | 178.865 | 116 | 6.1223 | 179.139 | 15.3931 | -0.069464 | -0.065915 | -7.127 | -6.7628 | 7.2838 | 7.2838
|  |  | 1.6223 | 178.8645 | 117 | 6.1723 | 179.197 | 15.5866 | -0.069251 | -0.06565 | -7.1052 | -6.7357 | 7.3891 | 7.3891
|  |  | 1.6723 | 178.864 | 118 | 6.2223 | 179.253 | 15.7795 | -0.06899 | -0.06534 | -7.0784 | -6.7039 | 7.4892 | 7.4892
|  |  | 1.7223 | 178.8636 | 119 | 6.2723 | 179.307 | 15.9714 | -0.06868 | -0.064984 | -7.0465 | -6.6674 | 7.5833 | 7.5833
|  |  | 1.7723 | 178.8633 | 120 | 6.3223 | 179.359 | 16.1623 | -0.068319 | -0.064581 | -7.0095 | -6.626 | 7.6706 | 7.6706
|  |  | 1.8223 | 178.8631 | 121 | 6.3723 | 179.408 | 16.3521 | -0.067907 | -0.06413 | -6.9672 | -6.5797 | 7.75 | 7.75
|  |  | 1.8723 | 178.8629 | 122 | 6.4223 | 179.455 | 16.5405 | -0.067443 | -0.063631 | -6.9196 | -6.5286 | 7.8205 | 7.8205
|  |  | 1.9223 | 178.8627 | 123 | 6.4723 | 179.5 | 16.7275 | -0.066926 | -0.063085 | -6.8666 | -6.4725 | 7.8812 | 7.8812
|  |  | 1.9723 | 178.8626 | 124 | 6.5223 | 179.542 | 16.9129 | -0.066356 | -0.062491 | -6.8081 | -6.4116 | 7.9308 | 7.9308
|  |  | 2.0223 | 178.8627 | 125 | 6.5723 | 179.582 | 17.0966 | -0.065734 | -0.061851 | -6.7443 | -6.3459 | 7.9681 | 7.9681
|  |  | 2.0723 | 178.8627 | 126 | 6.6223 | 179.62 | 17.2784 | -0.065061 | -0.061166 | -6.6753 | -6.2757 | 7.9919 | 7.9919
|  |  | 2.1223 | 178.8629 | 127 | 6.6723 | 179.656 | 17.4559 | -0.062733 | -0.058929 | -6.4364 | -6.0461 | 7.8061 | 7.8061
|  |  | 2.1723 | 178.8631 | 128 | 6.7223 | 179.688 | 17.6248 | -0.058928 | -0.055305 | -6.0461 | -5.6743 | 7.4345 | 7.4345
|  |  | 2.2223 | 178.8634 | 129 | 6.7723 | 179.716 | 17.7833 | -0.055305 | -0.051852 | -5.6743 | -5.32 | 7.0857 | 7.0857
|  |  | 2.2723 | 178.8638 | 130 | 6.8223 | 179.742 | 17.9319 | -0.051852 | -0.048558 | -5.32 | -4.9821 | 6.7587 | 6.7587
|  |  | 2.3223 | 178.8643 | 131 | 6.8723 | 179.769 | 18.1001 | -0.069212 | -0.064774 | -7.1011 | -6.6458 | 9.1061 | 9.1061
|  |  | 2.3723 | 178.8649 | 132 | 6.9223 | 179.798 | 18.2858 | -0.064774 | -0.06062 | -6.6458 | -6.2196 | 8.5234 | 8.5234
|  |  | 2.4223 | 178.8656 | 133 | 6.9723 | 179.823 | 18.4596 | -0.06062 | -0.056732 | -6.2196 | -5.8207 | 7.978 | 7.978
|  |  | 2.4723 | 178.8664 | 134 | 7.0223 | 179.845 | 18.6222 | -0.056732 | -0.053093 | -5.8207 | -5.4473 | 7.4675 | 7.4675
|  |  | 2.5223 | 178.8673 | 135 | 7.0723 | 179.864 | 18.7744 | -0.053093 | -0.049686 | -5.4473 | -5.0978 | 6.9897 | 6.9897
|  |  | 2.5723 | 178.8682 | 136 | 7.1223 | 179.881 | 18.9169 | -0.049686 | -0.046498 | -5.0978 | -4.7707 | 6.5426 | 6.5426
|  |  | 2.6223 | 178.8693 | 137 | 7.1723 | 179.896 | 19.0502 | -0.046498 | -0.043513 | -4.7707 | -4.4645 | 6.1241 | 6.1241
|  |  | 2.6723 | 178.8705 | 138 | 7.2223 | 179.909 | 19.1749 | -0.043513 | -0.04072 | -4.4645 | -4.1778 | 5.7324 | 5.7324
|  |  | 2.7223 | 178.8718 | 139 | 7.2723 | 179.92 | 19.2917 | -0.040719 | -0.038104 | -4.1778 | -3.9095 | 5.3658 | 5.3658
|  |  | 2.7723 | 178.8733 | 140 | 7.3223 | 179.93 | 19.4009 | -0.038104 | -0.035657 | -3.9095 | -3.6584 | 5.0228 | 5.0228
|  |  | 2.8223 | 178.8748 | 141 | 7.3723 | 179.939 | 19.5031 | -0.035657 | -0.033365 | -3.6584 | -3.4233 | 4.7018 | 4.7018
|  |  | 2.8723 | 178.8765 | 142 | 7.4223 | 179.946 | 19.5988 | -0.033365 | -0.03122 | -3.4233 | -3.2032 | 4.4014 | 4.4014
|  |  | 2.9223 | 178.8783 | 143 | 7.4723 | 179.953 | 19.6883 | -0.03122 | -0.029212 | -3.2032 | -2.9972 | 4.1203 | 4.1203
|  |  | 2.9723 | 178.8803 | 144 | 7.5223 | 179.959 | 19.772 | -0.029212 | -0.027332 | -2.9972 | -2.8043 | 3.8572 | 3.8572
|  |  | 3.0223 | 178.8824 | 145 | 7.5723 | 179.964 | 19.8504 | -0.027332 | -0.025572 | -2.8043 | -2.6237 | 3.6111 | 3.6111
|  |  | 3.0723 | 178.8846 | 146 | 7.6223 | 179.968 | 19.9237 | -0.025572 | -0.023925 | -2.6237 | -2.4547 | 3.3809 | 3.3809
|  |  | 3.1223 | 178.887 | 147 | 7.6723 | 179.972 | 19.9923 | -0.023925 | -0.022382 | -2.4547 | -2.2964 | 3.1654 | 3.1654
|  |  | 3.1723 | 178.8896 | 148 | 7.7223 | 179.976 | 20.0565 | -0.022382 | -0.020938 | -2.2964 | -2.1482 | 2.9639 | 2.9639
|  |  | 3.2223 | 178.8923 | 149 | 7.7723 | 179.979 | 20.1165 | -0.020938 | -0.019585 | -2.1482 | -2.0094 | 2.7753 | 2.7753
|  |  | 3.2723 | 178.8952 | 150 | 7.8223 | 179.981 | 20.1726 | -0.019585 | -0.018318 | -2.0094 | -1.8795 | 2.599 | 2.599
|  |  | 3.3223 | 178.8982 | 151 | 7.8723 | 179.984 | 20.2252 | -0.018318 | -0.017132 | -1.8795 | -1.7577 | 2.434 | 2.434
|  |  | 3.3723 | 178.9014 | 152 | 7.9223 | 179.986 | 20.2743 | -0.017132 | -0.016021 | -1.7577 | -1.6438 | 2.2797 | 2.2797
|  |  | 3.4223 | 178.9048 | 153 | 7.9723 | 179.987 | 20.3202 | -0.016021 | -0.01498 | -1.6438 | -1.537 | 2.1355 | 2.1355
|  |  | 3.4723 | 178.9084 | 154 | 8.0223 | 179.989 | 20.3632 | -0.01498 | -0.014005 | -1.537 | -1.4369 | 2.0005 | 2.0005
|  |  | 3.5223 | 178.9122 | 155 | 8.0723 | 179.99 | 20.4033 | -0.014005 | -0.013092 | -1.4369 | -1.3432 | 1.8744 | 1.8744
|  |  | 3.5723 | 178.9162 | 156 | 8.1223 | 179.991 | 20.4408 | -0.013092 | -0.012236 | -1.3432 | -1.2554 | 1.7565 | 1.7565
|  |  | 3.6223 | 178.9204 | 157 | 8.1723 | 179.992 | 20.4759 | -0.012236 | -0.011433 | -1.2554 | -1.1731 | 1.6463 | 1.6463
|  |  | 3.6723 | 178.9249 | 158 | 8.2223 | 179.993 | 20.5087 | -0.011433 | -0.010681 | -1.1731 | -1.0959 | 1.5433 | 1.5433
|  |  | 3.7223 | 178.9295 | 159 | 8.2723 | 179.994 | 20.5393 | -0.010681 | -0.0099759 | -1.0959 | -1.0235 | 1.4472 | 1.4472
|  |  | 3.7723 | 178.9344 | 160 | 8.3223 | 179.995 | 20.5679 | -0.0099759 | -0.0093144 | -1.0235 | -0.95566 | 1.3573 | 1.3573
|  |  | 3.8223 | 178.9395 | 161 | 8.3723 | 179.995 | 20.5946 | -0.0093144 | -0.0086938 | -0.95565 | -0.89198 | 1.2734 | 1.2734
|  |  | 3.8723 | 178.9449 | 162 | 8.4223 | 179.996 | 20.6195 | -0.0086937 | -0.0081113 | -0.89198 | -0.83222 | 1.1951 | 1.1951
|  |  | 3.9223 | 178.9505 | 163 | 8.4723 | 179.997 | 20.6428 | -0.0081113 | -0.0075644 | -0.83222 | -0.77611 | 1.1221 | 1.1221
|  |  | 3.9723 | 178.9564 | 164 | 8.5223 | 179.997 | 20.6645 | -0.0075644 | -0.0070508 | -0.77611 | -0.72341 | 1.054 | 1.054
|  |  | 4.0223 | 178.9625 | 165 | 8.5723 | 179.997 | 20.6847 | -0.0070507 | -0.006568 | -0.7234 | -0.67388 | 0.99047 | 0.99047
|  |  | 4.0723 | 178.9689 | 166 | 8.6223 | 179.998 | 20.7035 | -0.006568 | -0.0061141 | -0.67388 | -0.62731 | 0.93132 | 0.93132
|  |  | 4.1223 | 178.9757 | 167 | 8.6723 | 179.998 | 20.7211 | -0.0061141 | -0.0056871 | -0.62731 | -0.58349 | 0.87626 | 0.87626
|  |  | 4.1723 | 178.9827 | 168 | 8.7223 | 179.998 | 20.7374 | -0.005687 | -0.005285 | -0.58349 | -0.54224 | 0.82504 | 0.82504
|  |  | 4.2223 | 178.99 | 169 | 8.7723 | 179.998 | 20.7525 | -0.005285 | -0.0049061 | -0.54224 | -0.50336 | 0.77744 | 0.77744
|  |  | 4.2723 | 178.9976 | 170 | 8.8223 | 179.999 | 20.7666 | -0.0049061 | -0.0045487 | -0.50336 | -0.4667 | 0.73326 | 0.73326
|  |  | 4.3223 | 179.0056 | 171 | 8.8723 | 179.999 | 20.7796 | -0.0045487 | -0.0042113 | -0.4667 | -0.43208 | 0.69229 | 0.69229
|  |  | 4.3723 | 179.0139 | 172 | 8.9223 | 179.999 | 20.7917 | -0.0042113 | -0.0038924 | -0.43208 | -0.39936 | 0.65437 | 0.65437
|  |  | 4.4223 | 179.0225 | 173 | 8.9723 | 179.999 | 20.8028 | -0.0038924 | -0.0035906 | -0.39936 | -0.36839 | 0.61931 | 0.61931
|  |  | 4.4723 | 179.0315 | 174 | 9.0223 | 179.999 | 20.8131 | -0.0035905 | -0.0033045 | -0.36839 | -0.33904 | 0.58698 | 0.58698
|  |  | 4.5223 | 179.0408 | 175 | 9.0723 | 179.999 | 20.8226 | -0.0033045 | -0.0030329 | -0.33904 | -0.31118 | 0.55722 | 0.55722
|  |  | 4.5723 | 179.0505 | 176 | 9.1223 | 179.999 | 20.8313 | -0.0030329 | -0.0027746 | -0.31117 | -0.28468 | 0.5299 | 0.5299
|  |  | 4.6223 | 179.0606 | 177 | 9.1723 | 179.999 | 20.8393 | -0.0027746 | -0.0025286 | -0.28468 | -0.25943 | 0.50491 | 0.50491
|  |  | 4.6723 | 179.0711 | 178 | 9.2223 | 179.999 | 20.8465 | -0.0025285 | -0.0022936 | -0.25943 | -0.23532 | 0.48214 | 0.48214
|  |  | 4.7223 | 179.082 | 179 | 9.2723 | 179.999 | 20.8531 | -0.0022936 | -0.0020687 | -0.23532 | -0.21224 | 0.46149 | 0.46149
|  |  | 4.7723 | 179.0932 | 180 | 9.3223 | 179.999 | 20.859 | -0.0020686 | -0.0018528 | -0.21224 | -0.1901 | 0.44286 | 0.44286
|  |  | 4.8223 | 179.1049 | 181 | 9.3723 | 179.999 | 20.8643 | -0.0018528 | -0.0016451 | -0.1901 | -0.16879 | 0.42617 | 0.42617
|  |  | 4.8723 | 179.1171 | 182 | 9.4223 | 180 | 20.869 | -0.0016451 | -0.0014446 | -0.16879 | -0.14822 | 0.41135 | 0.41135
|  |  | 4.9223 | 179.1296 | 183 | 9.4723 | 180 | 20.8732 | -0.0014446 | -0.0012505 | -0.14822 | -0.1283 | 0.39834 | 0.39834
|  |  | 4.9723 | 179.1427 | 184 | 9.5223 | 180 | 20.8768 | -0.0012505 | -0.0010618 | -0.1283 | -0.10894 | 0.38708 | 0.38708
|  |  | 5.0223 | 179.1561 | 185 | 9.5723 | 180 | 20.8798 | -0.0010618 | -0.00087783 | -0.10894 | -0.090065 | 0.37752 | 0.37752
|  |  | 5.0723 | 179.17 | 186 | 9.6223 | 180 | 20.8823 | -0.00087781 | -0.00069768 | -0.090063 | -0.071582 | 0.36961 | 0.36961
|  |  | 5.1223 | 179.1844 | 187 | 9.6723 | 180 | 20.8843 | -0.00069766 | -0.0005206 | -0.07158 | -0.053414 | 0.36333 | 0.36333
|  |  | 5.1723 | 179.1993 | 188 | 9.7223 | 180 | 20.8858 | -0.00052058 | -0.00034581 | -0.053412 | -0.03548 | 0.35864 | 0.35864
|  |  | 5.2223 | 179.2146 | 189 | 9.7723 | 180 | 20.8868 | -0.00034579 | -0.00017253 | -0.035478 | -0.017701 | 0.35553 | 0.35553
|  |  | 5.2723 | 179.2304 | 190 | 9.8223 | 180 | 20.8873 | -0.00017251 | -9.1296e-09 | -0.0177 | -9.367e-07 | 0.35397 | 0.35397
|  |  | 5.3223 | 179.2467
|  |  | 5.3723 | 179.2635
|  |  | 5.4223 | 179.2808 | Results | for bend stiff | ener
|  |  | 5.4723 | 179.2986 | ------- | --------------- | ----
|  |  | 5.5223 | 179.3168
|  |  | 5.5723 | 179.3356
|  |  | 5.6223 | 179.3548 | Node | lenght o | uter curvature | moment she | ar strain
|  |  | 5.6723 | 179.3746 | number | coord d | iameter | for | ce (OD)
|  |  | 5.7223 | 179.3947
|  |  | 5.7723 | 179.4154
|  |  | 5.8223 | 179.4365
|  |  | 5.8723 | 179.458 | 1 | 0 | 1 | -0.0030363 | -303.632 | 64.4127 | 0.0015182
|  |  | 5.9223 | 179.4799 | 2 | 0.10788 | 1 | -0.0029668 | -296.683 | 64.3857 | 0.0014834
|  |  | 5.9723 | 179.5022 | 3 | 0.21577 | 1 | -0.0028974 | -289.74 | 64.3323 | 0.0014487
|  |  | 6.0223 | 179.5249 | 4 | 0.32365 | 1 | -0.002828 | -282.802 | 64.2802 | 0.001414
|  |  | 6.0723 | 179.5479 | 5 | 0.43153 | 1 | -0.0027587 | -275.87 | 64.2293 | 0.0013794
|  |  | 6.1223 | 179.5713 | 6 | 0.53942 | 1 | -0.0026894 | -268.944 | 64.1797 | 0.0013447
|  |  | 6.1723 | 179.5949 | 7 | 0.6473 | 1 | -0.015109 | -260.741 | 63.7727 | 0.0075544
|  |  | 6.2223 | 179.6187 | 8 | 0.6973 | 0.99438 | -0.027571 | -256.258 | 63.2674 | 0.013708
|  |  | 6.2723 | 179.6427 | 9 | 0.7473 | 0.98875 | -0.027853 | -253.037 | 63.0204 | 0.01377
|  |  | 6.3223 | 179.6669 | 10 | 0.7973 | 0.98313 | -0.028139 | -249.826 | 62.7706 | 0.013832
|  |  | 6.3723 | 179.6912 | 11 | 0.8473 | 0.9775 | -0.028429 | -246.628 | 62.5179 | 0.013895
|  |  | 6.4223 | 179.7155 | 12 | 0.8973 | 0.97188 | -0.028722 | -243.441 | 62.2624 | 0.013957
|  |  | 6.4723 | 179.7398 | 13 | 0.9473 | 0.96625 | -0.029018 | -240.265 | 62.0039 | 0.014019
|  |  | 6.5223 | 179.764 | 14 | 0.9973 | 0.96062 | -0.029318 | -237.102 | 61.7425 | 0.014082
|  |  | 6.5723 | 179.7881 | 15 | 1.0473 | 0.955 | -0.029621 | -233.951 | 61.478 | 0.014144
|  |  | 6.6223 | 179.812 | 16 | 1.0973 | 0.94937 | -0.029928 | -230.811 | 61.2105 | 0.014207
|  |  | 6.6723 | 179.8347 | 17 | 1.1473 | 0.94375 | -0.030239 | -227.684 | 60.9399 | 0.014269
|  |  | 6.7223 | 179.855 | 18 | 1.1973 | 0.93812 | -0.030553 | -224.57 | 60.6661 | 0.014331
|  |  | 6.7723 | 179.8729 | 19 | 1.2473 | 0.9325 | -0.030871 | -221.468 | 60.3891 | 0.014394
|  |  | 6.8223 | 179.8887 | 20 | 1.2973 | 0.92688 | -0.031193 | -218.378 | 60.1089 | 0.014456
|  |  | 6.8973 | 179.9282 | 21 | 1.3473 | 0.92125 | -0.031519 | -215.302 | 59.8254 | 0.014518
|  |  | 6.9973 | 179.9735 | 22 | 1.3973 | 0.91563 | -0.031848 | -212.238 | 59.5386 | 0.01458
|  |  | 7.0973 | 180.0073 | 23 | 1.4473 | 0.91 | -0.032181 | -209.187 | 59.2484 | 0.014643
|  |  | 7.1973 | 180.0321 | 24 | 1.4973 | 0.90438 | -0.032519 | -206.15 | 58.9547 | 0.014705
|  |  | 7.2973 | 180.0501 | 25 | 1.5473 | 0.89875 | -0.03286 | -203.126 | 58.6576 | 0.014766
|  |  | 7.3973 | 180.0628 | 26 | 1.5973 | 0.89312 | -0.033205 | -200.116 | 58.357 | 0.014828
|  |  | 7.4973 | 180.0716 | 27 | 1.6473 | 0.8875 | -0.033553 | -197.119 | 58.0527 | 0.014889
|  |  | 7.5973 | 180.0772 | 28 | 1.6973 | 0.88187 | -0.033906 | -194.137 | 57.7448 | 0.014951
|  |  | 7.6973 | 180.0805 | 29 | 1.7473 | 0.87625 | -0.034263 | -191.168 | 57.4333 | 0.015012
|  |  | 7.7973 | 180.082 | 30 | 1.7973 | 0.87062 | -0.034624 | -188.213 | 57.1179 | 0.015072
|  |  | 7.8973 | 180.082 | 31 | 1.8473 | 0.865 | -0.034989 | -185.273 | 56.7988 | 0.015133
|  |  | 7.9973 | 180.0811 | 32 | 1.8973 | 0.85938 | -0.035359 | -182.347 | 56.4759 | 0.015193
|  |  | 8.0973 | 180.0792 | 33 | 1.9473 | 0.85375 | -0.035732 | -179.436 | 56.149 | 0.015253
|  |  | 8.1973 | 180.0768 | 34 | 1.9973 | 0.84813 | -0.036109 | -176.54 | 55.8182 | 0.015313
|  |  | 8.2973 | 180.0739 | 35 | 2.0473 | 0.8425 | -0.036491 | -173.658 | 55.4833 | 0.015372
|  |  | 8.3973 | 180.0706 | 36 | 2.0973 | 0.83688 | -0.036877 | -170.792 | 55.1444 | 0.015431
|  |  | 8.4973 | 180.067 | 37 | 2.1473 | 0.83125 | -0.037267 | -167.941 | 54.8013 | 0.015489
|  |  | 8.5973 | 180.0632 | 38 | 2.1973 | 0.82563 | -0.037661 | -165.106 | 54.4541 | 0.015547
|  |  | 8.6973 | 180.0592 | 39 | 2.2473 | 0.82 | -0.038059 | -162.286 | 54.1025 | 0.015604
|  |  | 8.7973 | 180.0551 | 40 | 2.2973 | 0.81437 | -0.038462 | -159.483 | 53.7467 | 0.015661
|  |  | 8.8973 | 180.0509 | 41 | 2.3473 | 0.80875 | -0.038868 | -156.695 | 53.3865 | 0.015717
|  |  | 8.9973 | 180.0466 | 42 | 2.3973 | 0.80312 | -0.039279 | -153.923 | 53.0219 | 0.015773
|  |  | 9.0973 | 180.0423 | 43 | 2.4473 | 0.7975 | -0.039694 | -151.168 | 52.6527 | 0.015828
|  |  | 9.1973 | 180.0379 | 44 | 2.4973 | 0.79187 | -0.040114 | -148.43 | 52.279 | 0.015883
|  |  | 9.2973 | 180.0335 | 45 | 2.5473 | 0.78625 | -0.040537 | -145.708 | 51.9007 | 0.015936
|  |  | 9.3973 | 180.029 | 46 | 2.5973 | 0.78063 | -0.040965 | -143.003 | 51.5177 | 0.015989
|  |  | 9.4973 | 180.0246 | 47 | 2.6473 | 0.775 | -0.041397 | -140.316 | 51.1299 | 0.016041
|  |  | 9.5973 | 180.0201 | 48 | 2.6973 | 0.76938 | -0.041833 | -137.646 | 50.7373 | 0.016093
|  |  | 9.6973 | 180.0156 | 49 | 2.7473 | 0.76375 | -0.042273 | -134.993 | 50.3398 | 0.016143
|  |  | 9.7973 | 180.011 | 50 | 2.7973 | 0.75813 | -0.042717 | -132.358 | 49.9374 | 0.016193
|  |  | 9.8473 | 0 | 51 | 2.8473 | 0.7525 | -0.043166 | -129.742 | 49.53 | 0.016241
[5 empty] | 52 | 2.8973 | 0.74687 | -0.043618 | -127.143 | 49.1174 | 0.016289
[5 empty] | 53 | 2.9473 | 0.74125 | -0.044074 | -124.563 | 48.6998 | 0.016335
[5 empty] | 54 | 2.9973 | 0.73562 | -0.044534 | -122.001 | 48.2769 | 0.01638
[5 empty] | 55 | 3.0473 | 0.73 | -0.044998 | -119.459 | 47.8487 | 0.016424
[5 empty] | 56 | 3.0973 | 0.72437 | -0.045466 | -116.935 | 47.4152 | 0.016467
[5 empty] | 57 | 3.1473 | 0.71875 | -0.045937 | -114.431 | 46.9762 | 0.016509
[5 empty] | 58 | 3.1973 | 0.71313 | -0.046412 | -111.946 | 46.5318 | 0.016549
[5 empty] | 59 | 3.2473 | 0.7075 | -0.046891 | -109.481 | 46.0818 | 0.016588
[5 empty] | 60 | 3.2973 | 0.70188 | -0.047373 | -107.036 | 45.6262 | 0.016625
[5 empty] | 61 | 3.3473 | 0.69625 | -0.047858 | -104.611 | 45.1649 | 0.016661
[5 empty] | 62 | 3.3973 | 0.69063 | -0.048346 | -102.207 | 44.6979 | 0.016695
[5 empty] | 63 | 3.4473 | 0.685 | -0.048837 | -99.8235 | 44.225 | 0.016727
[5 empty] | 64 | 3.4973 | 0.67937 | -0.049332 | -97.4608 | 43.7463 | 0.016757
[5 empty] | 65 | 3.5473 | 0.67375 | -0.049828 | -95.1193 | 43.2616 | 0.016786
[5 empty] | 66 | 3.5973 | 0.66812 | -0.050328 | -92.7992 | 42.7709 | 0.016813
[5 empty] | 67 | 3.6473 | 0.6625 | -0.05083 | -90.5008 | 42.2741 | 0.016837
[5 empty] | 68 | 3.6973 | 0.65687 | -0.051334 | -88.2243 | 41.7712 | 0.01686
[5 empty] | 69 | 3.7473 | 0.65125 | -0.051839 | -85.97 | 41.2621 | 0.01688
[5 empty] | 70 | 3.7973 | 0.64563 | -0.052347 | -83.7382 | 40.7468 | 0.016898
[5 empty] | 71 | 3.8473 | 0.64 | -0.052856 | -81.529 | 40.2251 | 0.016914
[5 empty] | 72 | 3.8973 | 0.63438 | -0.053366 | -79.3429 | 39.6971 | 0.016927
[5 empty] | 73 | 3.9473 | 0.62875 | -0.053878 | -77.18 | 39.1627 | 0.016938
[5 empty] | 74 | 3.9973 | 0.62313 | -0.054389 | -75.0406 | 38.6218 | 0.016946
[5 empty] | 75 | 4.0473 | 0.6175 | -0.054901 | -72.925 | 38.0744 | 0.016951
[5 empty] | 76 | 4.0973 | 0.61187 | -0.055413 | -70.8334 | 37.5205 | 0.016953
[5 empty] | 77 | 4.1473 | 0.60625 | -0.055925 | -68.7662 | 36.96 | 0.016952
[5 empty] | 78 | 4.1973 | 0.60062 | -0.056435 | -66.7236 | 36.3929 | 0.016948
[5 empty] | 79 | 4.2473 | 0.595 | -0.056945 | -64.7059 | 35.8192 | 0.016941
[5 empty] | 80 | 4.2973 | 0.58937 | -0.057452 | -62.7134 | 35.2388 | 0.016931
[5 empty] | 81 | 4.3473 | 0.58375 | -0.057958 | -60.7464 | 34.6517 | 0.016917
[5 empty] | 82 | 4.3973 | 0.57812 | -0.058461 | -58.8051 | 34.0579 | 0.016899
[5 empty] | 83 | 4.4473 | 0.5725 | -0.05896 | -56.8899 | 33.4574 | 0.016877
[5 empty] | 84 | 4.4973 | 0.56688 | -0.059456 | -55.001 | 32.8502 | 0.016852
[5 empty] | 85 | 4.5473 | 0.56125 | -0.059948 | -53.1388 | 32.2363 | 0.016823
[5 empty] | 86 | 4.5973 | 0.55563 | -0.060434 | -51.3036 | 31.6157 | 0.016789
[5 empty] | 87 | 4.6473 | 0.55 | -0.060915 | -49.4955 | 30.9885 | 0.016752
[5 empty] | 88 | 4.6973 | 0.54438 | -0.061389 | -47.715 | 30.3547 | 0.016709
[5 empty] | 89 | 4.7473 | 0.53875 | -0.061856 | -45.9624 | 29.7144 | 0.016663
[5 empty] | 90 | 4.7973 | 0.53312 | -0.062316 | -44.2379 | 29.0676 | 0.016611
[5 empty] | 91 | 4.8473 | 0.5275 | -0.062766 | -42.5419 | 28.4143 | 0.016555
[5 empty] | 92 | 4.8973 | 0.52187 | -0.063207 | -40.8746 | 27.7547 | 0.016493
[5 empty] | 93 | 4.9473 | 0.51625 | -0.063637 | -39.2364 | 27.0889 | 0.016426
[5 empty] | 94 | 4.9973 | 0.51062 | -0.064056 | -37.6276 | 26.417 | 0.016354
[5 empty] | 95 | 5.0473 | 0.505 | -0.064462 | -36.0484 | 25.7392 | 0.016277
[5 empty] | 96 | 5.0973 | 0.49938 | -0.064855 | -34.4992 | 25.0555 | 0.016193
[5 empty] | 97 | 5.1473 | 0.49375 | -0.065233 | -32.9803 | 24.3662 | 0.016104
[5 empty] | 98 | 5.1973 | 0.48812 | -0.065595 | -31.492 | 23.6715 | 0.016009
[5 empty] | 99 | 5.2473 | 0.4825 | -0.06594 | -30.0346 | 22.9716 | 0.015908
[5 empty] | 100 | 5.2973 | 0.47687 | -0.066267 | -28.6084 | 22.2668 | 0.0158
[5 empty] | 101 | 5.3473 | 0.47125 | -0.066574 | -27.2136 | 21.5573 | 0.015686
[5 empty] | 102 | 5.3973 | 0.46563 | -0.06686 | -25.8506 | 20.8434 | 0.015566
[5 empty] | 103 | 5.4473 | 0.46 | -0.067123 | -24.5197 | 20.1256 | 0.015438
[5 empty] | 104 | 5.4973 | 0.45437 | -0.067363 | -23.2211 | 19.4041 | 0.015304
[5 empty] | 105 | 5.5473 | 0.44875 | -0.067577 | -21.9551 | 18.6795 | 0.015163
[5 empty] | 106 | 5.5973 | 0.44312 | -0.067765 | -20.722 | 17.9521 | 0.015014
[5 empty] | 107 | 5.6473 | 0.4375 | -0.067924 | -19.5221 | 17.2224 | 0.014858
[5 empty] | 108 | 5.6973 | 0.43188 | -0.068053 | -18.3555 | 16.491 | 0.014695
[5 empty] | 109 | 5.7473 | 0.42625 | -0.06815 | -17.2226 | 15.7585 | 0.014524
[5 empty] | 110 | 5.7973 | 0.42063 | -0.068213 | -16.1235 | 15.0255 | 0.014346
[5 empty] | 111 | 5.8473 | 0.415 | -0.068242 | -15.0585 | 14.2927 | 0.01416
[5 empty] | 112 | 5.8973 | 0.40937 | -0.068234 | -14.0278 | 13.5608 | 0.013966
[5 empty] | 113 | 5.9473 | 0.40375 | -0.068187 | -13.0315 | 12.8308 | 0.013765
[5 empty] | 114 | 5.9973 | 0.39813 | -0.0681 | -12.0698 | 12.1033 | 0.013556
[5 empty] | 115 | 6.0473 | 0.3925 | -0.067971 | -11.1429 | 11.3794 | 0.013339
[5 empty] | 116 | 6.0973 | 0.38688 | -0.067799 | -10.2509 | 10.6601 | 0.013115
[5 empty] | 117 | 6.1473 | 0.38125 | -0.067583 | -9.3938 | 9.9464 | 0.012883
[5 empty] | 118 | 6.1973 | 0.37562 | -0.06732 | -8.5717 | 9.2395 | 0.012644
[5 empty] | 119 | 6.2473 | 0.37 | -0.06701 | -7.7846 | 8.5405 | 0.012397
[5 empty] | 120 | 6.2973 | 0.36438 | -0.066652 | -7.0325 | 7.8508 | 0.012143
[5 empty] | 121 | 6.3473 | 0.35875 | -0.066244 | -6.3153 | 7.1717 | 0.011883
[5 empty] | 122 | 6.3973 | 0.35313 | -0.065786 | -5.633 | 6.5046 | 0.011615
[5 empty] | 123 | 6.4473 | 0.3475 | -0.065279 | -4.9853 | 5.8511 | 0.011342
[5 empty] | 124 | 6.4973 | 0.34187 | -0.064721 | -4.372 | 5.2127 | 0.011063
[5 empty] | 125 | 6.5473 | 0.33625 | -0.064113 | -3.7929 | 4.591 | 0.010779
[5 empty] | 126 | 6.5973 | 0.33063 | -0.063456 | -3.2476 | 3.9878 | 0.01049
[5 empty] | 127 | 6.6473 | 0.325 | -0.06195 | -2.818 | 3.5057 | 0.010067
[5 empty] | 128 | 6.6973 | 0.325 | -0.058928 | -2.5716 | 3.2413 | 0.0095759
[5 empty] | 129 | 6.7473 | 0.325 | -0.055305 | -2.4135 | 3.0881 | 0.0089871
[5 empty] | 130 | 6.7973 | 0.325 | -0.051852 | -2.2628 | 2.9443 | 0.0084259
[5 empty] | 131 | 6.8473 | 0.325 | -0.058885 | -1.0595 | 1.4374 | 0.0095688

## 2-lin
| Tension: | 400 | kN | Tension [kN]
| Angle: | 18 | deg | Deflection Angle [deg]
OrcaFlex 10.0d: BStest2.dat (modified 10:33 AM on 9/23/2016 by OrcaFlex 10.0d)
Fx = | 123.6068 | kN |  |  | #NAME? | E analysis resu | lts --------------- | ------------
Fz = | -380.4226 | kN | Column A: Arc Length (m) |  | ------- | --------------- | -------------------- | ------------
Other columns: Line1 Shear Force (kN)
Period: t = -5.000 to 10.000s
|  |  |  | Minimum | Key res | ults
|  |  |  | 123.6068 | ------- | ----
|  |  |  | 125.3604 |  |  |  | BS-engine | OrcaFlex
|  |  | 0.16182 | 126.256 | BS mome | nt at root end. | ...................: | -471.368 | 471.8819
|  |  | 0.26971 | 123.7957 | BS shea | r force at root | end...............: | 123.384 | 123.6068
|  |  | 0.37759 | 124.3085 | Riser t | ension at root | end................: | 380.454 | 380.8575
|  |  | 0.48547 | 124.4093 | Maximum | BS curvature.. | ...................: | 0.056433 | 0.056396 | 100.1%
|  |  | 0.59336 | 120.6914 | Maximum | BS strain at O | D .................: | 0.020629
|  |  | 0.6723 | 1.3116 | Maximum | curvature..... | ...................: | 0.056433 | 0.056396 | 100.1%
|  |  | 0.7223 | 1.3378 | Z-displ | acment of riser | tip...............: | -1.8802
|  |  | 0.7723 | 1.3572
|  |  | 0.8223 | 1.3777
|  |  | 0.8723 | 1.4062
|  |  | 0.9223 | 1.4302 | Results | for combined m | odel (riser and bend | stiffener)
|  |  | 0.9723 | 1.4559 | ------- | --------------- | -------------------- | ------------
|  |  | 1.0223 | 1.4894
|  |  | 1.0723 | 1.4968
|  |  | 1.1223 | 1.5224 | Element | Lenght t | ension element | curvature cur | vature moment | moment | shear shear
|  |  | 1.1723 | 1.5509 | number | coord | angle | end1 end | 2 end1 | end2 | end1 end2 |  |  |  | end1 | end2 | mid
|  |  | 1.2223 | 1.5666 | [10 empty] | 0.057449 | 0.055424 | 0.056428 | 98.22%
|  |  | 1.2723 | 1.5925
|  |  | 1.3223 | 1.6312 | 1 | 0.053942 | 380.454 | 0.014431 | -0.0047137 | -0.0045806 | -471.851 | -458.526 | 123.511 | 123.511 | 0.0047137 | 0.0045806 | 0.0046471
|  |  | 1.3723 | 1.6652 | 2 | 0.16182 | 380.515 | 0.042745 | -0.0045806 | -0.0044477 | -458.526 | -445.222 | 123.323 | 123.323 | 0.0045806 | 0.0044477 | 0.0045141
|  |  | 1.4223 | 1.6764 | 3 | 0.26971 | 380.574 | 0.070237 | -0.0044477 | -0.0043149 | -445.222 | -431.937 | 123.14 | 123.14 | 0.0044477 | 0.0043149 | 0.0043813
|  |  | 1.4723 | 1.7047 | 4 | 0.37759 | 380.631 | 0.096909 | -0.0043149 | -0.0041824 | -431.937 | -418.672 | 122.963 | 122.963 | 0.0043149 | 0.0041824 | 0.0042487
|  |  | 1.5223 | 1.7499 | 5 | 0.48547 | 380.687 | 0.12276 | -0.0041824 | -0.0040501 | -418.672 | -405.424 | 122.791 | 122.791 | 0.0041824 | 0.0040501 | 0.0041163
|  |  | 1.5723 | 1.7724 | 6 | 0.59336 | 380.74 | 0.1478 | -0.0040501 | -0.0039179 | -405.424 | -392.195 | 122.625 | 122.625 | 0.0040501 | 0.0039179 | 0.003984
|  |  | 1.6223 | 1.7901 | 7 | 0.6723 | 380.892 | 0.21884 | -0.041265 | -0.040623 | -392.195 | -386.088 | 122.153 | 122.153 | 0.041265 | 0.040623 | 0.040944
|  |  | 1.6723 | 1.8202 | 8 | 0.7223 | 381.142 | 0.33654 | -0.041548 | -0.040895 | -386.088 | -380.019 | 121.37 | 121.37 | 0.041548 | 0.040895 | 0.041222
|  |  | 1.7223 | 1.8595 | 9 | 0.7723 | 381.392 | 0.45503 | -0.041833 | -0.041169 | -380.019 | -373.99 | 120.582 | 120.582 | 0.041833 | 0.041169 | 0.041501
|  |  | 1.7723 | 1.904 | 10 | 0.8223 | 381.642 | 0.57433 | -0.042118 | -0.041443 | -373.99 | -368.001 | 119.787 | 119.787 | 0.042118 | 0.041443 | 0.04178
|  |  | 1.8223 | 1.9291 | 11 | 0.8723 | 381.893 | 0.69442 | -0.042404 | -0.041718 | -368.001 | -362.051 | 118.987 | 118.987 | 0.042404 | 0.041718 | 0.042061
|  |  | 1.8723 | 1.9483 | 12 | 0.9223 | 382.143 | 0.81532 | -0.042691 | -0.041994 | -362.051 | -356.142 | 118.181 | 118.181 | 0.042691 | 0.041994 | 0.042342
|  |  | 1.9223 | 1.9939 | 13 | 0.9723 | 382.393 | 0.93703 | -0.042979 | -0.04227 | -356.142 | -350.274 | 117.369 | 117.369 | 0.042979 | 0.04227 | 0.042624
|  |  | 1.9723 | 2.0381 | 14 | 1.0223 | 382.643 | 1.0595 | -0.043267 | -0.042547 | -350.274 | -344.446 | 116.551 | 116.551 | 0.043267 | 0.042547 | 0.042907
|  |  | 2.0223 | 2.072 | 15 | 1.0723 | 382.893 | 1.1829 | -0.043557 | -0.042825 | -344.446 | -338.66 | 115.727 | 115.727 | 0.043557 | 0.042825 | 0.043191
|  |  | 2.0723 | 2.1048 | 16 | 1.1223 | 383.143 | 1.307 | -0.043847 | -0.043103 | -338.66 | -332.915 | 114.897 | 114.897 | 0.043847 | 0.043103 | 0.043475
|  |  | 2.1223 | 2.1251 | 17 | 1.1723 | 383.393 | 1.432 | -0.044138 | -0.043382 | -332.915 | -327.212 | 114.061 | 114.061 | 0.044138 | 0.043382 | 0.04376
|  |  | 2.1723 | 2.1593 | 18 | 1.2223 | 383.642 | 1.5577 | -0.044429 | -0.04366 | -327.212 | -321.551 | 113.219 | 113.219 | 0.044429 | 0.04366 | 0.044045
|  |  | 2.2223 | 2.1936 | 19 | 1.2723 | 383.891 | 1.6843 | -0.044721 | -0.043939 | -321.551 | -315.932 | 112.372 | 112.372 | 0.044721 | 0.043939 | 0.04433
|  |  | 2.2723 | 2.2321 | 20 | 1.3223 | 384.14 | 1.8117 | -0.045013 | -0.044218 | -315.932 | -310.356 | 111.518 | 111.518 | 0.045013 | 0.044218 | 0.044616
|  |  | 2.3223 | 2.2778 | 21 | 1.3723 | 384.389 | 1.94 | -0.045305 | -0.044498 | -310.356 | -304.824 | 110.658 | 110.658 | 0.045305 | 0.044498 | 0.044902
|  |  | 2.3723 | 2.3127 | 22 | 1.4223 | 384.637 | 2.069 | -0.045598 | -0.044777 | -304.824 | -299.334 | 109.792 | 109.792 | 0.045598 | 0.044777 | 0.045188
|  |  | 2.4223 | 2.3562 | 23 | 1.4723 | 384.885 | 2.1989 | -0.045891 | -0.045056 | -299.334 | -293.888 | 108.92 | 108.92 | 0.045891 | 0.045056 | 0.045474
|  |  | 2.4723 | 2.4068 | 24 | 1.5223 | 385.133 | 2.3296 | -0.046184 | -0.045335 | -293.888 | -288.486 | 108.041 | 108.041 | 0.046184 | 0.045335 | 0.04576
|  |  | 2.5223 | 2.4419 | 25 | 1.5723 | 385.379 | 2.4611 | -0.046477 | -0.045614 | -288.486 | -283.128 | 107.157 | 107.157 | 0.046477 | 0.045614 | 0.046046
|  |  | 2.5723 | 2.4761 | 26 | 1.6223 | 385.626 | 2.5934 | -0.04677 | -0.045893 | -283.128 | -277.815 | 106.267 | 106.267 | 0.04677 | 0.045893 | 0.046331
|  |  | 2.6223 | 2.5225 | 27 | 1.6723 | 385.872 | 2.7266 | -0.047063 | -0.04617 | -277.815 | -272.546 | 105.37 | 105.37 | 0.047063 | 0.04617 | 0.046617
|  |  | 2.6723 | 2.5727 | 28 | 1.7223 | 386.117 | 2.8605 | -0.047355 | -0.046448 | -272.546 | -267.323 | 104.468 | 104.468 | 0.047355 | 0.046448 | 0.046902
|  |  | 2.7223 | 2.6166 | 29 | 1.7723 | 386.362 | 2.9953 | -0.047648 | -0.046725 | -267.323 | -262.145 | 103.559 | 103.559 | 0.047648 | 0.046725 | 0.047186
|  |  | 2.7723 | 2.6615 | 30 | 1.8223 | 386.606 | 3.1309 | -0.047939 | -0.047 | -262.145 | -257.013 | 102.645 | 102.645 | 0.047939 | 0.047 | 0.04747
|  |  | 2.8223 | 2.7129 | 31 | 1.8723 | 386.849 | 3.2673 | -0.04823 | -0.047275 | -257.013 | -251.926 | 101.724 | 101.724 | 0.04823 | 0.047275 | 0.047753
|  |  | 2.8723 | 2.7547 | 32 | 1.9223 | 387.092 | 3.4045 | -0.04852 | -0.047549 | -251.926 | -246.887 | 100.797 | 100.797 | 0.04852 | 0.047549 | 0.048035
|  |  | 2.9223 | 2.7881 | 33 | 1.9723 | 387.333 | 3.5425 | -0.048809 | -0.047822 | -246.887 | -241.893 | 99.8648 | 99.8648 | 0.048809 | 0.047822 | 0.048316
|  |  | 2.9723 | 2.8318 | 34 | 2.0223 | 387.574 | 3.6813 | -0.049097 | -0.048093 | -241.893 | -236.947 | 98.926 | 98.926 | 0.049097 | 0.048093 | 0.048595
|  |  | 3.0223 | 2.8824 | 35 | 2.0723 | 387.814 | 3.8209 | -0.049384 | -0.048363 | -236.947 | -232.048 | 97.9813 | 97.9813 | 0.049384 | 0.048363 | 0.048874
|  |  | 3.0723 | 2.9344 | 36 | 2.1223 | 388.053 | 3.9613 | -0.04967 | -0.048632 | -232.048 | -227.196 | 97.0306 | 97.0306 | 0.04967 | 0.048632 | 0.049151
|  |  | 3.1223 | 2.9992 | 37 | 2.1723 | 388.291 | 4.1025 | -0.049954 | -0.048898 | -227.196 | -222.393 | 96.0739 | 96.0739 | 0.049954 | 0.048898 | 0.049426
|  |  | 3.1723 | 3.0468 | 38 | 2.2223 | 388.528 | 4.2445 | -0.050237 | -0.049163 | -222.393 | -217.637 | 95.1114 | 95.1114 | 0.050237 | 0.049163 | 0.0497
|  |  | 3.2223 | 3.0834 | 39 | 2.2723 | 388.764 | 4.3873 | -0.050518 | -0.049425 | -217.637 | -212.93 | 94.1429 | 94.1429 | 0.050518 | 0.049425 | 0.049972
|  |  | 3.2723 | 3.1324 | 40 | 2.3223 | 388.998 | 4.5309 | -0.050797 | -0.049686 | -212.93 | -208.272 | 93.1686 | 93.1686 | 0.050797 | 0.049686 | 0.050241
|  |  | 3.3223 | 3.1946 | 41 | 2.3723 | 389.232 | 4.6752 | -0.051074 | -0.049944 | -208.272 | -203.662 | 92.1885 | 92.1885 | 0.051074 | 0.049944 | 0.050509
|  |  | 3.3723 | 3.2485 | 42 | 2.4223 | 389.464 | 4.8203 | -0.051348 | -0.050199 | -203.662 | -199.102 | 91.2026 | 91.2026 | 0.051348 | 0.050199 | 0.050773
|  |  | 3.4223 | 3.3087 | 43 | 2.4723 | 389.695 | 4.9661 | -0.05162 | -0.050451 | -199.102 | -194.591 | 90.211 | 90.211 | 0.05162 | 0.050451 | 0.051036
|  |  | 3.4723 | 3.3671 | 44 | 2.5223 | 389.924 | 5.1127 | -0.05189 | -0.0507 | -194.591 | -190.131 | 89.2138 | 89.2138 | 0.05189 | 0.0507 | 0.051295
|  |  | 3.5223 | 3.4128 | 45 | 2.5723 | 390.152 | 5.26 | -0.052156 | -0.050946 | -190.131 | -185.72 | 88.2109 | 88.2109 | 0.052156 | 0.050946 | 0.051551
|  |  | 3.5723 | 3.4704 | 46 | 2.6223 | 390.379 | 5.4081 | -0.052419 | -0.051189 | -185.72 | -181.36 | 87.2025 | 87.2025 | 0.052419 | 0.051189 | 0.051804
|  |  | 3.6223 | 3.5221 | 47 | 2.6723 | 390.604 | 5.5568 | -0.052679 | -0.051428 | -181.36 | -177.051 | 86.1885 | 86.1885 | 0.052679 | 0.051428 | 0.052054
|  |  | 3.6723 | 3.5861 | 48 | 2.7223 | 390.828 | 5.7063 | -0.052936 | -0.051663 | -177.051 | -172.792 | 85.1692 | 85.1692 | 0.052936 | 0.051663 | 0.052299
|  |  | 3.7223 | 3.6572 | 49 | 2.7723 | 391.049 | 5.8565 | -0.053188 | -0.051893 | -172.792 | -168.585 | 84.1445 | 84.1445 | 0.053188 | 0.051893 | 0.052541
|  |  | 3.7723 | 3.7071 | 50 | 2.8223 | 391.27 | 6.0073 | -0.053437 | -0.05212 | -168.585 | -164.429 | 83.1146 | 83.1146 | 0.053437 | 0.05212 | 0.052778
|  |  | 3.8223 | 3.7624 | 51 | 2.8723 | 391.488 | 6.1589 | -0.053681 | -0.052342 | -164.429 | -160.325 | 82.0794 | 82.0794 | 0.053681 | 0.052342 | 0.053012
|  |  | 3.8723 | 3.8266 | 52 | 2.9223 | 391.705 | 6.3111 | -0.053921 | -0.052558 | -160.325 | -156.273 | 81.0392 | 81.0392 | 0.053921 | 0.052558 | 0.05324
|  |  | 3.9223 | 3.899 | 53 | 2.9723 | 391.92 | 6.4639 | -0.054156 | -0.05277 | -156.273 | -152.274 | 79.994 | 79.994 | 0.054156 | 0.05277 | 0.053463
|  |  | 3.9723 | 3.975 | 54 | 3.0223 | 392.132 | 6.6174 | -0.054386 | -0.052976 | -152.274 | -148.326 | 78.9439 | 78.9439 | 0.054386 | 0.052976 | 0.053681
|  |  | 4.0223 | 4.0263 | 55 | 3.0723 | 392.343 | 6.7715 | -0.05461 | -0.053176 | -148.326 | -144.432 | 77.889 | 77.889 | 0.05461 | 0.053176 | 0.053893
|  |  | 4.0723 | 4.0791 | 56 | 3.1223 | 392.552 | 6.9262 | -0.054829 | -0.053371 | -144.432 | -140.591 | 76.8294 | 76.8294 | 0.054829 | 0.053371 | 0.0541
|  |  | 4.1223 | 4.1554 | 57 | 3.1723 | 392.759 | 7.0815 | -0.055042 | -0.053559 | -140.591 | -136.802 | 75.7652 | 75.7652 | 0.055042 | 0.053559 | 0.0543
|  |  | 4.1723 | 4.214 | 58 | 3.2223 | 392.964 | 7.2373 | -0.055248 | -0.05374 | -136.802 | -133.067 | 74.6967 | 74.6967 | 0.055248 | 0.05374 | 0.054494
|  |  | 4.2223 | 4.2681 | 59 | 3.2723 | 393.166 | 7.3937 | -0.055448 | -0.053914 | -133.067 | -129.386 | 73.6238 | 73.6238 | 0.055448 | 0.053914 | 0.054681
|  |  | 4.2723 | 4.3456 | 60 | 3.3223 | 393.366 | 7.5506 | -0.05564 | -0.05408 | -129.386 | -125.759 | 72.5468 | 72.5468 | 0.05564 | 0.05408 | 0.05486
|  |  | 4.3223 | 4.4113 | 61 | 3.3723 | 393.564 | 7.708 | -0.055826 | -0.054239 | -125.759 | -122.186 | 71.4658 | 71.4658 | 0.055826 | 0.054239 | 0.055032
|  |  | 4.3723 | 4.4646 | 62 | 3.4223 | 393.759 | 7.8659 | -0.056003 | -0.05439 | -122.186 | -118.667 | 70.3809 | 70.3809 | 0.056003 | 0.05439 | 0.055196
|  |  | 4.4223 | 4.5389 | 63 | 3.4723 | 393.953 | 8.0243 | -0.056172 | -0.054532 | -118.667 | -115.202 | 69.2924 | 69.2924 | 0.056172 | 0.054532 | 0.055352
|  |  | 4.4723 | 4.6042 | 64 | 3.5223 | 394.143 | 8.1831 | -0.056333 | -0.054666 | -115.202 | -111.792 | 68.2003 | 68.2003 | 0.056333 | 0.054666 | 0.055499
|  |  | 4.5223 | 4.6648 | 65 | 3.5723 | 394.331 | 8.3423 | -0.056485 | -0.05479 | -111.792 | -108.437 | 67.1049 | 67.1049 | 0.056485 | 0.05479 | 0.055637
|  |  | 4.5723 | 4.7397 | 66 | 3.6223 | 394.516 | 8.5019 | -0.056628 | -0.054904 | -108.437 | -105.136 | 66.0064 | 66.0064 | 0.056628 | 0.054904 | 0.055766
|  |  | 4.6223 | 4.8035 | 67 | 3.6723 | 394.699 | 8.6618 | -0.05676 | -0.055009 | -105.136 | -101.891 | 64.9049 | 64.9049 | 0.05676 | 0.055009 | 0.055885
|  |  | 4.6723 | 4.8652 | 68 | 3.7223 | 394.879 | 8.8221 | -0.056883 | -0.055102 | -101.891 | -98.7011 | 63.8006 | 63.8006 | 0.056883 | 0.055102 | 0.055993
|  |  | 4.7223 | 4.9286 | 69 | 3.7723 | 395.056 | 8.9826 | -0.056995 | -0.055185 | -98.7011 | -95.5664 | 62.6938 | 62.6938 | 0.056995 | 0.055185 | 0.05609
|  |  | 4.7723 | 4.9926 | 70 | 3.8223 | 395.231 | 9.1434 | -0.057096 | -0.055256 | -95.5665 | -92.4872 | 61.5848 | 61.5848 | 0.057096 | 0.055256 | 0.056176
|  |  | 4.8223 | 5.051 | 71 | 3.8723 | 395.402 | 9.3045 | -0.057185 | -0.055316 | -92.4872 | -89.4635 | 60.4736 | 60.4736 | 0.057185 | 0.055316 | 0.056251
|  |  | 4.8723 | 5.1121 | 72 | 3.9223 | 395.571 | 9.4657 | -0.057262 | -0.055363 | -89.4635 | -86.4955 | 59.3606 | 59.3606 | 0.057262 | 0.055363 | 0.056313
|  |  | 4.9223 | 5.1795 | 73 | 3.9723 | 395.737 | 9.6271 | -0.057327 | -0.055397 | -86.4955 | -83.5832 | 58.2461 | 58.2461 | 0.057327 | 0.055397 | 0.056362
|  |  | 4.9723 | 5.2516 | 74 | 4.0223 | 395.899 | 9.7886 | -0.057378 | -0.055418 | -83.5832 | -80.7267 | 57.1302 | 57.1302 | 0.057378 | 0.055418 | 0.056398
|  |  | 5.0223 | 5.3221 | 75 | 4.0723 | 396.059 | 9.9502 | -0.057416 | -0.055424 | -80.7267 | -77.926 | 56.0133 | 56.0133 | 0.057416 | 0.055424 | 0.05642
|  |  | 5.0723 | 5.3802 | 76 | 4.1223 | 396.215 | 10.1119 | -0.05744 | -0.055417 | -77.9261 | -75.1813 | 54.8957 | 54.8957 | 0.05744 | 0.055417 | 0.056428
|  |  | 5.1223 | 5.4298 | 77 | 4.1723 | 396.368 | 10.2735 | -0.057449 | -0.055394 | -75.1813 | -72.4924 | 53.7776 | 53.7776 | 0.057449 | 0.055394 | 0.056422
|  |  | 5.1723 | 5.4901 | 78 | 4.2223 | 396.519 | 10.4352 | -0.057443 | -0.055357 | -72.4924 | -69.8594 | 52.6593 | 52.6593 | 0.057443 | 0.055357 | 0.0564
|  |  | 5.2223 | 5.5566 | 79 | 4.2723 | 396.665 | 10.5967 | -0.057421 | -0.055302 | -69.8594 | -67.2824 | 51.5413 | 51.5413 | 0.057421 | 0.055302 | 0.056362
|  |  | 5.2723 | 5.6011 | 80 | 4.3223 | 396.809 | 10.7581 | -0.057382 | -0.055232 | -67.2824 | -64.7612 | 50.4237 | 50.4237 | 0.057382 | 0.055232 | 0.056307
|  |  | 5.3223 | 5.6504 | 81 | 4.3723 | 396.949 | 10.9193 | -0.057327 | -0.055144 | -64.7612 | -62.2958 | 49.307 | 49.307 | 0.057327 | 0.055144 | 0.056235
|  |  | 5.3723 | 5.7084 | 82 | 4.4223 | 397.086 | 11.0803 | -0.057253 | -0.055039 | -62.2958 | -59.8863 | 48.1915 | 48.1915 | 0.057253 | 0.055039 | 0.056146
|  |  | 5.4223 | 5.7367 | 83 | 4.4723 | 397.22 | 11.241 | -0.057162 | -0.054915 | -59.8863 | -57.5324 | 47.0776 | 47.0776 | 0.057162 | 0.054915 | 0.056039
|  |  | 5.4723 | 5.7724 | 84 | 4.5223 | 397.35 | 11.4013 | -0.057052 | -0.054773 | -57.5324 | -55.2341 | 45.9657 | 45.9657 | 0.057052 | 0.054773 | 0.055912
|  |  | 5.5223 | 5.8113 | 85 | 4.5723 | 397.477 | 11.5613 | -0.056922 | -0.054611 | -55.2341 | -52.9913 | 44.856 | 44.856 | 0.056922 | 0.054611 | 0.055766
|  |  | 5.5723 | 5.8473 | 86 | 4.6223 | 397.6 | 11.7208 | -0.056772 | -0.054429 | -52.9913 | -50.8039 | 43.7492 | 43.7492 | 0.056772 | 0.054429 | 0.0556
|  |  | 5.6223 | 5.8929 | 87 | 4.6723 | 397.72 | 11.8799 | -0.056601 | -0.054226 | -50.8039 | -48.6716 | 42.6455 | 42.6455 | 0.056601 | 0.054226 | 0.055414
|  |  | 5.6723 | 5.9204 | 88 | 4.7223 | 397.837 | 12.0383 | -0.05641 | -0.054002 | -48.6716 | -46.5943 | 41.5454 | 41.5454 | 0.05641 | 0.054002 | 0.055206
|  |  | 5.7223 | 5.9417 | 89 | 4.7723 | 397.95 | 12.1962 | -0.056196 | -0.053756 | -46.5943 | -44.5719 | 40.4493 | 40.4493 | 0.056196 | 0.053756 | 0.054976
|  |  | 5.7723 | 5.9496 | 90 | 4.8223 | 398.059 | 12.3533 | -0.055959 | -0.053488 | -44.5719 | -42.604 | 39.3577 | 39.3577 | 0.055959 | 0.053488 | 0.054724
|  |  | 5.8223 | 5.9581 | 91 | 4.8723 | 398.165 | 12.5097 | -0.055699 | -0.053197 | -42.604 | -40.6904 | 38.2711 | 38.2711 | 0.055699 | 0.053197 | 0.054448
|  |  | 5.8723 | 5.9642 | 92 | 4.9223 | 398.267 | 12.6652 | -0.055415 | -0.052883 | -40.6904 | -38.8309 | 37.1899 | 37.1899 | 0.055415 | 0.052883 | 0.054149
|  |  | 5.9223 | 5.9682 | 93 | 4.9723 | 398.366 | 12.8199 | -0.055107 | -0.052544 | -38.831 | -37.0252 | 36.1147 | 36.1147 | 0.055107 | 0.052544 | 0.053825
|  |  | 5.9723 | 5.9749 | 94 | 5.0223 | 398.462 | 12.9736 | -0.054773 | -0.052181 | -37.0252 | -35.2729 | 35.0458 | 35.0458 | 0.054773 | 0.052181 | 0.053477
|  |  | 6.0223 | 5.9558 | 95 | 5.0723 | 398.554 | 13.1263 | -0.054413 | -0.051792 | -35.2729 | -33.5737 | 33.984 | 33.984 | 0.054413 | 0.051792 | 0.053103
|  |  | 6.0723 | 5.928 | 96 | 5.1223 | 398.642 | 13.2779 | -0.054028 | -0.051378 | -33.5737 | -31.9273 | 32.9296 | 32.9296 | 0.054028 | 0.051378 | 0.052703
|  |  | 6.1223 | 5.8974 | 97 | 5.1723 | 398.727 | 13.4282 | -0.053615 | -0.050938 | -31.9273 | -30.3331 | 31.8832 | 31.8832 | 0.053615 | 0.050938 | 0.052276
|  |  | 6.1723 | 5.8796 | 98 | 5.2223 | 398.809 | 13.5773 | -0.053175 | -0.050471 | -30.3331 | -28.7908 | 30.8454 | 30.8454 | 0.053175 | 0.050471 | 0.051823
|  |  | 6.2223 | 5.8426 | 99 | 5.2723 | 398.887 | 13.7251 | -0.052706 | -0.049977 | -28.7908 | -27.3 | 29.8166 | 29.8166 | 0.052706 | 0.049977 | 0.051342
|  |  | 6.2723 | 5.7868 | 100 | 5.3223 | 398.962 | 13.8715 | -0.052209 | -0.049456 | -27.3 | -25.8601 | 28.7976 | 28.7976 | 0.052209 | 0.049456 | 0.050833
|  |  | 6.3223 | 5.727 | 101 | 5.3723 | 399.034 | 14.0163 | -0.051684 | -0.048907 | -25.8601 | -24.4707 | 27.7888 | 27.7888 | 0.051684 | 0.048907 | 0.050295
|  |  | 6.3723 | 5.6557 | 102 | 5.4223 | 399.102 | 14.1596 | -0.051129 | -0.04833 | -24.4707 | -23.1312 | 26.7909 | 26.7909 | 0.051129 | 0.04833 | 0.049729
|  |  | 6.4223 | 5.5836 | 103 | 5.4723 | 399.167 | 14.3012 | -0.050544 | -0.047725 | -23.1312 | -21.8409 | 25.8043 | 25.8043 | 0.050544 | 0.047725 | 0.049134
|  |  | 6.4723 | 5.503 | 104 | 5.5223 | 399.229 | 14.4411 | -0.049929 | -0.047091 | -21.8409 | -20.5995 | 24.8298 | 24.8298 | 0.049929 | 0.047091 | 0.04851
|  |  | 6.5223 | 5.4097 | 105 | 5.5723 | 399.287 | 14.5791 | -0.049284 | -0.046428 | -20.5995 | -19.4061 | 23.8679 | 23.8679 | 0.049284 | 0.046428 | 0.047856
|  |  | 6.5723 | 5.3053 | 106 | 5.6223 | 399.343 | 14.7153 | -0.048608 | -0.045737 | -19.4061 | -18.2601 | 22.9192 | 22.9192 | 0.048608 | 0.045737 | 0.047173
|  |  | 6.6223 | 5.18 | 107 | 5.6723 | 399.395 | 14.8494 | -0.047901 | -0.045018 | -18.2601 | -17.1609 | 21.9844 | 21.9844 | 0.047901 | 0.045018 | 0.04646
|  |  | 6.6723 | 4.923 | 108 | 5.7223 | 399.445 | 14.9814 | -0.047164 | -0.04427 | -17.1609 | -16.1077 | 21.0639 | 21.0639 | 0.047164 | 0.04427 | 0.045717
|  |  | 6.7223 | 4.5712 | 109 | 5.7723 | 399.492 | 15.1113 | -0.046397 | -0.043494 | -16.1077 | -15.0998 | 20.1585 | 20.1585 | 0.046397 | 0.043494 | 0.044945
|  |  | 6.7723 | 4.2587 | 110 | 5.8223 | 399.536 | 15.2389 | -0.045599 | -0.042689 | -15.0998 | -14.1363 | 19.2686 | 19.2686 | 0.045599 | 0.042689 | 0.044144
|  |  | 6.8223 | 3.9775 | 111 | 5.8723 | 399.577 | 15.3642 | -0.044771 | -0.041858 | -14.1363 | -13.2166 | 18.395 | 18.395 | 0.044771 | 0.041858 | 0.043314
|  |  | 6.8973 | 4.9339 | 112 | 5.9223 | 399.615 | 15.487 | -0.043913 | -0.040999 | -13.2166 | -12.3397 | 17.5382 | 17.5382 | 0.043913 | 0.040999 | 0.042456
|  |  | 6.9973 | 4.049 | 113 | 5.9723 | 399.651 | 15.6074 | -0.043026 | -0.040114 | -12.3397 | -11.5048 | 16.6987 | 16.6987 | 0.043026 | 0.040114 | 0.04157
|  |  | 7.0973 | 3.3242 | 114 | 6.0223 | 399.685 | 15.7252 | -0.04211 | -0.039204 | -11.5048 | -10.7109 | 15.8771 | 15.8771 | 0.04211 | 0.039204 | 0.040657
|  |  | 7.1973 | 2.7292 | 115 | 6.0723 | 399.716 | 15.8403 | -0.041167 | -0.03827 | -10.7109 | -9.9572 | 15.074 | 15.074 | 0.041167 | 0.03827 | 0.039718
|  |  | 7.2973 | 2.2381 | 116 | 6.1223 | 399.745 | 15.9527 | -0.040197 | -0.037312 | -9.9572 | -9.2427 | 14.2898 | 14.2898 | 0.040197 | 0.037312 | 0.038755
|  |  | 7.3973 | 1.839 | 117 | 6.1723 | 399.771 | 16.0623 | -0.039201 | -0.036333 | -9.2427 | -8.5665 | 13.5251 | 13.5251 | 0.039201 | 0.036333 | 0.037767
|  |  | 7.4973 | 1.5128 | 118 | 6.2223 | 399.796 | 16.1691 | -0.038182 | -0.035333 | -8.5665 | -7.9275 | 12.7802 | 12.7802 | 0.038182 | 0.035333 | 0.036758
|  |  | 7.5973 | 1.2414 | 119 | 6.2723 | 399.818 | 16.2729 | -0.037139 | -0.034315 | -7.9275 | -7.3247 | 12.0558 | 12.0558 | 0.037139 | 0.034315 | 0.035727
|  |  | 7.6973 | 1.0157 | 120 | 6.3223 | 399.839 | 16.3737 | -0.036077 | -0.033281 | -7.3247 | -6.7571 | 11.3521 | 11.3521 | 0.036077 | 0.033281 | 0.034679
|  |  | 7.7973 | 0.83319 | 121 | 6.3723 | 399.858 | 16.4715 | -0.034995 | -0.032232 | -6.7571 | -6.2236 | 10.6694 | 10.6694 | 0.034995 | 0.032232 | 0.033614
|  |  | 7.8973 | 0.68428 | 122 | 6.4223 | 399.875 | 16.5663 | -0.033897 | -0.031172 | -6.2236 | -5.7232 | 10.0083 | 10.0083 | 0.033897 | 0.031172 | 0.032534
|  |  | 7.9973 | 0.5607 | 123 | 6.4723 | 399.89 | 16.6579 | -0.032786 | -0.030102 | -5.7232 | -5.2547 | 9.3687 | 9.3687 | 0.032786 | 0.030102 | 0.031444
|  |  | 8.0973 | 0.45952 | 124 | 6.5223 | 399.904 | 16.7464 | -0.031663 | -0.029027 | -5.2547 | -4.8172 | 8.7511 | 8.7511 | 0.031663 | 0.029027 | 0.030345
|  |  | 8.1973 | 0.37779 | 125 | 6.5723 | 399.917 | 16.8317 | -0.030533 | -0.027949 | -4.8172 | -4.4094 | 8.1554 | 8.1554 | 0.030533 | 0.027949 | 0.029241
|  |  | 8.2973 | 0.31358 | 126 | 6.6223 | 399.928 | 16.9139 | -0.029399 | -0.026872 | -4.4094 | -4.0303 | 7.5819 | 7.5819 | 0.029399 | 0.026872 | 0.028135
|  |  | 8.3973 | 0.25934 | 127 | 6.6723 | 399.938 | 16.9919 | -0.02756 | -0.025154 | -4.0303 | -3.6785 | 7.0373 | 7.0373 | 0.02756 | 0.025154 | 0.026357
|  |  | 8.4973 | 0.21249 | 128 | 6.7223 | 399.947 | 17.0641 | -0.025154 | -0.02292 | -3.6785 | -3.3518 | 6.5337 | 6.5337 | 0.025154 | 0.02292 | 0.024037
|  |  | 8.5973 | 0.17428 | 129 | 6.7723 | 399.954 | 17.1298 | -0.02292 | -0.020843 | -3.3518 | -3.048 | 6.0748 | 6.0748 | 0.02292 | 0.020843 | 0.021881
|  |  | 8.6973 | 0.14227 | 130 | 6.8223 | 399.96 | 17.1896 | -0.020843 | -0.018909 | -3.048 | -2.7652 | 5.6575 | 5.6575 | 0.020843 | 0.018909 | 0.019876
|  |  | 8.7973 | 0.11612 | 131 | 6.8723 | 399.966 | 17.255 | -0.026951 | -0.024417 | -2.7652 | -2.5051 | 5.201 | 5.201 | 0.026951 | 0.024417 | 0.025684
|  |  | 8.8973 | 0.097463 | 132 | 6.9223 | 399.972 | 17.3251 | -0.024417 | -0.02212 | -2.5051 | -2.2695 | 4.7119 | 4.7119 | 0.024417 | 0.02212 | 0.023268
|  |  | 8.9973 | 0.084015 | 133 | 6.9723 | 399.977 | 17.3885 | -0.02212 | -0.02004 | -2.2695 | -2.0561 | 4.2688 | 4.2688 | 0.02212 | 0.02004 | 0.02108
|  |  | 9.0973 | 0.072717 | 134 | 7.0223 | 399.981 | 17.446 | -0.02004 | -0.018155 | -2.0561 | -1.8627 | 3.8674 | 3.8674 | 0.02004 | 0.018155 | 0.019098
|  |  | 9.1973 | 0.062292 | 135 | 7.0723 | 399.985 | 17.4981 | -0.018155 | -0.016448 | -1.8627 | -1.6876 | 3.5037 | 3.5037 | 0.018155 | 0.016448 | 0.017302
|  |  | 9.2973 | 0.050404 | 136 | 7.1223 | 399.987 | 17.5453 | -0.016448 | -0.014901 | -1.6876 | -1.5288 | 3.1742 | 3.1742 | 0.016448 | 0.014901 | 0.015674
|  |  | 9.3973 | 0.045063 | 137 | 7.1723 | 399.99 | 17.5881 | -0.014901 | -0.013499 | -1.5288 | -1.385 | 2.8757 | 2.8757 | 0.014901 | 0.013499 | 0.0142
|  |  | 9.4973 | 0.041442 | 138 | 7.2223 | 399.992 | 17.6268 | -0.013499 | -0.01223 | -1.385 | -1.2548 | 2.6053 | 2.6053 | 0.013499 | 0.01223 | 0.012865
|  |  | 9.5973 | 0.037502 | 139 | 7.2723 | 399.993 | 17.6619 | -0.01223 | -0.01108 | -1.2548 | -1.1368 | 2.3603 | 2.3603 | 0.01223 | 0.01108 | 0.011655
|  |  | 9.6973 | 0.039567 | 140 | 7.3223 | 399.994 | 17.6937 | -0.01108 | -0.010038 | -1.1368 | -1.0299 | 2.1383 | 2.1383 | 0.01108 | 0.010038 | 0.010559
|  |  | 9.7973 | 0.038313 | 141 | 7.3723 | 399.995 | 17.7225 | -0.010038 | -0.0090935 | -1.0299 | -0.933 | 1.9373 | 1.9373 | 0.010038 | 0.0090935 | 0.0095656
|  |  | 9.8473 | 0 | 142 | 7.4223 | 399.996 | 17.7486 | -0.0090935 | -0.0082382 | -0.933 | -0.84524 | 1.7551 | 1.7551 | 0.0090935 | 0.0082382 | 0.0086659
[5 empty] | 143 | 7.4723 | 399.997 | 17.7722 | -0.0082382 | -0.0074633 | -0.84524 | -0.76574 | 1.5901 | 1.5901 | 0.0082382 | 0.0074633 | 0.0078508
|  |  | OrcaFlex 10.0d: BStest2.dat (modified 10:33 AM on 9/23/2016 by OrcaFlex 10.0d) |  | 144 | 7.5223 | 399.997 | 17.7937 | -0.0074633 | -0.0067613 | -0.76574 | -0.69371 | 1.4405 | 1.4405 | 0.0074633 | 0.0067613 | 0.0071123
[5 empty] | 145 | 7.5723 | 399.998 | 17.8131 | -0.0067613 | -0.0061253 | -0.69371 | -0.62846 | 1.3051 | 1.3051 | 0.0067613 | 0.0061253 | 0.0064433
|  |  | Column A: Arc Length (m) |  | 146 | 7.6223 | 399.998 | 17.8306 | -0.0061253 | -0.0055491 | -0.62846 | -0.56934 | 1.1824 | 1.1824
|  |  | Other columns: Line1 Curvature (rad/m) |  | 147 | 7.6723 | 399.999 | 17.8466 | -0.0055491 | -0.005027 | -0.56934 | -0.51577 | 1.0712 | 1.0712
|  |  | Period: t = -5.000 to 10.000s |  | 148 | 7.7223 | 399.999 | 17.861 | -0.005027 | -0.0045541 | -0.51577 | -0.46725 | 0.97054 | 0.97054
[5 empty] | 149 | 7.7723 | 399.999 | 17.874 | -0.0045541 | -0.0041256 | -0.46725 | -0.42328 | 0.87931 | 0.87931
|  |  | Arc Length (m) | Minimum | 150 | 7.8223 | 399.999 | 17.8859 | -0.0041256 | -0.0037373 | -0.42328 | -0.38345 | 0.79666 | 0.79666
|  |  | 0 | 0.0047188 | 151 | 7.8723 | 399.999 | 17.8966 | -0.0037373 | -0.0033856 | -0.38345 | -0.34736 | 0.72179 | 0.72179
|  |  | 0.053942 | 0.0046512 | 152 | 7.9223 | 399.999 | 17.9063 | -0.0033856 | -0.0030669 | -0.34736 | -0.31466 | 0.65397 | 0.65397
|  |  | 0.16182 | 0.0045194 | 153 | 7.9723 | 400 | 17.9151 | -0.0030669 | -0.0027781 | -0.31466 | -0.28504 | 0.59253 | 0.59253
|  |  | 0.26971 | 0.0043868 | 154 | 8.0223 | 400 | 17.9231 | -0.0027781 | -0.0025165 | -0.28504 | -0.25819 | 0.53688 | 0.53688
|  |  | 0.37759 | 0.004252 | 155 | 8.0723 | 400 | 17.9303 | -0.0025165 | -0.0022794 | -0.25819 | -0.23387 | 0.48647 | 0.48647
|  |  | 0.48547 | 0.0041216 | 156 | 8.1223 | 400 | 17.9369 | -0.0022794 | -0.0020646 | -0.23387 | -0.21183 | 0.44081 | 0.44081
|  |  | 0.59336 | 0.003989 | 157 | 8.1723 | 400 | 17.9428 | -0.0020646 | -0.0018699 | -0.21183 | -0.19186 | 0.39944 | 0.39944
|  |  | 0.6723 | 0.040941 | 158 | 8.2223 | 400 | 17.9481 | -0.0018699 | -0.0016935 | -0.19186 | -0.17376 | 0.36199 | 0.36199
|  |  | 0.7223 | 0.041223 | 159 | 8.2723 | 400 | 17.953 | -0.0016935 | -0.0015337 | -0.17376 | -0.15735 | 0.32806 | 0.32806
|  |  | 0.7723 | 0.041499 | 160 | 8.3223 | 400 | 17.9574 | -0.0015337 | -0.0013888 | -0.15735 | -0.14249 | 0.29734 | 0.29734
|  |  | 0.8223 | 0.04178 | 161 | 8.3723 | 400 | 17.9614 | -0.0013888 | -0.0012574 | -0.14249 | -0.12901 | 0.26952 | 0.26952
|  |  | 0.8723 | 0.042057 | 162 | 8.4223 | 400 | 17.965 | -0.0012574 | -0.0011384 | -0.12901 | -0.1168 | 0.24433 | 0.24433
|  |  | 0.9223 | 0.042343 | 163 | 8.4723 | 400 | 17.9683 | -0.0011384 | -0.0010304 | -0.1168 | -0.10572 | 0.22152 | 0.22152
|  |  | 0.9723 | 0.04262 | 164 | 8.5223 | 400 | 17.9712 | -0.0010304 | -0.00093252 | -0.10572 | -0.095676 | 0.20088 | 0.20088
|  |  | 1.0223 | 0.042906 | 165 | 8.5723 | 400 | 17.9739 | -0.00093252 | -0.00084373 | -0.095676 | -0.086566 | 0.1822 | 0.1822
|  |  | 1.0723 | 0.043192 | 166 | 8.6223 | 400 | 17.9763 | -0.00084373 | -0.00076317 | -0.086567 | -0.078302 | 0.1653 | 0.1653
|  |  | 1.1223 | 0.043468 | 167 | 8.6723 | 400 | 17.9785 | -0.00076318 | -0.00069007 | -0.078302 | -0.070801 | 0.15001 | 0.15001
|  |  | 1.1723 | 0.043759 | 168 | 8.7223 | 400 | 17.9805 | -0.00069007 | -0.00062371 | -0.070802 | -0.063992 | 0.13618 | 0.13618
|  |  | 1.2223 | 0.044041 | 169 | 8.7723 | 400 | 17.9823 | -0.00062371 | -0.00056343 | -0.063992 | -0.057808 | 0.12369 | 0.12369
|  |  | 1.2723 | 0.044327 | 170 | 8.8223 | 400 | 17.9839 | -0.00056343 | -0.00050865 | -0.057808 | -0.052188 | 0.1124 | 0.1124
|  |  | 1.3223 | 0.044608 | 171 | 8.8723 | 400 | 17.9854 | -0.00050865 | -0.00045884 | -0.052188 | -0.047077 | 0.10221 | 0.10221
|  |  | 1.3723 | 0.044899 | 172 | 8.9223 | 400 | 17.9867 | -0.00045884 | -0.00041351 | -0.047077 | -0.042426 | 0.093021 | 0.093021
|  |  | 1.4223 | 0.045185 | 173 | 8.9723 | 400 | 17.9879 | -0.00041351 | -0.00037222 | -0.042426 | -0.03819 | 0.084737 | 0.084737
|  |  | 1.4723 | 0.045466 | 174 | 9.0223 | 400 | 17.9889 | -0.00037222 | -0.00033456 | -0.03819 | -0.034326 | 0.07728 | 0.07728
|  |  | 1.5223 | 0.045753 | 175 | 9.0723 | 400 | 17.9899 | -0.00033456 | -0.00030016 | -0.034326 | -0.030797 | 0.070578 | 0.070578
|  |  | 1.5723 | 0.046043 | 176 | 9.1223 | 400 | 17.9908 | -0.00030016 | -0.0002687 | -0.030797 | -0.027568 | 0.064565 | 0.064565
|  |  | 1.6223 | 0.046325 | 177 | 9.1723 | 400 | 17.9915 | -0.0002687 | -0.00023986 | -0.027568 | -0.024609 | 0.059182 | 0.059182
|  |  | 1.6723 | 0.046611 | 178 | 9.2223 | 400 | 17.9922 | -0.00023986 | -0.00021336 | -0.024609 | -0.021891 | 0.054378 | 0.054378
|  |  | 1.7223 | 0.046892 | 179 | 9.2723 | 400 | 17.9928 | -0.00021336 | -0.00018894 | -0.021891 | -0.019385 | 0.050103 | 0.050103
|  |  | 1.7723 | 0.047178 | 180 | 9.3223 | 400 | 17.9934 | -0.00018894 | -0.00016637 | -0.019385 | -0.01707 | 0.046318 | 0.046318
|  |  | 1.8223 | 0.047464 | 181 | 9.3723 | 400 | 17.9938 | -0.00016637 | -0.00014542 | -0.01707 | -0.01492 | 0.042986 | 0.042986
|  |  | 1.8723 | 0.047746 | 182 | 9.4223 | 400 | 17.9943 | -0.00014542 | -0.00012589 | -0.01492 | -0.012917 | 0.040072 | 0.040072
|  |  | 1.9223 | 0.048022 | 183 | 9.4723 | 400 | 17.9946 | -0.00012589 | -0.0001076 | -0.012917 | -0.011039 | 0.03755 | 0.03755
|  |  | 1.9723 | 0.048308 | 184 | 9.5223 | 400 | 17.9949 | -0.0001076 | -9.0346e-05 | -0.011039 | -0.0092695 | 0.035395 | 0.035395
|  |  | 2.0223 | 0.048585 | 185 | 9.5723 | 400 | 17.9952 | -9.0346e-05 | -7.3979e-05 | -0.0092695 | -0.0075903 | 0.033585 | 0.033585
|  |  | 2.0723 | 0.048866 | 186 | 9.6223 | 400 | 17.9954 | -7.398e-05 | -5.8335e-05 | -0.0075903 | -0.0059852 | 0.032103 | 0.032103
|  |  | 2.1223 | 0.049143 | 187 | 9.6723 | 400 | 17.9956 | -5.8335e-05 | -4.326e-05 | -0.0059852 | -0.0044385 | 0.030934 | 0.030934
|  |  | 2.1723 | 0.049415 | 188 | 9.7223 | 400 | 17.9957 | -4.326e-05 | -2.8608e-05 | -0.0044385 | -0.0029351 | 0.030068 | 0.030068
|  |  | 2.2223 | 0.049691 | 189 | 9.7723 | 400 | 17.9958 | -2.8608e-05 | -1.4234e-05 | -0.0029352 | -0.0014604 | 0.029495 | 0.029495
|  |  | 2.2723 | 0.049958 | 190 | 9.8223 | 400 | 17.9958 | -1.4235e-05 | 1.3969e-10 | -0.0014605 | 1.4332e-08 | 0.029209 | 0.029209
|  |  | 2.3223 | 0.05023
|  |  | 2.3723 | 0.050497
|  |  | 2.4223 | 0.050759
|  |  | 2.4723 | 0.051022 | Node | lenght x | #NAME? | curvature
|  |  | 2.5223 | 0.051284 | number | coord
|  |  | 2.5723 | 0.051537
|  |  | 2.6223 | 0.051789
|  |  | 2.6723 | 0.052037
|  |  | 2.7223 | 0.052285 | 1 | 0 | 0 | 0 | -0.0047137 |  |  | 0.0047137
|  |  | 2.7723 | 0.052524 | 2 | 0.10788 | 0.10793 | -2.7184e-05 | -0.0045806 |  |  | 0.0045806
|  |  | 2.8223 | 0.052762 | 3 | 0.21577 | 0.21586 | -0.0001077 | -0.0044477 |  |  | 0.0044477
|  |  | 2.8723 | 0.052996 | 4 | 0.32365 | 0.32378 | -0.00024001 | -0.0043149 |  |  | 0.0043149
|  |  | 2.9223 | 0.053225 | 5 | 0.43153 | 0.43171 | -0.00042256 | -0.0041824 |  |  | 0.0041824
|  |  | 2.9723 | 0.053444 | 6 | 0.53942 | 0.53964 | -0.0006538 | -0.0040501 |  |  | 0.0040501
|  |  | 3.0223 | 0.053663 | 7 | 0.6473 | 0.64757 | -0.00093221 | -0.022592 |  |  | 0.022592
|  |  | 3.0723 | 0.053873 | 8 | 0.6973 | 0.69759 | -0.0011233 | -0.041085 |  |  | 0.041085
|  |  | 3.1223 | 0.054078 | 9 | 0.7473 | 0.74761 | -0.0014171 | -0.041364 |  |  | 0.041364
|  |  | 3.1723 | 0.054283 | 10 | 0.7973 | 0.79763 | -0.0018143 | -0.041643 |  |  | 0.041643
|  |  | 3.2223 | 0.054474 | 11 | 0.8473 | 0.84764 | -0.0023157 | -0.041923 |  |  | 0.041923
|  |  | 3.2723 | 0.05466 | 12 | 0.8973 | 0.89766 | -0.0029219 | -0.042204 |  |  | 0.042204
|  |  | 3.3223 | 0.054836 | 13 | 0.9473 | 0.94768 | -0.0036337 | -0.042486 |  |  | 0.042486
|  |  | 3.3723 | 0.055013 | 14 | 0.9973 | 0.99769 | -0.0044517 | -0.042769 |  |  | 0.042769
|  |  | 3.4223 | 0.05517 | 15 | 1.0473 | 1.0477 | -0.0053767 | -0.043052 |  |  | 0.043052
|  |  | 3.4723 | 0.055332 | 16 | 1.0973 | 1.0977 | -0.0064093 | -0.043336 |  |  | 0.043336
|  |  | 3.5223 | 0.055475 | 17 | 1.1473 | 1.1477 | -0.0075503 | -0.04362 |  |  | 0.04362
|  |  | 3.5723 | 0.055614 | 18 | 1.1973 | 1.1977 | -0.0088003 | -0.043905 |  |  | 0.043905
|  |  | 3.6223 | 0.055742 | 19 | 1.2473 | 1.2477 | -0.01016 | -0.04419 |  |  | 0.04419
|  |  | 3.6723 | 0.055857 | 20 | 1.2973 | 1.2977 | -0.01163 | -0.044476 |  |  | 0.044476
|  |  | 3.7223 | 0.055966 | 21 | 1.3473 | 1.3477 | -0.013212 | -0.044762 |  |  | 0.044762
|  |  | 3.7723 | 0.056067 | 22 | 1.3973 | 1.3977 | -0.014905 | -0.045048 |  |  | 0.045048
|  |  | 3.8223 | 0.056148 | 23 | 1.4473 | 1.4477 | -0.016711 | -0.045334 |  |  | 0.045334
|  |  | 3.8723 | 0.056224 | 24 | 1.4973 | 1.4977 | -0.01863 | -0.04562 |  |  | 0.04562
|  |  | 3.9223 | 0.056281 | 25 | 1.5473 | 1.5477 | -0.020664 | -0.045906 |  |  | 0.045906
|  |  | 3.9723 | 0.056334 | 26 | 1.5973 | 1.5976 | -0.022811 | -0.046192 |  |  | 0.046192
|  |  | 4.0223 | 0.056372 | 27 | 1.6473 | 1.6476 | -0.025075 | -0.046478 |  |  | 0.046478
|  |  | 4.0723 | 0.056391 | 28 | 1.6973 | 1.6976 | -0.027454 | -0.046763 |  |  | 0.046763
|  |  | 4.1223 | 0.056396 | 29 | 1.7473 | 1.7475 | -0.029951 | -0.047048 |  |  | 0.047048
|  |  | 4.1723 | 0.056396 | 30 | 1.7973 | 1.7975 | -0.032564 | -0.047332 |  |  | 0.047332
|  |  | 4.2223 | 0.056367 | 31 | 1.8473 | 1.8474 | -0.035296 | -0.047615 |  |  | 0.047615
|  |  | 4.2723 | 0.056329 | 32 | 1.8973 | 1.8974 | -0.038147 | -0.047898 |  |  | 0.047898
|  |  | 4.3223 | 0.056276 | 33 | 1.9473 | 1.9473 | -0.041118 | -0.048179 |  |  | 0.048179
|  |  | 4.3723 | 0.056205 | 34 | 1.9973 | 1.9972 | -0.044208 | -0.04846 |  |  | 0.04846
|  |  | 4.4223 | 0.056109 | 35 | 2.0473 | 2.0471 | -0.04742 | -0.048739 |  |  | 0.048739
|  |  | 4.4723 | 0.056009 | 36 | 2.0973 | 2.0971 | -0.050754 | -0.049017 |  |  | 0.049017
|  |  | 4.5223 | 0.055876 | 37 | 2.1473 | 2.147 | -0.054209 | -0.049293 |  |  | 0.049293
|  |  | 4.5723 | 0.055733 | 38 | 2.1973 | 2.1969 | -0.057788 | -0.049568 |  |  | 0.049568
|  |  | 4.6223 | 0.055566 | 39 | 2.2473 | 2.2467 | -0.06149 | -0.049841 |  |  | 0.049841
|  |  | 4.6723 | 0.05538 | 40 | 2.2973 | 2.2966 | -0.065316 | -0.050111 |  |  | 0.050111
|  |  | 4.7223 | 0.05517 | 41 | 2.3473 | 2.3465 | -0.069268 | -0.05038 |  |  | 0.05038
|  |  | 4.7723 | 0.054941 | 42 | 2.3973 | 2.3963 | -0.073345 | -0.050646 |  |  | 0.050646
|  |  | 4.8223 | 0.054688 | 43 | 2.4473 | 2.4462 | -0.077548 | -0.05091 |  |  | 0.05091
|  |  | 4.8723 | 0.054412 | 44 | 2.4973 | 2.496 | -0.081879 | -0.05117 |  |  | 0.05117
|  |  | 4.9223 | 0.054111 | 45 | 2.5473 | 2.5458 | -0.086336 | -0.051428 |  |  | 0.051428
|  |  | 4.9723 | 0.053787 | 46 | 2.5973 | 2.5956 | -0.090922 | -0.051683 |  |  | 0.051683
|  |  | 5.0223 | 0.053439 | 47 | 2.6473 | 2.6454 | -0.095636 | -0.051934 |  |  | 0.051934
|  |  | 5.0723 | 0.053067 | 48 | 2.6973 | 2.6952 | -0.10048 | -0.052182 |  |  | 0.052182
|  |  | 5.1223 | 0.052667 | 49 | 2.7473 | 2.745 | -0.10545 | -0.052426 |  |  | 0.052426
|  |  | 5.1723 | 0.052238 | 50 | 2.7973 | 2.7948 | -0.11056 | -0.052665 |  |  | 0.052665
|  |  | 5.2223 | 0.051785 | 51 | 2.8473 | 2.8445 | -0.11579 | -0.052901 |  |  | 0.052901
|  |  | 5.2723 | 0.051308 | 52 | 2.8973 | 2.8942 | -0.12116 | -0.053131 |  |  | 0.053131
|  |  | 5.3223 | 0.050793 | 53 | 2.9473 | 2.944 | -0.12666 | -0.053357 |  |  | 0.053357
|  |  | 5.3723 | 0.050259 | 54 | 2.9973 | 2.9937 | -0.13229 | -0.053578 |  |  | 0.053578
|  |  | 5.4223 | 0.049696 | 55 | 3.0473 | 3.0434 | -0.13805 | -0.053793 |  |  | 0.053793
|  |  | 5.4723 | 0.049095 | 56 | 3.0973 | 3.093 | -0.14395 | -0.054003 |  |  | 0.054003
|  |  | 5.5223 | 0.048475 | 57 | 3.1473 | 3.1427 | -0.14998 | -0.054206 |  |  | 0.054206
|  |  | 5.5723 | 0.047817 | 58 | 3.1973 | 3.1923 | -0.15615 | -0.054403 |  |  | 0.054403
|  |  | 5.6223 | 0.047135 | 59 | 3.2473 | 3.2419 | -0.16245 | -0.054594 |  |  | 0.054594
|  |  | 5.6723 | 0.046425 | 60 | 3.2973 | 3.2915 | -0.16889 | -0.054777 |  |  | 0.054777
|  |  | 5.7223 | 0.045681 | 61 | 3.3473 | 3.3411 | -0.17546 | -0.054953 |  |  | 0.054953
|  |  | 5.7723 | 0.044913 | 62 | 3.3973 | 3.3907 | -0.18217 | -0.055121 |  |  | 0.055121
|  |  | 5.8223 | 0.044107 | 63 | 3.4473 | 3.4403 | -0.18902 | -0.055281 |  |  | 0.055281
|  |  | 5.8723 | 0.043283 | 64 | 3.4973 | 3.4898 | -0.196 | -0.055433 |  |  | 0.055433
|  |  | 5.9223 | 0.042419 | 65 | 3.5473 | 3.5393 | -0.20312 | -0.055575 |  |  | 0.055575
|  |  | 5.9723 | 0.041537 | 66 | 3.5973 | 3.5888 | -0.21038 | -0.055709 |  |  | 0.055709
|  |  | 6.0223 | 0.040627 | 67 | 3.6473 | 3.6383 | -0.21777 | -0.055832 |  |  | 0.055832
|  |  | 6.0723 | 0.039687 | 68 | 3.6973 | 3.6877 | -0.22531 | -0.055946 |  |  | 0.055946
|  |  | 6.1223 | 0.038724 | 69 | 3.7473 | 3.7371 | -0.23298 | -0.056049 |  |  | 0.056049
|  |  | 6.1723 | 0.037732 | 70 | 3.7973 | 3.7866 | -0.24079 | -0.056141 |  |  | 0.056141
|  |  | 6.2223 | 0.036731 | 71 | 3.8473 | 3.8359 | -0.24874 | -0.056221 |  |  | 0.056221
|  |  | 6.2723 | 0.035696 | 72 | 3.8973 | 3.8853 | -0.25682 | -0.056289 |  |  | 0.056289
|  |  | 6.3223 | 0.034652 | 73 | 3.9473 | 3.9346 | -0.26505 | -0.056345 |  |  | 0.056345
|  |  | 6.3723 | 0.033584 | 74 | 3.9973 | 3.984 | -0.27342 | -0.056388 |  |  | 0.056388
|  |  | 6.4223 | 0.032506 | 75 | 4.0473 | 4.0332 | -0.28192 | -0.056417 |  |  | 0.056417
|  |  | 6.4723 | 0.031414 | 76 | 4.0973 | 4.0825 | -0.29056 | -0.056432 |  |  | 0.056432
|  |  | 6.5223 | 0.030317 | 77 | 4.1473 | 4.1318 | -0.29935 | -0.056433 |  |  | 0.056433
|  |  | 6.5723 | 0.029211 | 78 | 4.1973 | 4.181 | -0.30827 | -0.056419 |  |  | 0.056419
|  |  | 6.6223 | 0.02811 | 79 | 4.2473 | 4.2302 | -0.31733 | -0.056389 |  |  | 0.056389
|  |  | 6.6723 | 0.026326 | 80 | 4.2973 | 4.2793 | -0.32653 | -0.056342 |  |  | 0.056342
|  |  | 6.7223 | 0.024009 | 81 | 4.3473 | 4.3285 | -0.33586 | -0.056279 |  |  | 0.056279
|  |  | 6.7723 | 0.021849 | 82 | 4.3973 | 4.3776 | -0.34534 | -0.056199 |  |  | 0.056199
|  |  | 6.8223 | 0.019846 | 83 | 4.4473 | 4.4267 | -0.35495 | -0.0561 |  |  | 0.0561
|  |  | 6.8973 | 0.024502 | 84 | 4.4973 | 4.4758 | -0.3647 | -0.055983 |  |  | 0.055983
|  |  | 6.9973 | 0.020125 | 85 | 4.5473 | 4.5248 | -0.37459 | -0.055847 |  |  | 0.055847
|  |  | 7.0973 | 0.016527 | 86 | 4.5973 | 4.5738 | -0.38461 | -0.055691 |  |  | 0.055691
|  |  | 7.1973 | 0.013578 | 87 | 4.6473 | 4.6228 | -0.39478 | -0.055515 |  |  | 0.055515
|  |  | 7.2973 | 0.011153 | 88 | 4.6973 | 4.6717 | -0.40507 | -0.055318 |  |  | 0.055318
|  |  | 7.3973 | 0.0091624 | 89 | 4.7473 | 4.7207 | -0.41551 | -0.055099 |  |  | 0.055099
|  |  | 7.4973 | 0.0075293 | 90 | 4.7973 | 4.7695 | -0.42607 | -0.054858 |  |  | 0.054858
|  |  | 7.5973 | 0.0061893 | 91 | 4.8473 | 4.8184 | -0.43678 | -0.054594 |  |  | 0.054594
|  |  | 7.6973 | 0.0050879 | 92 | 4.8973 | 4.8672 | -0.44761 | -0.054306 |  |  | 0.054306
|  |  | 7.7973 | 0.0041819 | 93 | 4.9473 | 4.916 | -0.45858 | -0.053995 |  |  | 0.053995
|  |  | 7.8973 | 0.0034404 | 94 | 4.9973 | 4.9648 | -0.46968 | -0.053658 |  |  | 0.053658
|  |  | 7.9973 | 0.00283 | 95 | 5.0473 | 5.0136 | -0.48091 | -0.053297 |  |  | 0.053297
|  |  | 8.0973 | 0.0023293 | 96 | 5.0973 | 5.0623 | -0.49227 | -0.05291 |  |  | 0.05291
|  |  | 8.1973 | 0.0019169 | 97 | 5.1473 | 5.111 | -0.50376 | -0.052497 |  |  | 0.052497
|  |  | 8.2973 | 0.0015783 | 98 | 5.1973 | 5.1596 | -0.51537 | -0.052056 |  |  | 0.052056
|  |  | 8.3973 | 0.0013018 | 99 | 5.2473 | 5.2082 | -0.52712 | -0.051589 |  |  | 0.051589
|  |  | 8.4973 | 0.0010729 | 100 | 5.2973 | 5.2568 | -0.53898 | -0.051093 |  |  | 0.051093
|  |  | 8.5973 | 0.00088453 | 101 | 5.3473 | 5.3054 | -0.55098 | -0.05057 |  |  | 0.05057
|  |  | 8.6973 | 0.00072956 | 102 | 5.3973 | 5.3539 | -0.56309 | -0.050018 |  |  | 0.050018
|  |  | 8.7973 | 0.00060081 | 103 | 5.4473 | 5.4024 | -0.57533 | -0.049437 |  |  | 0.049437
|  |  | 8.8973 | 0.00049353 | 104 | 5.4973 | 5.4509 | -0.58768 | -0.048827 |  |  | 0.048827
|  |  | 8.9973 | 0.00040531 | 105 | 5.5473 | 5.4993 | -0.60016 | -0.048187 |  |  | 0.048187
|  |  | 9.0973 | 0.0003314 | 106 | 5.5973 | 5.5477 | -0.61275 | -0.047518 |  |  | 0.047518
|  |  | 9.1973 | 0.00026941 | 107 | 5.6473 | 5.5961 | -0.62546 | -0.046819 |  |  | 0.046819
|  |  | 9.2973 | 0.00021696 | 108 | 5.6973 | 5.6445 | -0.63828 | -0.046091 |  |  | 0.046091
|  |  | 9.3973 | 0.00016689 | 109 | 5.7473 | 5.6928 | -0.65121 | -0.045333 |  |  | 0.045333
|  |  | 9.4973 | 0.00012875 | 110 | 5.7973 | 5.7411 | -0.66425 | -0.044546 |  |  | 0.044546
|  |  | 9.5973 | 8.8215e-05 | 111 | 5.8473 | 5.7894 | -0.6774 | -0.04373 |  |  | 0.04373
|  |  | 9.6973 | 5.2452e-05 | 112 | 5.8973 | 5.8376 | -0.69065 | -0.042885 |  |  | 0.042885
|  |  | 9.7973 | 1.9073e-05 | 113 | 5.9473 | 5.8858 | -0.70401 | -0.042013 |  |  | 0.042013
|  |  | 9.8473 | 3.9422e-07 | 114 | 5.9973 | 5.934 | -0.71746 | -0.041112 |  |  | 0.041112
[5 empty] | 115 | 6.0473 | 5.9821 | -0.73102 | -0.040186 |  |  | 0.040186
|  |  | OrcaFlex 10.0d: BStest2.dat (modified 10:33 AM on 9/23/2016 by OrcaFlex 10.0d) |  | 116 | 6.0973 | 6.0302 | -0.74467 | -0.039233 |  |  | 0.039233
[5 empty] | 117 | 6.1473 | 6.0784 | -0.75842 | -0.038257 |  |  | 0.038257
|  |  | Column A: Arc Length (m) |  | 118 | 6.1973 | 6.1264 | -0.77226 | -0.037257 |  |  | 0.037257
|  |  | Other columns: Line1 Bend Moment (kN.m) |  | 119 | 6.2473 | 6.1745 | -0.78619 | -0.036236 |  |  | 0.036236
|  |  | Period: t = -5.000 to 10.000s |  | 120 | 6.2973 | 6.2225 | -0.80021 | -0.035196 |  |  | 0.035196
[5 empty] | 121 | 6.3473 | 6.2705 | -0.81431 | -0.034138 |  |  | 0.034138
|  |  | Arc Length (m) | Minimum | 122 | 6.3973 | 6.3184 | -0.82849 | -0.033065 |  |  | 0.033065
|  |  | 0 | 471.8819 | 123 | 6.4473 | 6.3664 | -0.84276 | -0.031979 |  |  | 0.031979
|  |  | 0.053942 | 465.117 | 124 | 6.4973 | 6.4143 | -0.8571 | -0.030883 |  |  | 0.030883
|  |  | 0.16182 | 451.9382 | 125 | 6.5473 | 6.4622 | -0.87151 | -0.02978 |  |  | 0.02978
|  |  | 0.26971 | 438.6784 | 126 | 6.5973 | 6.5101 | -0.88599 | -0.028674 |  |  | 0.028674
|  |  | 0.37759 | 425.1976 | 127 | 6.6473 | 6.5579 | -0.90055 | -0.027216 |  |  | 0.027216
|  |  | 0.48547 | 412.1588 | 128 | 6.6973 | 6.6058 | -0.91516 | -0.025154 |  |  | 0.025154
|  |  | 0.59336 | 398.899 | 129 | 6.7473 | 6.6536 | -0.92984 | -0.02292 |  |  | 0.02292
|  |  | 0.6723 | 4.2006 | 130 | 6.7973 | 6.7014 | -0.94458 | -0.020843 |  |  | 0.020843
|  |  | 0.7223 | 4.2294 | 131 | 6.8473 | 6.7492 | -0.95936 | -0.02293 |  |  | 0.02293
|  |  | 0.7723 | 4.2578 | 132 | 6.8973 | 6.797 | -0.9742 | -0.024417 |  |  | 0.024417
|  |  | 0.8223 | 4.2867 | 133 | 6.9473 | 6.8447 | -0.98909 | -0.02212 |  |  | 0.02212
|  |  | 0.8723 | 4.3151 | 134 | 6.9973 | 6.8925 | -1.004 | -0.02004 |  |  | 0.02004
|  |  | 0.9223 | 4.3444 | 135 | 7.0473 | 6.9402 | -1.019 | -0.018155 |  |  | 0.018155
|  |  | 0.9723 | 4.3728 | 136 | 7.0973 | 6.9879 | -1.0341 | -0.016448 |  |  | 0.016448
|  |  | 1.0223 | 4.4021 | 137 | 7.1473 | 7.0356 | -1.0492 | -0.014901 |  |  | 0.014901
|  |  | 1.0723 | 4.4315 | 138 | 7.1973 | 7.0833 | -1.0643 | -0.013499 |  |  | 0.013499
|  |  | 1.1223 | 4.4599 | 139 | 7.2473 | 7.1309 | -1.0794 | -0.01223 |  |  | 0.01223
|  |  | 1.1723 | 4.4897 | 140 | 7.2973 | 7.1786 | -1.0946 | -0.01108 |  |  | 0.01108
|  |  | 1.2223 | 4.5186 | 141 | 7.3473 | 7.2263 | -1.1098 | -0.010038 |  |  | 0.010038
|  |  | 1.2723 | 4.5479 | 142 | 7.3973 | 7.2739 | -1.125 | -0.0090935 |  |  | 0.0090935
|  |  | 1.3223 | 4.5768 | 143 | 7.4473 | 7.3215 | -1.1403 | -0.0082382 |  |  | 0.0082382
|  |  | 1.3723 | 4.6066 | 144 | 7.4973 | 7.3692 | -1.1555 | -0.0074633 |  |  | 0.0074633
|  |  | 1.4223 | 4.636 | 145 | 7.5473 | 7.4168 | -1.1708 | -0.0067613 |  |  | 0.0067613
|  |  | 1.4723 | 4.6649 | 146 | 7.5973 | 7.4644 | -1.1861 | -0.0061253 |  |  | 0.0061253
|  |  | 1.5223 | 4.6942 | 147 | 7.6473 | 7.512 | -1.2014 | -0.0055491 |  |  | 0.0055491
|  |  | 1.5723 | 4.7241 | 148 | 7.6973 | 7.5597 | -1.2168 | -0.005027 |  |  | 0.005027
|  |  | 1.6223 | 4.7529 | 149 | 7.7473 | 7.6073 | -1.2321 | -0.0045541 |  |  | 0.0045541
|  |  | 1.6723 | 4.7823 | 150 | 7.7973 | 7.6549 | -1.2475 | -0.0041256 |  |  | 0.0041256
|  |  | 1.7223 | 4.8111 | 151 | 7.8473 | 7.7025 | -1.2628 | -0.0037373 |  |  | 0.0037373
|  |  | 1.7723 | 4.8405 | 152 | 7.8973 | 7.7501 | -1.2782 | -0.0033856 |  |  | 0.0033856
|  |  | 1.8223 | 4.8698 | 153 | 7.9473 | 7.7977 | -1.2936 | -0.0030669 |  |  | 0.0030669
|  |  | 1.8723 | 4.8987 | 154 | 7.9973 | 7.8453 | -1.309 | -0.0027781 |  |  | 0.0027781
|  |  | 1.9223 | 4.9271 | 155 | 8.0473 | 7.8929 | -1.3244 | -0.0025165 |  |  | 0.0025165
|  |  | 1.9723 | 4.9564 | 156 | 8.0973 | 7.9405 | -1.3398 | -0.0022794 |  |  | 0.0022794
|  |  | 2.0223 | 4.9848 | 157 | 8.1473 | 7.9881 | -1.3552 | -0.0020646 |  |  | 0.0020646
|  |  | 2.0723 | 5.0137 | 158 | 8.1973 | 8.0356 | -1.3706 | -0.0018699 |  |  | 0.0018699
|  |  | 2.1223 | 5.0421 | 159 | 8.2473 | 8.0832 | -1.386 | -0.0016935 |  |  | 0.0016935
|  |  | 2.1723 | 5.0699 | 160 | 8.2973 | 8.1308 | -1.4014 | -0.0015337 |  |  | 0.0015337
|  |  | 2.2223 | 5.0983 | 161 | 8.3473 | 8.1784 | -1.4168 | -0.0013888 |  |  | 0.0013888
|  |  | 2.2723 | 5.1257 | 162 | 8.3973 | 8.226 | -1.4323 | -0.0012574 |  |  | 0.0012574
|  |  | 2.3223 | 5.1536 | 163 | 8.4473 | 8.2736 | -1.4477 | -0.0011384 |  |  | 0.0011384
|  |  | 2.3723 | 5.181 | 164 | 8.4973 | 8.3211 | -1.4631 | -0.0010304 |  |  | 0.0010304
|  |  | 2.4223 | 5.2079 | 165 | 8.5473 | 8.3687 | -1.4786 | -0.00093252 |  |  | 0.00093252
|  |  | 2.4723 | 5.2348 | 166 | 8.5973 | 8.4163 | -1.494 | -0.00084373 |  |  | 0.00084373
|  |  | 2.5223 | 5.2617 | 167 | 8.6473 | 8.4639 | -1.5094 | -0.00076318 |  |  | 0.00076318
|  |  | 2.5723 | 5.2877 | 168 | 8.6973 | 8.5115 | -1.5249 | -0.00069007 |  |  | 0.00069007
|  |  | 2.6223 | 5.3136 | 169 | 8.7473 | 8.559 | -1.5403 | -0.00062371 |  |  | 0.00062371
|  |  | 2.6723 | 5.339 | 170 | 8.7973 | 8.6066 | -1.5558 | -0.00056343 |  |  | 0.00056343
|  |  | 2.7223 | 5.3645 | 171 | 8.8473 | 8.6542 | -1.5712 | -0.00050865 |  |  | 0.00050865
|  |  | 2.7723 | 5.3889 | 172 | 8.8973 | 8.7018 | -1.5866 | -0.00045884 |  |  | 0.00045884
|  |  | 2.8223 | 5.4134 | 173 | 8.9473 | 8.7494 | -1.6021 | -0.00041351 |  |  | 0.00041351
|  |  | 2.8723 | 5.4374 | 174 | 8.9973 | 8.7969 | -1.6175 | -0.00037222 |  |  | 0.00037222
|  |  | 2.9223 | 5.4608 | 175 | 9.0473 | 8.8445 | -1.633 | -0.00033456 |  |  | 0.00033456
|  |  | 2.9723 | 5.4833 | 176 | 9.0973 | 8.8921 | -1.6484 | -0.00030016 |  |  | 0.00030016
|  |  | 3.0223 | 5.5058 | 177 | 9.1473 | 8.9397 | -1.6639 | -0.0002687 |  |  | 0.0002687
|  |  | 3.0723 | 5.5274 | 178 | 9.1973 | 8.9872 | -1.6793 | -0.00023986 |  |  | 0.00023986
|  |  | 3.1223 | 5.5484 | 179 | 9.2473 | 9.0348 | -1.6948 | -0.00021336 |  |  | 0.00021336
|  |  | 3.1723 | 5.5695 | 180 | 9.2973 | 9.0824 | -1.7102 | -0.00018894 |  |  | 0.00018894
|  |  | 3.2223 | 5.589 | 181 | 9.3473 | 9.13 | -1.7257 | -0.00016637 |  |  | 0.00016637
|  |  | 3.2723 | 5.6081 | 182 | 9.3973 | 9.1775 | -1.7411 | -0.00014542 |  |  | 0.00014542
|  |  | 3.3223 | 5.6262 | 183 | 9.4473 | 9.2251 | -1.7566 | -0.00012589 |  |  | 0.00012589
|  |  | 3.3723 | 5.6443 | 184 | 9.4973 | 9.2727 | -1.772 | -0.0001076 |  |  | 0.0001076
|  |  | 3.4223 | 5.6604 | 185 | 9.5473 | 9.3203 | -1.7875 | -9.0346e-05 |  |  | 9.0346e-05
|  |  | 3.4723 | 5.6771 | 186 | 9.5973 | 9.3678 | -1.803 | -7.398e-05 |  |  | 7.398e-05
|  |  | 3.5223 | 5.6918 | 187 | 9.6473 | 9.4154 | -1.8184 | -5.8335e-05 |  |  | 5.8335e-05
|  |  | 3.5723 | 5.7059 | 188 | 9.6973 | 9.463 | -1.8339 | -4.326e-05 |  |  | 4.326e-05
|  |  | 3.6223 | 5.7192 | 189 | 9.7473 | 9.5106 | -1.8493 | -2.8608e-05 |  |  | 2.8608e-05
|  |  | 3.6723 | 5.7309 | 190 | 9.7973 | 9.5581 | -1.8648 | -1.4234e-05 |  |  | 1.4234e-05
|  |  | 3.7223 | 5.7422 | 191 | 9.8473 | 9.6057 | -1.8802 | 1.3969e-10 |  |  | -1.3969e-10
|  |  | 3.7723 | 5.7524
|  |  | 3.8223 | 5.7607
|  |  | 3.8723 | 5.7686 | Results | for riser
|  |  | 3.9223 | 5.7744 | ------- | ----------
|  |  | 3.9723 | 5.7798
|  |  | 4.0223 | 5.7837
|  |  | 4.0723 | 5.7857 | Element | Lenght t | ension element | curvature cur | vature moment | moment | shear shear
|  |  | 4.1223 | 5.7862 | number | coord | angle | end1 end | 2 end1 | end2 | end1 end2
|  |  | 4.1723 | 5.7862
|  |  | 4.2223 | 5.7832
|  |  | 4.2723 | 5.7793
|  |  | 4.3223 | 5.774 | 1 | 0.053942 | 380.454 | 0.014431 | -0.0047137 | -0.0045806 | -0.48362 | -0.46997 | 0.12659 | 0.12659
|  |  | 4.3723 | 5.7666 | 2 | 0.16182 | 380.515 | 0.042745 | -0.0045806 | -0.0044477 | -0.46997 | -0.45633 | 0.1264 | 0.1264
|  |  | 4.4223 | 5.7568 | 3 | 0.26971 | 380.574 | 0.070237 | -0.0044477 | -0.0043149 | -0.45633 | -0.44271 | 0.12621 | 0.12621
|  |  | 4.4723 | 5.7466 | 4 | 0.37759 | 380.631 | 0.096909 | -0.0043149 | -0.0041824 | -0.44271 | -0.42912 | 0.12603 | 0.12603
|  |  | 4.5223 | 5.7329 | 5 | 0.48547 | 380.687 | 0.12276 | -0.0041824 | -0.0040501 | -0.42912 | -0.41554 | 0.12585 | 0.12585
|  |  | 4.5723 | 5.7182 | 6 | 0.59336 | 380.74 | 0.1478 | -0.0040501 | -0.0039179 | -0.41554 | -0.40198 | 0.12568 | 0.12568
|  |  | 4.6223 | 5.7011 | 7 | 0.6723 | 380.892 | 0.21884 | -0.041265 | -0.040623 | -4.2338 | -4.1679 | 1.3187 | 1.3187
|  |  | 4.6723 | 5.682 | 8 | 0.7223 | 381.142 | 0.33654 | -0.041548 | -0.040895 | -4.2629 | -4.1959 | 1.3401 | 1.3401
|  |  | 4.7223 | 5.6604 | 9 | 0.7723 | 381.392 | 0.45503 | -0.041833 | -0.041169 | -4.292 | -4.2239 | 1.3619 | 1.3619
|  |  | 4.7723 | 5.637 | 10 | 0.8223 | 381.642 | 0.57433 | -0.042118 | -0.041443 | -4.3213 | -4.2521 | 1.3841 | 1.3841
|  |  | 4.8223 | 5.611 | 11 | 0.8723 | 381.893 | 0.69442 | -0.042404 | -0.041718 | -4.3506 | -4.2803 | 1.4067 | 1.4067
|  |  | 4.8723 | 5.5827 | 12 | 0.9223 | 382.143 | 0.81532 | -0.042691 | -0.041994 | -4.3801 | -4.3086 | 1.4298 | 1.4298
|  |  | 4.9223 | 5.5518 | 13 | 0.9723 | 382.393 | 0.93703 | -0.042979 | -0.04227 | -4.4096 | -4.3369 | 1.4532 | 1.4532
|  |  | 4.9723 | 5.5186 | 14 | 1.0223 | 382.643 | 1.0595 | -0.043267 | -0.042547 | -4.4392 | -4.3654 | 1.4771 | 1.4771
|  |  | 5.0223 | 5.4829 | 15 | 1.0723 | 382.893 | 1.1829 | -0.043557 | -0.042825 | -4.4689 | -4.3938 | 1.5015 | 1.5015
|  |  | 5.0723 | 5.4447 | 16 | 1.1223 | 383.143 | 1.307 | -0.043847 | -0.043103 | -4.4987 | -4.4224 | 1.5263 | 1.5263
|  |  | 5.1223 | 5.4036 | 17 | 1.1723 | 383.393 | 1.432 | -0.044138 | -0.043382 | -4.5285 | -4.4509 | 1.5515 | 1.5515
|  |  | 5.1723 | 5.3596 | 18 | 1.2223 | 383.642 | 1.5577 | -0.044429 | -0.04366 | -4.5584 | -4.4795 | 1.5773 | 1.5773
|  |  | 5.2223 | 5.3131 | 19 | 1.2723 | 383.891 | 1.6843 | -0.044721 | -0.043939 | -4.5883 | -4.5082 | 1.6035 | 1.6035
|  |  | 5.2723 | 5.2642 | 20 | 1.3223 | 384.14 | 1.8117 | -0.045013 | -0.044218 | -4.6183 | -4.5368 | 1.6302 | 1.6302
|  |  | 5.3223 | 5.2113 | 21 | 1.3723 | 384.389 | 1.94 | -0.045305 | -0.044498 | -4.6483 | -4.5655 | 1.6574 | 1.6574
|  |  | 5.3723 | 5.1565 | 22 | 1.4223 | 384.637 | 2.069 | -0.045598 | -0.044777 | -4.6784 | -4.5941 | 1.6851 | 1.6851
|  |  | 5.4223 | 5.0988 | 23 | 1.4723 | 384.885 | 2.1989 | -0.045891 | -0.045056 | -4.7084 | -4.6228 | 1.7133 | 1.7133
|  |  | 5.4723 | 5.0372 | 24 | 1.5223 | 385.133 | 2.3296 | -0.046184 | -0.045335 | -4.7385 | -4.6514 | 1.742 | 1.742
|  |  | 5.5223 | 4.9736 | 25 | 1.5723 | 385.379 | 2.4611 | -0.046477 | -0.045614 | -4.7686 | -4.68 | 1.7713 | 1.7713
|  |  | 5.5723 | 4.906 | 26 | 1.6223 | 385.626 | 2.5934 | -0.04677 | -0.045893 | -4.7986 | -4.7086 | 1.8011 | 1.8011
|  |  | 5.6223 | 4.8361 | 27 | 1.6723 | 385.872 | 2.7266 | -0.047063 | -0.04617 | -4.8287 | -4.7371 | 1.8314 | 1.8314
|  |  | 5.6723 | 4.7632 | 28 | 1.7223 | 386.117 | 2.8605 | -0.047355 | -0.046448 | -4.8587 | -4.7656 | 1.8623 | 1.8623
|  |  | 5.7223 | 4.6869 | 29 | 1.7723 | 386.362 | 2.9953 | -0.047648 | -0.046725 | -4.8886 | -4.7939 | 1.8938 | 1.8938
|  |  | 5.7723 | 4.6081 | 30 | 1.8223 | 386.606 | 3.1309 | -0.047939 | -0.047 | -4.9185 | -4.8222 | 1.9259 | 1.9259
|  |  | 5.8223 | 4.5254 | 31 | 1.8723 | 386.849 | 3.2673 | -0.04823 | -0.047275 | -4.9484 | -4.8505 | 1.9585 | 1.9585
|  |  | 5.8723 | 4.4408 | 32 | 1.9223 | 387.092 | 3.4045 | -0.04852 | -0.047549 | -4.9782 | -4.8786 | 1.9918 | 1.9918
|  |  | 5.9223 | 4.3522 | 33 | 1.9723 | 387.333 | 3.5425 | -0.048809 | -0.047822 | -5.0078 | -4.9065 | 2.0257 | 2.0257
|  |  | 5.9723 | 4.2617 | 34 | 2.0223 | 387.574 | 3.6813 | -0.049097 | -0.048093 | -5.0374 | -4.9344 | 2.0601 | 2.0601
|  |  | 6.0223 | 4.1683 | 35 | 2.0723 | 387.814 | 3.8209 | -0.049384 | -0.048363 | -5.0668 | -4.9621 | 2.0952 | 2.0952
|  |  | 6.0723 | 4.0719 | 36 | 2.1223 | 388.053 | 3.9613 | -0.04967 | -0.048632 | -5.0962 | -4.9896 | 2.131 | 2.131
|  |  | 6.1223 | 3.9731 | 37 | 2.1723 | 388.291 | 4.1025 | -0.049954 | -0.048898 | -5.1253 | -5.017 | 2.1673 | 2.1673
|  |  | 6.1723 | 3.8713 | 38 | 2.2223 | 388.528 | 4.2445 | -0.050237 | -0.049163 | -5.1543 | -5.0441 | 2.2044 | 2.2044
|  |  | 6.2223 | 3.7686 | 39 | 2.2723 | 388.764 | 4.3873 | -0.050518 | -0.049425 | -5.1832 | -5.071 | 2.2421 | 2.2421
|  |  | 6.2723 | 3.6624 | 40 | 2.3223 | 388.998 | 4.5309 | -0.050797 | -0.049686 | -5.2118 | -5.0977 | 2.2804 | 2.2804
|  |  | 6.3223 | 3.5553 | 41 | 2.3723 | 389.232 | 4.6752 | -0.051074 | -0.049944 | -5.2402 | -5.1242 | 2.3195 | 2.3195
|  |  | 6.3723 | 3.4457 | 42 | 2.4223 | 389.464 | 4.8203 | -0.051348 | -0.050199 | -5.2683 | -5.1504 | 2.3592 | 2.3592
|  |  | 6.4223 | 3.3351 | 43 | 2.4723 | 389.695 | 4.9661 | -0.05162 | -0.050451 | -5.2962 | -5.1763 | 2.3997 | 2.3997
|  |  | 6.4723 | 3.2231 | 44 | 2.5223 | 389.924 | 5.1127 | -0.05189 | -0.0507 | -5.3239 | -5.2018 | 2.4408 | 2.4408
|  |  | 6.5223 | 3.1106 | 45 | 2.5723 | 390.152 | 5.26 | -0.052156 | -0.050946 | -5.3512 | -5.2271 | 2.4827 | 2.4827
|  |  | 6.5723 | 2.9971 | 46 | 2.6223 | 390.379 | 5.4081 | -0.052419 | -0.051189 | -5.3782 | -5.252 | 2.5253 | 2.5253
|  |  | 6.6223 | 2.884 | 47 | 2.6723 | 390.604 | 5.5568 | -0.052679 | -0.051428 | -5.4049 | -5.2765 | 2.5686 | 2.5686
|  |  | 6.6723 | 2.7011 | 48 | 2.7223 | 390.828 | 5.7063 | -0.052936 | -0.051663 | -5.4312 | -5.3006 | 2.6127 | 2.6127
|  |  | 6.7223 | 2.4633 | 49 | 2.7723 | 391.049 | 5.8565 | -0.053188 | -0.051893 | -5.4571 | -5.3243 | 2.6575 | 2.6575
|  |  | 6.7723 | 2.2417 | 50 | 2.8223 | 391.27 | 6.0073 | -0.053437 | -0.05212 | -5.4826 | -5.3475 | 2.703 | 2.703
|  |  | 6.8223 | 2.0362 | 51 | 2.8723 | 391.488 | 6.1589 | -0.053681 | -0.052342 | -5.5077 | -5.3703 | 2.7493 | 2.7493
|  |  | 6.8973 | 2.5139 | 52 | 2.9223 | 391.705 | 6.3111 | -0.053921 | -0.052558 | -5.5323 | -5.3925 | 2.7964 | 2.7964
|  |  | 6.9973 | 2.0648 | 53 | 2.9723 | 391.92 | 6.4639 | -0.054156 | -0.05277 | -5.5564 | -5.4142 | 2.8442 | 2.8442
|  |  | 7.0973 | 1.6957 | 54 | 3.0223 | 392.132 | 6.6174 | -0.054386 | -0.052976 | -5.58 | -5.4353 | 2.8929 | 2.8929
|  |  | 7.1973 | 1.3931 | 55 | 3.0723 | 392.343 | 6.7715 | -0.05461 | -0.053176 | -5.603 | -5.4559 | 2.9423 | 2.9423
|  |  | 7.2973 | 1.1443 | 56 | 3.1223 | 392.552 | 6.9262 | -0.054829 | -0.053371 | -5.6254 | -5.4758 | 2.9924 | 2.9924
|  |  | 7.3973 | 0.94006 | 57 | 3.1723 | 392.759 | 7.0815 | -0.055042 | -0.053559 | -5.6473 | -5.4951 | 3.0434 | 3.0434
|  |  | 7.4973 | 0.7725 | 58 | 3.2223 | 392.964 | 7.2373 | -0.055248 | -0.05374 | -5.6684 | -5.5137 | 3.0951 | 3.0951
|  |  | 7.5973 | 0.63503 | 59 | 3.2723 | 393.166 | 7.3937 | -0.055448 | -0.053914 | -5.6889 | -5.5316 | 3.1476 | 3.1476
|  |  | 7.6973 | 0.52201 | 60 | 3.3223 | 393.366 | 7.5506 | -0.05564 | -0.05408 | -5.7087 | -5.5487 | 3.2009 | 3.2009
|  |  | 7.7973 | 0.42906 | 61 | 3.3723 | 393.564 | 7.708 | -0.055826 | -0.054239 | -5.7277 | -5.5649 | 3.2549 | 3.2549
|  |  | 7.8973 | 0.35298 | 62 | 3.4223 | 393.759 | 7.8659 | -0.056003 | -0.05439 | -5.7459 | -5.5804 | 3.3097 | 3.3097
|  |  | 7.9973 | 0.29036 | 63 | 3.4723 | 393.953 | 8.0243 | -0.056172 | -0.054532 | -5.7633 | -5.595 | 3.3653 | 3.3653
|  |  | 8.0973 | 0.23899 | 64 | 3.5223 | 394.143 | 8.1831 | -0.056333 | -0.054666 | -5.7798 | -5.6087 | 3.4217 | 3.4217
|  |  | 8.1973 | 0.19667 | 65 | 3.5723 | 394.331 | 8.3423 | -0.056485 | -0.05479 | -5.7954 | -5.6214 | 3.4788 | 3.4788
|  |  | 8.2973 | 0.16194 | 66 | 3.6223 | 394.516 | 8.5019 | -0.056628 | -0.054904 | -5.81 | -5.6332 | 3.5366 | 3.5366
|  |  | 8.3973 | 0.13356 | 67 | 3.6723 | 394.699 | 8.6618 | -0.05676 | -0.055009 | -5.8236 | -5.6439 | 3.5952 | 3.5952
|  |  | 8.4973 | 0.11008 | 68 | 3.7223 | 394.879 | 8.8221 | -0.056883 | -0.055102 | -5.8362 | -5.6535 | 3.6544 | 3.6544
|  |  | 8.5973 | 0.090753 | 69 | 3.7723 | 395.056 | 8.9826 | -0.056995 | -0.055185 | -5.8477 | -5.662 | 3.7144 | 3.7144
|  |  | 8.6973 | 0.074853 | 70 | 3.8223 | 395.231 | 9.1434 | -0.057096 | -0.055256 | -5.8581 | -5.6693 | 3.775 | 3.775
|  |  | 8.7973 | 0.061644 | 71 | 3.8723 | 395.402 | 9.3045 | -0.057185 | -0.055316 | -5.8672 | -5.6754 | 3.8363 | 3.8363
|  |  | 8.8973 | 0.050636 | 72 | 3.9223 | 395.571 | 9.4657 | -0.057262 | -0.055363 | -5.8751 | -5.6802 | 3.8982 | 3.8982
|  |  | 8.9973 | 0.041585 | 73 | 3.9723 | 395.737 | 9.6271 | -0.057327 | -0.055397 | -5.8818 | -5.6837 | 3.9608 | 3.9608
|  |  | 9.0973 | 0.034002 | 74 | 4.0223 | 395.899 | 9.7886 | -0.057378 | -0.055418 | -5.887 | -5.6858 | 4.0239 | 4.0239
|  |  | 9.1973 | 0.027642 | 75 | 4.0723 | 396.059 | 9.9502 | -0.057416 | -0.055424 | -5.8909 | -5.6866 | 4.0875 | 4.0875
|  |  | 9.2973 | 0.02226 | 76 | 4.1223 | 396.215 | 10.1119 | -0.05744 | -0.055417 | -5.8933 | -5.6858 | 4.1516 | 4.1516
|  |  | 9.3973 | 0.017123 | 77 | 4.1723 | 396.368 | 10.2735 | -0.057449 | -0.055394 | -5.8943 | -5.6835 | 4.2162 | 4.2162
|  |  | 9.4973 | 0.013209 | 78 | 4.2223 | 396.519 | 10.4352 | -0.057443 | -0.055357 | -5.8936 | -5.6796 | 4.2812 | 4.2812
|  |  | 9.5973 | 0.0090508 | 79 | 4.2723 | 396.665 | 10.5967 | -0.057421 | -0.055302 | -5.8914 | -5.674 | 4.3466 | 4.3466
|  |  | 9.6973 | 0.0053816 | 80 | 4.3223 | 396.809 | 10.7581 | -0.057382 | -0.055232 | -5.8874 | -5.6668 | 4.4122 | 4.4122
|  |  | 9.7973 | 0.0019569 | 81 | 4.3723 | 396.949 | 10.9193 | -0.057327 | -0.055144 | -5.8817 | -5.6578 | 4.4781 | 4.4781
|  |  | 9.8473 | 0 | 82 | 4.4223 | 397.086 | 11.0803 | -0.057253 | -0.055039 | -5.8742 | -5.647 | 4.5442 | 4.5442
[5 empty] | 83 | 4.4723 | 397.22 | 11.241 | -0.057162 | -0.054915 | -5.8648 | -5.6343 | 4.6104 | 4.6104
|  |  | OrcaFlex 10.0d: BStest2.dat (modified 10:33 AM on 9/23/2016 by OrcaFlex 10.0d) |  | 84 | 4.5223 | 397.35 | 11.4013 | -0.057052 | -0.054773 | -5.8535 | -5.6197 | 4.6767 | 4.6767
[5 empty] | 85 | 4.5723 | 397.477 | 11.5613 | -0.056922 | -0.054611 | -5.8402 | -5.603 | 4.7429 | 4.7429
|  |  | Column A: Arc Length (m) |  | 86 | 4.6223 | 397.6 | 11.7208 | -0.056772 | -0.054429 | -5.8248 | -5.5844 | 4.8089 | 4.8089
|  |  | Other columns: Line1 Effective Tension (kN) |  | 87 | 4.6723 | 397.72 | 11.8799 | -0.056601 | -0.054226 | -5.8073 | -5.5636 | 4.8747 | 4.8747
|  |  | Period: t = -5.000 to 10.000s |  | 88 | 4.7223 | 397.837 | 12.0383 | -0.05641 | -0.054002 | -5.7876 | -5.5406 | 4.9402 | 4.9402
[5 empty] | 89 | 4.7723 | 397.95 | 12.1962 | -0.056196 | -0.053756 | -5.7657 | -5.5154 | 5.0053 | 5.0053
|  |  | Arc Length (m) | Minimum | 90 | 4.8223 | 398.059 | 12.3533 | -0.055959 | -0.053488 | -5.7414 | -5.4879 | 5.0697 | 5.0697
|  |  | 0 | 380.8575 | 91 | 4.8723 | 398.165 | 12.5097 | -0.055699 | -0.053197 | -5.7147 | -5.458 | 5.1335 | 5.1335
|  |  | 0.053942 | 380.8893 | 92 | 4.9223 | 398.267 | 12.6652 | -0.055415 | -0.052883 | -5.6856 | -5.4258 | 5.1965 | 5.1965
|  |  | 0.16182 | 380.9511 | 93 | 4.9723 | 398.366 | 12.8199 | -0.055107 | -0.052544 | -5.6539 | -5.391 | 5.2584 | 5.2584
|  |  | 0.26971 | 381.011 | 94 | 5.0223 | 398.462 | 12.9736 | -0.054773 | -0.052181 | -5.6197 | -5.3537 | 5.3193 | 5.3193
|  |  | 0.37759 | 381.0691 | 95 | 5.0723 | 398.554 | 13.1263 | -0.054413 | -0.051792 | -5.5828 | -5.3139 | 5.3788 | 5.3788
|  |  | 0.48547 | 381.1253 | 96 | 5.1223 | 398.642 | 13.2779 | -0.054028 | -0.051378 | -5.5432 | -5.2714 | 5.4369 | 5.4369
|  |  | 0.59336 | 381.1797 | 97 | 5.1723 | 398.727 | 13.4282 | -0.053615 | -0.050938 | -5.5009 | -5.2262 | 5.4933 | 5.4933
|  |  | 0.6723 | 399.159 | 98 | 5.2223 | 398.809 | 13.5773 | -0.053175 | -0.050471 | -5.4557 | -5.1783 | 5.5479 | 5.5479
|  |  | 0.7223 | 399.1602 | 99 | 5.2723 | 398.887 | 13.7251 | -0.052706 | -0.049977 | -5.4077 | -5.1277 | 5.6003 | 5.6003
|  |  | 0.7723 | 399.1614 | 100 | 5.3223 | 398.962 | 13.8715 | -0.052209 | -0.049456 | -5.3567 | -5.0742 | 5.6505 | 5.6505
|  |  | 0.8223 | 399.1627 | 101 | 5.3723 | 399.034 | 14.0163 | -0.051684 | -0.048907 | -5.3028 | -5.0178 | 5.6982 | 5.6982
|  |  | 0.8723 | 399.1641 | 102 | 5.4223 | 399.102 | 14.1596 | -0.051129 | -0.04833 | -5.2458 | -4.9586 | 5.7432 | 5.7432
|  |  | 0.9223 | 399.1656 | 103 | 5.4723 | 399.167 | 14.3012 | -0.050544 | -0.047725 | -5.1858 | -4.8965 | 5.7851 | 5.7851
|  |  | 0.9723 | 399.1672 | 104 | 5.5223 | 399.229 | 14.4411 | -0.049929 | -0.047091 | -5.1227 | -4.8315 | 5.8237 | 5.8237
|  |  | 1.0223 | 399.1688 | 105 | 5.5723 | 399.287 | 14.5791 | -0.049284 | -0.046428 | -5.0565 | -4.7636 | 5.8588 | 5.8588
|  |  | 1.0723 | 399.1706 | 106 | 5.6223 | 399.343 | 14.7153 | -0.048608 | -0.045737 | -4.9872 | -4.6927 | 5.89 | 5.89
|  |  | 1.1223 | 399.1724 | 107 | 5.6723 | 399.395 | 14.8494 | -0.047901 | -0.045018 | -4.9147 | -4.6188 | 5.9171 | 5.9171
|  |  | 1.1723 | 399.1743 | 108 | 5.7223 | 399.445 | 14.9814 | -0.047164 | -0.04427 | -4.8391 | -4.5421 | 5.9396 | 5.9396
|  |  | 1.2223 | 399.1763 | 109 | 5.7723 | 399.492 | 15.1113 | -0.046397 | -0.043494 | -4.7603 | -4.4624 | 5.9574 | 5.9574
|  |  | 1.2723 | 399.1784 | 110 | 5.8223 | 399.536 | 15.2389 | -0.045599 | -0.042689 | -4.6784 | -4.3799 | 5.9701 | 5.9701
|  |  | 1.3223 | 399.1806 | 111 | 5.8723 | 399.577 | 15.3642 | -0.044771 | -0.041858 | -4.5935 | -4.2946 | 5.9773 | 5.9773
|  |  | 1.3723 | 399.1829 | 112 | 5.9223 | 399.615 | 15.487 | -0.043913 | -0.040999 | -4.5054 | -4.2065 | 5.9787 | 5.9787
|  |  | 1.4223 | 399.1852 | 113 | 5.9723 | 399.651 | 15.6074 | -0.043026 | -0.040114 | -4.4144 | -4.1158 | 5.9738 | 5.9738
|  |  | 1.4723 | 399.1877 | 114 | 6.0223 | 399.685 | 15.7252 | -0.04211 | -0.039204 | -4.3205 | -4.0224 | 5.9625 | 5.9625
|  |  | 1.5223 | 399.1903 | 115 | 6.0723 | 399.716 | 15.8403 | -0.041167 | -0.03827 | -4.2237 | -3.9265 | 5.9442 | 5.9442
|  |  | 1.5723 | 399.193 | 116 | 6.1223 | 399.745 | 15.9527 | -0.040197 | -0.037312 | -4.1242 | -3.8283 | 5.9187 | 5.9187
|  |  | 1.6223 | 399.1958 | 117 | 6.1723 | 399.771 | 16.0623 | -0.039201 | -0.036333 | -4.0221 | -3.7278 | 5.8856 | 5.8856
|  |  | 1.6723 | 399.1987 | 118 | 6.2223 | 399.796 | 16.1691 | -0.038182 | -0.035333 | -3.9174 | -3.6252 | 5.8444 | 5.8444
|  |  | 1.7223 | 399.2018 | 119 | 6.2723 | 399.818 | 16.2729 | -0.037139 | -0.034315 | -3.8105 | -3.5208 | 5.7949 | 5.7949
|  |  | 1.7723 | 399.2049 | 120 | 6.3223 | 399.839 | 16.3737 | -0.036077 | -0.033281 | -3.7015 | -3.4146 | 5.7367 | 5.7367
|  |  | 1.8223 | 399.2081 | 121 | 6.3723 | 399.858 | 16.4715 | -0.034995 | -0.032232 | -3.5905 | -3.307 | 5.6694 | 5.6694
|  |  | 1.8723 | 399.2115 | 122 | 6.4223 | 399.875 | 16.5663 | -0.033897 | -0.031172 | -3.4779 | -3.1982 | 5.5928 | 5.5928
|  |  | 1.9223 | 399.215 | 123 | 6.4723 | 399.89 | 16.6579 | -0.032786 | -0.030102 | -3.3638 | -3.0885 | 5.5065 | 5.5065
|  |  | 1.9723 | 399.2186 | 124 | 6.5223 | 399.904 | 16.7464 | -0.031663 | -0.029027 | -3.2486 | -2.9781 | 5.4102 | 5.4102
|  |  | 2.0223 | 399.2224 | 125 | 6.5723 | 399.917 | 16.8317 | -0.030533 | -0.027949 | -3.1327 | -2.8675 | 5.3036 | 5.3036
|  |  | 2.0723 | 399.2262 | 126 | 6.6223 | 399.928 | 16.9139 | -0.029399 | -0.026872 | -3.0164 | -2.757 | 5.1865 | 5.1865
|  |  | 2.1223 | 399.2302 | 127 | 6.6723 | 399.938 | 16.9919 | -0.02756 | -0.025154 | -2.8276 | -2.5808 | 4.9372 | 4.9372
|  |  | 2.1723 | 399.2344 | 128 | 6.7223 | 399.947 | 17.0641 | -0.025154 | -0.02292 | -2.5808 | -2.3516 | 4.5839 | 4.5839
|  |  | 2.2223 | 399.2386 | 129 | 6.7723 | 399.954 | 17.1298 | -0.02292 | -0.020843 | -2.3516 | -2.1385 | 4.262 | 4.262
|  |  | 2.2723 | 399.243 | 130 | 6.8223 | 399.96 | 17.1896 | -0.020843 | -0.018909 | -2.1385 | -1.94 | 3.9692 | 3.9692
|  |  | 2.3223 | 399.2476 | 131 | 6.8723 | 399.966 | 17.255 | -0.026951 | -0.024417 | -2.7652 | -2.5051 | 5.201 | 5.201
|  |  | 2.3723 | 399.2523 | 132 | 6.9223 | 399.972 | 17.3251 | -0.024417 | -0.02212 | -2.5051 | -2.2695 | 4.7119 | 4.7119
|  |  | 2.4223 | 399.2571 | 133 | 6.9723 | 399.977 | 17.3885 | -0.02212 | -0.02004 | -2.2695 | -2.0561 | 4.2688 | 4.2688
|  |  | 2.4723 | 399.2621 | 134 | 7.0223 | 399.981 | 17.446 | -0.02004 | -0.018155 | -2.0561 | -1.8627 | 3.8674 | 3.8674
|  |  | 2.5223 | 399.2672 | 135 | 7.0723 | 399.985 | 17.4981 | -0.018155 | -0.016448 | -1.8627 | -1.6876 | 3.5037 | 3.5037
|  |  | 2.5723 | 399.2725 | 136 | 7.1223 | 399.987 | 17.5453 | -0.016448 | -0.014901 | -1.6876 | -1.5288 | 3.1742 | 3.1742
|  |  | 2.6223 | 399.278 | 137 | 7.1723 | 399.99 | 17.5881 | -0.014901 | -0.013499 | -1.5288 | -1.385 | 2.8757 | 2.8757
|  |  | 2.6723 | 399.2835 | 138 | 7.2223 | 399.992 | 17.6268 | -0.013499 | -0.01223 | -1.385 | -1.2548 | 2.6053 | 2.6053
|  |  | 2.7223 | 399.2893 | 139 | 7.2723 | 399.993 | 17.6619 | -0.01223 | -0.01108 | -1.2548 | -1.1368 | 2.3603 | 2.3603
|  |  | 2.7723 | 399.2952 | 140 | 7.3223 | 399.994 | 17.6937 | -0.01108 | -0.010038 | -1.1368 | -1.0299 | 2.1383 | 2.1383
|  |  | 2.8223 | 399.3013 | 141 | 7.3723 | 399.995 | 17.7225 | -0.010038 | -0.0090935 | -1.0299 | -0.933 | 1.9373 | 1.9373
|  |  | 2.8723 | 399.3076 | 142 | 7.4223 | 399.996 | 17.7486 | -0.0090935 | -0.0082382 | -0.933 | -0.84524 | 1.7551 | 1.7551
|  |  | 2.9223 | 399.314 | 143 | 7.4723 | 399.997 | 17.7722 | -0.0082382 | -0.0074633 | -0.84524 | -0.76574 | 1.5901 | 1.5901
|  |  | 2.9723 | 399.3206 | 144 | 7.5223 | 399.997 | 17.7937 | -0.0074633 | -0.0067613 | -0.76574 | -0.69371 | 1.4405 | 1.4405
|  |  | 3.0223 | 399.3274 | 145 | 7.5723 | 399.998 | 17.8131 | -0.0067613 | -0.0061253 | -0.69371 | -0.62846 | 1.3051 | 1.3051
|  |  | 3.0723 | 399.3343 | 146 | 7.6223 | 399.998 | 17.8306 | -0.0061253 | -0.0055491 | -0.62846 | -0.56934 | 1.1824 | 1.1824
|  |  | 3.1223 | 399.3414 | 147 | 7.6723 | 399.999 | 17.8466 | -0.0055491 | -0.005027 | -0.56934 | -0.51577 | 1.0712 | 1.0712
|  |  | 3.1723 | 399.3487 | 148 | 7.7223 | 399.999 | 17.861 | -0.005027 | -0.0045541 | -0.51577 | -0.46725 | 0.97054 | 0.97054
|  |  | 3.2223 | 399.3562 | 149 | 7.7723 | 399.999 | 17.874 | -0.0045541 | -0.0041256 | -0.46725 | -0.42328 | 0.87931 | 0.87931
|  |  | 3.2723 | 399.3639 | 150 | 7.8223 | 399.999 | 17.8859 | -0.0041256 | -0.0037373 | -0.42328 | -0.38345 | 0.79666 | 0.79666
|  |  | 3.3223 | 399.3717 | 151 | 7.8723 | 399.999 | 17.8966 | -0.0037373 | -0.0033856 | -0.38345 | -0.34736 | 0.72179 | 0.72179
|  |  | 3.3723 | 399.3798 | 152 | 7.9223 | 399.999 | 17.9063 | -0.0033856 | -0.0030669 | -0.34736 | -0.31466 | 0.65397 | 0.65397
|  |  | 3.4223 | 399.388 | 153 | 7.9723 | 400 | 17.9151 | -0.0030669 | -0.0027781 | -0.31466 | -0.28504 | 0.59253 | 0.59253
|  |  | 3.4723 | 399.3964 | 154 | 8.0223 | 400 | 17.9231 | -0.0027781 | -0.0025165 | -0.28504 | -0.25819 | 0.53688 | 0.53688
|  |  | 3.5223 | 399.405 | 155 | 8.0723 | 400 | 17.9303 | -0.0025165 | -0.0022794 | -0.25819 | -0.23387 | 0.48647 | 0.48647
|  |  | 3.5723 | 399.4138 | 156 | 8.1223 | 400 | 17.9369 | -0.0022794 | -0.0020646 | -0.23387 | -0.21183 | 0.44081 | 0.44081
|  |  | 3.6223 | 399.4228 | 157 | 8.1723 | 400 | 17.9428 | -0.0020646 | -0.0018699 | -0.21183 | -0.19186 | 0.39944 | 0.39944
|  |  | 3.6723 | 399.432 | 158 | 8.2223 | 400 | 17.9481 | -0.0018699 | -0.0016935 | -0.19186 | -0.17376 | 0.36199 | 0.36199
|  |  | 3.7223 | 399.4413 | 159 | 8.2723 | 400 | 17.953 | -0.0016935 | -0.0015337 | -0.17376 | -0.15735 | 0.32806 | 0.32806
|  |  | 3.7723 | 399.4509 | 160 | 8.3223 | 400 | 17.9574 | -0.0015337 | -0.0013888 | -0.15735 | -0.14249 | 0.29734 | 0.29734
|  |  | 3.8223 | 399.4607 | 161 | 8.3723 | 400 | 17.9614 | -0.0013888 | -0.0012574 | -0.14249 | -0.12901 | 0.26952 | 0.26952
|  |  | 3.8723 | 399.4706 | 162 | 8.4223 | 400 | 17.965 | -0.0012574 | -0.0011384 | -0.12901 | -0.1168 | 0.24433 | 0.24433
|  |  | 3.9223 | 399.4808 | 163 | 8.4723 | 400 | 17.9683 | -0.0011384 | -0.0010304 | -0.1168 | -0.10572 | 0.22152 | 0.22152
|  |  | 3.9723 | 399.4911 | 164 | 8.5223 | 400 | 17.9712 | -0.0010304 | -0.00093252 | -0.10572 | -0.095676 | 0.20088 | 0.20088
|  |  | 4.0223 | 399.5016 | 165 | 8.5723 | 400 | 17.9739 | -0.00093252 | -0.00084373 | -0.095676 | -0.086566 | 0.1822 | 0.1822
|  |  | 4.0723 | 399.5124 | 166 | 8.6223 | 400 | 17.9763 | -0.00084373 | -0.00076317 | -0.086567 | -0.078302 | 0.1653 | 0.1653
|  |  | 4.1223 | 399.5233 | 167 | 8.6723 | 400 | 17.9785 | -0.00076318 | -0.00069007 | -0.078302 | -0.070801 | 0.15001 | 0.15001
|  |  | 4.1723 | 399.5344 | 168 | 8.7223 | 400 | 17.9805 | -0.00069007 | -0.00062371 | -0.070802 | -0.063992 | 0.13618 | 0.13618
|  |  | 4.2223 | 399.5456 | 169 | 8.7723 | 400 | 17.9823 | -0.00062371 | -0.00056343 | -0.063992 | -0.057808 | 0.12369 | 0.12369
|  |  | 4.2723 | 399.5571 | 170 | 8.8223 | 400 | 17.9839 | -0.00056343 | -0.00050865 | -0.057808 | -0.052188 | 0.1124 | 0.1124
|  |  | 4.3223 | 399.5687 | 171 | 8.8723 | 400 | 17.9854 | -0.00050865 | -0.00045884 | -0.052188 | -0.047077 | 0.10221 | 0.10221
|  |  | 4.3723 | 399.5805 | 172 | 8.9223 | 400 | 17.9867 | -0.00045884 | -0.00041351 | -0.047077 | -0.042426 | 0.093021 | 0.093021
|  |  | 4.4223 | 399.5924 | 173 | 8.9723 | 400 | 17.9879 | -0.00041351 | -0.00037222 | -0.042426 | -0.03819 | 0.084737 | 0.084737
|  |  | 4.4723 | 399.6045 | 174 | 9.0223 | 400 | 17.9889 | -0.00037222 | -0.00033456 | -0.03819 | -0.034326 | 0.07728 | 0.07728
|  |  | 4.5223 | 399.6168 | 175 | 9.0723 | 400 | 17.9899 | -0.00033456 | -0.00030016 | -0.034326 | -0.030797 | 0.070578 | 0.070578
|  |  | 4.5723 | 399.6292 | 176 | 9.1223 | 400 | 17.9908 | -0.00030016 | -0.0002687 | -0.030797 | -0.027568 | 0.064565 | 0.064565
|  |  | 4.6223 | 399.6417 | 177 | 9.1723 | 400 | 17.9915 | -0.0002687 | -0.00023986 | -0.027568 | -0.024609 | 0.059182 | 0.059182
|  |  | 4.6723 | 399.6544 | 178 | 9.2223 | 400 | 17.9922 | -0.00023986 | -0.00021336 | -0.024609 | -0.021891 | 0.054378 | 0.054378
|  |  | 4.7223 | 399.6672 | 179 | 9.2723 | 400 | 17.9928 | -0.00021336 | -0.00018894 | -0.021891 | -0.019385 | 0.050103 | 0.050103
|  |  | 4.7723 | 399.6801 | 180 | 9.3223 | 400 | 17.9934 | -0.00018894 | -0.00016637 | -0.019385 | -0.01707 | 0.046318 | 0.046318
|  |  | 4.8223 | 399.6931 | 181 | 9.3723 | 400 | 17.9938 | -0.00016637 | -0.00014542 | -0.01707 | -0.01492 | 0.042986 | 0.042986
|  |  | 4.8723 | 399.7062 | 182 | 9.4223 | 400 | 17.9943 | -0.00014542 | -0.00012589 | -0.01492 | -0.012917 | 0.040072 | 0.040072
|  |  | 4.9223 | 399.7194 | 183 | 9.4723 | 400 | 17.9946 | -0.00012589 | -0.0001076 | -0.012917 | -0.011039 | 0.03755 | 0.03755
|  |  | 4.9723 | 399.7327 | 184 | 9.5223 | 400 | 17.9949 | -0.0001076 | -9.0346e-05 | -0.011039 | -0.0092695 | 0.035395 | 0.035395
|  |  | 5.0223 | 399.746 | 185 | 9.5723 | 400 | 17.9952 | -9.0346e-05 | -7.3979e-05 | -0.0092695 | -0.0075903 | 0.033585 | 0.033585
|  |  | 5.0723 | 399.7594 | 186 | 9.6223 | 400 | 17.9954 | -7.398e-05 | -5.8335e-05 | -0.0075903 | -0.0059852 | 0.032103 | 0.032103
|  |  | 5.1223 | 399.7728 | 187 | 9.6723 | 400 | 17.9956 | -5.8335e-05 | -4.326e-05 | -0.0059852 | -0.0044385 | 0.030934 | 0.030934
|  |  | 5.1723 | 399.7862 | 188 | 9.7223 | 400 | 17.9957 | -4.326e-05 | -2.8608e-05 | -0.0044385 | -0.0029351 | 0.030068 | 0.030068
|  |  | 5.2223 | 399.7996 | 189 | 9.7723 | 400 | 17.9958 | -2.8608e-05 | -1.4234e-05 | -0.0029352 | -0.0014604 | 0.029495 | 0.029495
|  |  | 5.2723 | 399.813 | 190 | 9.8223 | 400 | 17.9958 | -1.4235e-05 | 1.3969e-10 | -0.0014605 | 1.4332e-08 | 0.029209 | 0.029209
|  |  | 5.3223 | 399.8264
|  |  | 5.3723 | 399.8397
|  |  | 5.4223 | 399.8529 | Results | for bend stiff | ener
|  |  | 5.4723 | 399.866 | ------- | --------------- | ----
|  |  | 5.5223 | 399.8791
|  |  | 5.5723 | 399.892
|  |  | 5.6223 | 399.9047 | Node | lenght o | uter curvature | moment she | ar strain
|  |  | 5.6723 | 399.9173 | number | coord d | iameter | for | ce (OD)
|  |  | 5.7223 | 399.9297
|  |  | 5.7723 | 399.9418
|  |  | 5.8223 | 399.9538
|  |  | 5.8723 | 399.9654 | 1 | 0 | 1 | -0.0047137 | -471.368 | 123.384 | 0.0023568
|  |  | 5.9223 | 399.9768 | 2 | 0.10788 | 1 | -0.0045806 | -458.057 | 123.29 | 0.0022903
|  |  | 5.9723 | 399.9879 | 3 | 0.21577 | 1 | -0.0044477 | -444.766 | 123.105 | 0.0022238
|  |  | 6.0223 | 399.9986 | 4 | 0.32365 | 1 | -0.0043149 | -431.494 | 122.926 | 0.0021575
|  |  | 6.0723 | 400.009 | 5 | 0.43153 | 1 | -0.0041824 | -418.242 | 122.751 | 0.0020912
|  |  | 6.1223 | 400.019 | 6 | 0.53942 | 1 | -0.0040501 | -405.009 | 122.582 | 0.002025
|  |  | 6.1723 | 400.0287 | 7 | 0.6473 | 1 | -0.022592 | -389.877 | 121.667 | 0.011296
|  |  | 6.2223 | 400.0379 | 8 | 0.6973 | 0.99438 | -0.041085 | -381.872 | 120.432 | 0.020427
|  |  | 6.2723 | 400.0467 | 9 | 0.7473 | 0.98875 | -0.041364 | -375.775 | 119.625 | 0.020449
|  |  | 6.3223 | 400.0551 | 10 | 0.7973 | 0.98313 | -0.041643 | -369.717 | 118.812 | 0.02047
|  |  | 6.3723 | 400.063 | 11 | 0.8473 | 0.9775 | -0.041923 | -363.699 | 117.992 | 0.02049
|  |  | 6.4223 | 400.0704 | 12 | 0.8973 | 0.97188 | -0.042204 | -357.721 | 117.166 | 0.020509
|  |  | 6.4723 | 400.0774 | 13 | 0.9473 | 0.96625 | -0.042486 | -351.783 | 116.334 | 0.020526
|  |  | 6.5223 | 400.0839 | 14 | 0.9973 | 0.96062 | -0.042769 | -345.886 | 115.495 | 0.020542
|  |  | 6.5723 | 400.0899 | 15 | 1.0473 | 0.955 | -0.043052 | -340.029 | 114.65 | 0.020557
|  |  | 6.6223 | 400.0954 | 16 | 1.0973 | 0.94937 | -0.043336 | -334.214 | 113.798 | 0.020571
|  |  | 6.6723 | 400.1002 | 17 | 1.1473 | 0.94375 | -0.04362 | -328.439 | 112.94 | 0.020583
|  |  | 6.7223 | 400.1039 | 18 | 1.1973 | 0.93812 | -0.043905 | -322.707 | 112.076 | 0.020594
|  |  | 6.7723 | 400.1068 | 19 | 1.2473 | 0.9325 | -0.04419 | -317.017 | 111.205 | 0.020604
|  |  | 6.8223 | 400.1088 | 20 | 1.2973 | 0.92688 | -0.044476 | -311.369 | 110.328 | 0.020612
|  |  | 6.8973 | 400.1149 | 21 | 1.3473 | 0.92125 | -0.044762 | -305.764 | 109.444 | 0.020618
|  |  | 6.9973 | 400.1202 | 22 | 1.3973 | 0.91563 | -0.045048 | -300.202 | 108.553 | 0.020623
|  |  | 7.0973 | 400.1223 | 23 | 1.4473 | 0.91 | -0.045334 | -294.683 | 107.656 | 0.020627
|  |  | 7.1973 | 400.1222 | 24 | 1.4973 | 0.90438 | -0.04562 | -289.207 | 106.753 | 0.020629
|  |  | 7.2973 | 400.1206 | 25 | 1.5473 | 0.89875 | -0.045906 | -283.776 | 105.843 | 0.020629
|  |  | 7.3973 | 400.118 | 26 | 1.5973 | 0.89312 | -0.046192 | -278.389 | 104.926 | 0.020628
|  |  | 7.4973 | 400.1148 | 27 | 1.6473 | 0.8875 | -0.046478 | -273.046 | 104.002 | 0.020625
|  |  | 7.5973 | 400.1111 | 28 | 1.6973 | 0.88187 | -0.046763 | -267.748 | 103.072 | 0.020619
|  |  | 7.6973 | 400.1071 | 29 | 1.7473 | 0.87625 | -0.047048 | -262.496 | 102.136 | 0.020613
|  |  | 7.7973 | 400.103 | 30 | 1.7973 | 0.87062 | -0.047332 | -257.289 | 101.192 | 0.020604
|  |  | 7.8973 | 400.0986 | 31 | 1.8473 | 0.865 | -0.047615 | -252.127 | 100.242 | 0.020594
|  |  | 7.9973 | 400.0942 | 32 | 1.8973 | 0.85938 | -0.047898 | -247.012 | 99.2857 | 0.020581
|  |  | 8.0973 | 400.0897 | 33 | 1.9473 | 0.85375 | -0.048179 | -241.943 | 98.3224 | 0.020567
|  |  | 8.1973 | 400.0852 | 34 | 1.9973 | 0.84813 | -0.04846 | -236.921 | 97.3525 | 0.02055
|  |  | 8.2973 | 400.0807 | 35 | 2.0473 | 0.8425 | -0.048739 | -231.946 | 96.376 | 0.020531
|  |  | 8.3973 | 400.0761 | 36 | 2.0973 | 0.83688 | -0.049017 | -227.019 | 95.3929 | 0.020511
|  |  | 8.4973 | 400.0715 | 37 | 2.1473 | 0.83125 | -0.049293 | -222.139 | 94.4031 | 0.020487
|  |  | 8.5973 | 400.0669 | 38 | 2.1973 | 0.82563 | -0.049568 | -217.307 | 93.4068 | 0.020462
|  |  | 8.6973 | 400.0623 | 39 | 2.2473 | 0.82 | -0.049841 | -212.523 | 92.4039 | 0.020435
|  |  | 8.7973 | 400.0577 | 40 | 2.2973 | 0.81437 | -0.050111 | -207.789 | 91.3945 | 0.020405
|  |  | 8.8973 | 400.0531 | 41 | 2.3473 | 0.80875 | -0.05038 | -203.103 | 90.3786 | 0.020372
|  |  | 8.9973 | 400.0485 | 42 | 2.3973 | 0.80312 | -0.050646 | -198.466 | 89.3562 | 0.020338
|  |  | 9.0973 | 400.0439 | 43 | 2.4473 | 0.7975 | -0.05091 | -193.879 | 88.3274 | 0.0203
|  |  | 9.1973 | 400.0393 | 44 | 2.4973 | 0.79187 | -0.05117 | -189.341 | 87.2922 | 0.02026
|  |  | 9.2973 | 400.0347 | 45 | 2.5473 | 0.78625 | -0.051428 | -184.854 | 86.2506 | 0.020218
|  |  | 9.3973 | 400.0301 | 46 | 2.5973 | 0.78063 | -0.051683 | -180.418 | 85.2027 | 0.020172
|  |  | 9.4973 | 400.0255 | 47 | 2.6473 | 0.775 | -0.051934 | -176.032 | 84.1486 | 0.020125
|  |  | 9.5973 | 400.0208 | 48 | 2.6973 | 0.76938 | -0.052182 | -171.697 | 83.0882 | 0.020074
|  |  | 9.6973 | 400.0162 | 49 | 2.7473 | 0.76375 | -0.052426 | -167.413 | 82.0218 | 0.02002
|  |  | 9.7973 | 400.0116 | 50 | 2.7973 | 0.75813 | -0.052665 | -163.182 | 80.9493 | 0.019963
|  |  | 9.8473 | 0 | 51 | 2.8473 | 0.7525 | -0.052901 | -159.002 | 79.8708 | 0.019904
[5 empty] | 52 | 2.8973 | 0.74687 | -0.053131 | -154.874 | 78.7864 | 0.019841
[5 empty] | 53 | 2.9473 | 0.74125 | -0.053357 | -150.799 | 77.6963 | 0.019776
[5 empty] | 54 | 2.9973 | 0.73562 | -0.053578 | -146.777 | 76.6004 | 0.019707
[5 empty] | 55 | 3.0473 | 0.73 | -0.053793 | -142.807 | 75.4989 | 0.019634
[5 empty] | 56 | 3.0973 | 0.72437 | -0.054003 | -138.891 | 74.3918 | 0.019559
[5 empty] | 57 | 3.1473 | 0.71875 | -0.054206 | -135.029 | 73.2794 | 0.01948
[5 empty] | 58 | 3.1973 | 0.71313 | -0.054403 | -131.22 | 72.1617 | 0.019398
[5 empty] | 59 | 3.2473 | 0.7075 | -0.054594 | -127.466 | 71.0389 | 0.019312
[5 empty] | 60 | 3.2973 | 0.70188 | -0.054777 | -123.766 | 69.9111 | 0.019223
[5 empty] | 61 | 3.3473 | 0.69625 | -0.054953 | -120.121 | 68.7784 | 0.019131
[5 empty] | 62 | 3.3973 | 0.69063 | -0.055121 | -116.53 | 67.641 | 0.019034
[5 empty] | 63 | 3.4473 | 0.685 | -0.055281 | -112.995 | 66.4991 | 0.018934
[5 empty] | 64 | 3.4973 | 0.67937 | -0.055433 | -109.515 | 65.3528 | 0.01883
[5 empty] | 65 | 3.5473 | 0.67375 | -0.055575 | -106.09 | 64.2024 | 0.018722
[5 empty] | 66 | 3.5973 | 0.66812 | -0.055709 | -102.721 | 63.0479 | 0.01861
[5 empty] | 67 | 3.6473 | 0.6625 | -0.055832 | -99.408 | 61.8897 | 0.018495
[5 empty] | 68 | 3.6973 | 0.65687 | -0.055946 | -96.1511 | 60.7279 | 0.018375
[5 empty] | 69 | 3.7473 | 0.65125 | -0.056049 | -92.9505 | 59.5628 | 0.018251
[5 empty] | 70 | 3.7973 | 0.64563 | -0.056141 | -89.8064 | 58.3946 | 0.018123
[5 empty] | 71 | 3.8473 | 0.64 | -0.056221 | -86.719 | 57.2235 | 0.017991
[5 empty] | 72 | 3.8973 | 0.63438 | -0.056289 | -83.6883 | 56.0498 | 0.017854
[5 empty] | 73 | 3.9473 | 0.62875 | -0.056345 | -80.7145 | 54.8738 | 0.017713
[5 empty] | 74 | 3.9973 | 0.62313 | -0.056388 | -77.7978 | 53.6958 | 0.017568
[5 empty] | 75 | 4.0473 | 0.6175 | -0.056417 | -74.9383 | 52.5161 | 0.017419
[5 empty] | 76 | 4.0973 | 0.61187 | -0.056432 | -72.1361 | 51.3349 | 0.017265
[5 empty] | 77 | 4.1473 | 0.60625 | -0.056433 | -69.3912 | 50.1527 | 0.017106
[5 empty] | 78 | 4.1973 | 0.60062 | -0.056419 | -66.7038 | 48.9697 | 0.016943
[5 empty] | 79 | 4.2473 | 0.595 | -0.056389 | -64.074 | 47.7864 | 0.016776
[5 empty] | 80 | 4.2973 | 0.58937 | -0.056342 | -61.5017 | 46.6031 | 0.016603
[5 empty] | 81 | 4.3473 | 0.58375 | -0.056279 | -58.9869 | 45.4202 | 0.016427
[5 empty] | 82 | 4.3973 | 0.57812 | -0.056199 | -56.5298 | 44.2381 | 0.016245
[5 empty] | 83 | 4.4473 | 0.5725 | -0.0561 | -54.1304 | 43.0572 | 0.016059
[5 empty] | 84 | 4.4973 | 0.56688 | -0.055983 | -51.7885 | 41.8781 | 0.015868
[5 empty] | 85 | 4.5473 | 0.56125 | -0.055847 | -49.5042 | 40.7011 | 0.015672
[5 empty] | 86 | 4.5973 | 0.55563 | -0.055691 | -47.2774 | 39.5267 | 0.015472
[5 empty] | 87 | 4.6473 | 0.55 | -0.055515 | -45.108 | 38.3555 | 0.015267
[5 empty] | 88 | 4.6973 | 0.54438 | -0.055318 | -42.996 | 37.1879 | 0.015057
[5 empty] | 89 | 4.7473 | 0.53875 | -0.055099 | -40.9412 | 36.0246 | 0.014842
[5 empty] | 90 | 4.7973 | 0.53312 | -0.054858 | -38.9435 | 34.866 | 0.014623
[5 empty] | 91 | 4.8473 | 0.5275 | -0.054594 | -37.0027 | 33.7128 | 0.014399
[5 empty] | 92 | 4.8973 | 0.52187 | -0.054306 | -35.1186 | 32.5655 | 0.014171
[5 empty] | 93 | 4.9473 | 0.51625 | -0.053995 | -33.2911 | 31.4248 | 0.013937
[5 empty] | 94 | 4.9973 | 0.51062 | -0.053658 | -31.5199 | 30.2914 | 0.0137
[5 empty] | 95 | 5.0473 | 0.505 | -0.053297 | -29.8047 | 29.1659 | 0.013458
[5 empty] | 96 | 5.0973 | 0.49938 | -0.05291 | -28.1452 | 28.0489 | 0.013211
[5 empty] | 97 | 5.1473 | 0.49375 | -0.052497 | -26.5411 | 26.9413 | 0.01296
[5 empty] | 98 | 5.1973 | 0.48812 | -0.052056 | -24.9921 | 25.8437 | 0.012705
[5 empty] | 99 | 5.2473 | 0.4825 | -0.051589 | -23.4978 | 24.7569 | 0.012446
[5 empty] | 100 | 5.2973 | 0.47687 | -0.051093 | -22.0578 | 23.6817 | 0.012183
[5 empty] | 101 | 5.3473 | 0.47125 | -0.05057 | -20.6717 | 22.6188 | 0.011916
[5 empty] | 102 | 5.3973 | 0.46563 | -0.050018 | -19.3389 | 21.5691 | 0.011645
[5 empty] | 103 | 5.4473 | 0.46 | -0.049437 | -18.0589 | 20.5335 | 0.011371
[5 empty] | 104 | 5.4973 | 0.45437 | -0.048827 | -16.8313 | 19.5127 | 0.011093
[5 empty] | 105 | 5.5473 | 0.44875 | -0.048187 | -15.6555 | 18.5076 | 0.010812
[5 empty] | 106 | 5.5973 | 0.44312 | -0.047518 | -14.5307 | 17.5192 | 0.010528
[5 empty] | 107 | 5.6473 | 0.4375 | -0.046819 | -13.4564 | 16.5483 | 0.010242
[5 empty] | 108 | 5.6973 | 0.43188 | -0.046091 | -12.4319 | 15.5958 | 0.0099528
[5 empty] | 109 | 5.7473 | 0.42625 | -0.045333 | -11.4565 | 14.6626 | 0.0096617
[5 empty] | 110 | 5.7973 | 0.42063 | -0.044546 | -10.5293 | 13.7498 | 0.0093686
[5 empty] | 111 | 5.8473 | 0.415 | -0.04373 | -9.6496 | 12.8581 | 0.009074
[5 empty] | 112 | 5.8973 | 0.40937 | -0.042885 | -8.8166 | 11.9886 | 0.0087781
[5 empty] | 113 | 5.9473 | 0.40375 | -0.042013 | -8.0292 | 11.1422 | 0.0084813
[5 empty] | 114 | 5.9973 | 0.39813 | -0.041112 | -7.2866 | 10.3197 | 0.0081839
[5 empty] | 115 | 6.0473 | 0.3925 | -0.040186 | -6.5879 | 9.5222 | 0.0078864
[5 empty] | 116 | 6.0973 | 0.38688 | -0.039233 | -5.9319 | 8.7504 | 0.0075892
[5 empty] | 117 | 6.1473 | 0.38125 | -0.038257 | -5.3176 | 8.0053 | 0.0072927
[5 empty] | 118 | 6.1973 | 0.37562 | -0.037257 | -4.7439 | 7.2877 | 0.0069974
[5 empty] | 119 | 6.2473 | 0.37 | -0.036236 | -4.2096 | 6.5984 | 0.0067037
[5 empty] | 120 | 6.2973 | 0.36438 | -0.035196 | -3.7136 | 5.9382 | 0.0064123
[5 empty] | 121 | 6.3473 | 0.35875 | -0.034138 | -3.2545 | 5.3077 | 0.0061235
[5 empty] | 122 | 6.3973 | 0.35313 | -0.033065 | -2.8312 | 4.7078 | 0.005838
[5 empty] | 123 | 6.4473 | 0.3475 | -0.031979 | -2.4422 | 4.1389 | 0.0055563
[5 empty] | 124 | 6.4973 | 0.34187 | -0.030883 | -2.0862 | 3.6016 | 0.005279
[5 empty] | 125 | 6.5473 | 0.33625 | -0.02978 | -1.7618 | 3.0964 | 0.0050067
[5 empty] | 126 | 6.5973 | 0.33063 | -0.028674 | -1.4675 | 2.6236 | 0.0047401
[5 empty] | 127 | 6.6473 | 0.325 | -0.027216 | -1.238 | 2.2477 | 0.0044225
[5 empty] | 128 | 6.6973 | 0.325 | -0.025154 | -1.0977 | 2.0249 | 0.0040875
[5 empty] | 129 | 6.7473 | 0.325 | -0.02292 | -1.0002 | 1.8813 | 0.0037245
[5 empty] | 130 | 6.7973 | 0.325 | -0.020843 | -0.90958 | 1.7506 | 0.003387
[5 empty] | 131 | 6.8473 | 0.325 | -0.02293 | -0.41258 | 0.84415 | 0.0037261

## 3-lin
| Tension: | 600 | kN | Tension [kN]
| Angle: | 17 | deg | Deflection Angle [deg]
OrcaFlex 10.0d: BStest2.dat (modified 10:33 AM on 9/23/2016 by OrcaFlex 10.0d)
Fx = | 175.423 | kN |  |  | #NAME? | E analysis resu | lts --------------- | ------------
Fz = | -573.7829 | kN | Column A: Arc Length (m) |  | ------- | --------------- | -------------------- | ------------
Other columns: Line1 Shear Force (kN)
Period: t = -5.000 to 10.000s
|  |  |  | Minimum | Key res | ults
|  |  |  | 175.423 | ------- | ----
|  |  |  | 175.8959 |  |  |  | BS-engine | OrcaFlex
|  |  | 0.16182 | 177.3524 | BS mome | nt at root end. | ...................: | -596.276 | 597.0432
|  |  | 0.26971 | 177.9309 | BS shea | r force at root | end...............: | 175.061 | 175.423
|  |  | 0.37759 | 176.4243 | Riser t | ension at root | end................: | 573.839 | 574.2178
|  |  | 0.48547 | 174.1726 | Maximum | BS curvature.. | ...................: | 0.05708 | 0.057063 | 100%
|  |  | 0.59336 | 172.469 | Maximum | BS strain at O | D .................: | 0.025151
|  |  | 0.6723 | 1.8657 | Maximum | curvature..... | ...................: | 0.05708 | 0.057063 | 100%
|  |  | 0.7223 | 1.8916 | Z-displ | acment of riser | tip...............: | -1.8981
|  |  | 0.7723 | 1.9149
|  |  | 0.8223 | 1.9423
|  |  | 0.8723 | 1.9599
|  |  | 0.9223 | 1.9922 | Results | for combined m | odel (riser and bend | stiffener)
|  |  | 0.9723 | 2.0235 | ------- | --------------- | -------------------- | ------------
|  |  | 1.0223 | 2.0569
|  |  | 1.0723 | 2.0945
|  |  | 1.1223 | 2.1179 | Element | Lenght t | ension element | curvature cur | vature moment | moment | shear shear
|  |  | 1.1723 | 2.1467 | number | coord | angle | end1 end | 2 end1 | end2 | end1 end2 |  |  |  | end1 | end2 | mid
|  |  | 1.2223 | 2.18 | [10 empty] | 0.057935 | 0.056227 | 0.057074 | 98.51%
|  |  | 1.2723 | 2.2157
|  |  | 1.3223 | 2.2508 | 1 | 0.053942 | 573.839 | 0.018234 | -0.0059628 | -0.0057739 | -596.888 | -577.982 | 175.24 | 175.24 | 0.0059628 | 0.0057739 | 0.0058683
|  |  | 1.3723 | 2.2809 | 2 | 0.16182 | 573.948 | 0.053925 | -0.0057739 | -0.0055854 | -577.982 | -559.116 | 174.883 | 174.883 | 0.0057739 | 0.0055854 | 0.0056797
|  |  | 1.4223 | 2.3006 | 3 | 0.26971 | 574.053 | 0.08845 | -0.0055854 | -0.0053973 | -559.116 | -540.286 | 174.537 | 174.537 | 0.0055854 | 0.0053973 | 0.0054914
|  |  | 1.4723 | 2.3228 | 4 | 0.37759 | 574.155 | 0.12181 | -0.0053973 | -0.0052096 | -540.286 | -521.492 | 174.203 | 174.203 | 0.0053973 | 0.0052096 | 0.0053034
|  |  | 1.5223 | 2.3593 | 5 | 0.48547 | 574.252 | 0.15402 | -0.0052096 | -0.0050222 | -521.492 | -502.734 | 173.88 | 173.88 | 0.0052096 | 0.0050222 | 0.0051159
|  |  | 1.5723 | 2.4008 | 6 | 0.59336 | 574.346 | 0.18506 | -0.0050222 | -0.0048351 | -502.734 | -484.008 | 173.569 | 173.569 | 0.0050222 | 0.0048351 | 0.0049286
|  |  | 1.6223 | 2.437 | 7 | 0.6723 | 574.611 | 0.27271 | -0.050925 | -0.050017 | -484.008 | -475.374 | 172.69 | 172.69 | 0.050925 | 0.050017 | 0.050471
|  |  | 1.6723 | 2.4756 | 8 | 0.7223 | 575.046 | 0.41762 | -0.051157 | -0.050235 | -475.374 | -466.812 | 171.236 | 171.236 | 0.051157 | 0.050235 | 0.050696
|  |  | 1.7223 | 2.5033 | 9 | 0.7723 | 575.479 | 0.56318 | -0.051387 | -0.050452 | -466.812 | -458.323 | 169.775 | 169.775 | 0.051387 | 0.050452 | 0.050919
|  |  | 1.7723 | 2.5253 | 10 | 0.8223 | 575.911 | 0.70937 | -0.051615 | -0.050667 | -458.323 | -449.908 | 168.306 | 168.306 | 0.051615 | 0.050667 | 0.051141
|  |  | 1.8223 | 2.5644 | 11 | 0.8723 | 576.34 | 0.8562 | -0.051842 | -0.050881 | -449.908 | -441.567 | 166.829 | 166.829 | 0.051842 | 0.050881 | 0.051361
|  |  | 1.8723 | 2.6033 | 12 | 0.9223 | 576.768 | 1.0036 | -0.052067 | -0.051092 | -441.567 | -433.299 | 165.346 | 165.346 | 0.052067 | 0.051092 | 0.051579
|  |  | 1.9223 | 2.6423 | 13 | 0.9723 | 577.193 | 1.1517 | -0.05229 | -0.051301 | -433.299 | -425.107 | 163.855 | 163.855 | 0.05229 | 0.051301 | 0.051795
|  |  | 1.9723 | 2.6803 | 14 | 1.0223 | 577.616 | 1.3004 | -0.052511 | -0.051508 | -425.107 | -416.989 | 162.356 | 162.356 | 0.052511 | 0.051508 | 0.05201
|  |  | 2.0223 | 2.7148 | 15 | 1.0723 | 578.037 | 1.4497 | -0.05273 | -0.051713 | -416.989 | -408.946 | 160.85 | 160.85 | 0.05273 | 0.051713 | 0.052222
|  |  | 2.0723 | 2.7608 | 16 | 1.1223 | 578.456 | 1.5996 | -0.052947 | -0.051915 | -408.946 | -400.979 | 159.338 | 159.338 | 0.052947 | 0.051915 | 0.052431
|  |  | 2.1223 | 2.8123 | 17 | 1.1723 | 578.873 | 1.7501 | -0.053162 | -0.052115 | -400.979 | -393.089 | 157.818 | 157.818 | 0.053162 | 0.052115 | 0.052638
|  |  | 2.1723 | 2.842 | 18 | 1.2223 | 579.287 | 1.9012 | -0.053374 | -0.052312 | -393.089 | -385.274 | 156.29 | 156.29 | 0.053374 | 0.052312 | 0.052843
|  |  | 2.2223 | 2.8794 | 19 | 1.2723 | 579.699 | 2.0529 | -0.053583 | -0.052507 | -385.274 | -377.536 | 154.756 | 154.756 | 0.053583 | 0.052507 | 0.053045
|  |  | 2.2723 | 2.9326 | 20 | 1.3223 | 580.108 | 2.2052 | -0.05379 | -0.052698 | -377.536 | -369.875 | 153.215 | 153.215 | 0.05379 | 0.052698 | 0.053244
|  |  | 2.3223 | 2.9689 | 21 | 1.3723 | 580.514 | 2.358 | -0.053994 | -0.052887 | -369.875 | -362.292 | 151.668 | 151.668 | 0.053994 | 0.052887 | 0.05344
|  |  | 2.3723 | 3.0121 | 22 | 1.4223 | 580.918 | 2.5114 | -0.054195 | -0.053072 | -362.292 | -354.786 | 150.113 | 150.113 | 0.054195 | 0.053072 | 0.053633
|  |  | 2.4223 | 3.0452 | 23 | 1.4723 | 581.32 | 2.6653 | -0.054393 | -0.053254 | -354.786 | -347.359 | 148.552 | 148.552 | 0.054393 | 0.053254 | 0.053823
|  |  | 2.4723 | 3.0686 | 24 | 1.5223 | 581.718 | 2.8197 | -0.054587 | -0.053432 | -347.359 | -340.01 | 146.984 | 146.984 | 0.054587 | 0.053432 | 0.05401
|  |  | 2.5223 | 3.1198 | 25 | 1.5723 | 582.113 | 2.9747 | -0.054778 | -0.053607 | -340.01 | -332.739 | 145.41 | 145.41 | 0.054778 | 0.053607 | 0.054192
|  |  | 2.5723 | 3.1755 | 26 | 1.6223 | 582.506 | 3.1303 | -0.054966 | -0.053777 | -332.739 | -325.548 | 143.83 | 143.83 | 0.054966 | 0.053777 | 0.054372
|  |  | 2.6223 | 3.2104 | 27 | 1.6723 | 582.895 | 3.2863 | -0.055149 | -0.053944 | -325.548 | -318.436 | 142.243 | 142.243 | 0.055149 | 0.053944 | 0.054547
|  |  | 2.6723 | 3.2555 | 28 | 1.7223 | 583.282 | 3.4428 | -0.055329 | -0.054107 | -318.436 | -311.403 | 140.65 | 140.65 | 0.055329 | 0.054107 | 0.054718
|  |  | 2.7223 | 3.3008 | 29 | 1.7723 | 583.665 | 3.5998 | -0.055504 | -0.054265 | -311.403 | -304.45 | 139.052 | 139.052 | 0.055504 | 0.054265 | 0.054885
|  |  | 2.7723 | 3.3336 | 30 | 1.8223 | 584.045 | 3.7572 | -0.055676 | -0.054419 | -304.451 | -297.578 | 137.447 | 137.447 | 0.055676 | 0.054419 | 0.055047
|  |  | 2.8223 | 3.3783 | 31 | 1.8723 | 584.422 | 3.9152 | -0.055842 | -0.054568 | -297.578 | -290.786 | 135.837 | 135.837 | 0.055842 | 0.054568 | 0.055205
|  |  | 2.8723 | 3.4373 | 32 | 1.9223 | 584.795 | 4.0736 | -0.056004 | -0.054712 | -290.786 | -284.075 | 134.221 | 134.221 | 0.056004 | 0.054712 | 0.055358
|  |  | 2.9223 | 3.4911 | 33 | 1.9723 | 585.165 | 4.2324 | -0.056161 | -0.054851 | -284.075 | -277.445 | 132.599 | 132.599 | 0.056161 | 0.054851 | 0.055506
|  |  | 2.9723 | 3.5374 | 34 | 2.0223 | 585.531 | 4.3916 | -0.056314 | -0.054984 | -277.445 | -270.897 | 130.973 | 130.973 | 0.056314 | 0.054984 | 0.055649
|  |  | 3.0223 | 3.5907 | 35 | 2.0723 | 585.893 | 4.5512 | -0.05646 | -0.055113 | -270.897 | -264.43 | 129.341 | 129.341 | 0.05646 | 0.055113 | 0.055786
|  |  | 3.0723 | 3.6242 | 36 | 2.1223 | 586.252 | 4.7112 | -0.056602 | -0.055235 | -264.43 | -258.045 | 127.704 | 127.704 | 0.056602 | 0.055235 | 0.055918
|  |  | 3.1223 | 3.6669 | 37 | 2.1723 | 586.608 | 4.8716 | -0.056737 | -0.055351 | -258.045 | -251.742 | 126.063 | 126.063 | 0.056737 | 0.055351 | 0.056044
|  |  | 3.1723 | 3.726 | 38 | 2.2223 | 586.959 | 5.0323 | -0.056867 | -0.055462 | -251.742 | -245.521 | 124.417 | 124.417 | 0.056867 | 0.055462 | 0.056164
|  |  | 3.2223 | 3.7667 | 39 | 2.2723 | 587.306 | 5.1934 | -0.05699 | -0.055566 | -245.521 | -239.382 | 122.766 | 122.766 | 0.05699 | 0.055566 | 0.056278
|  |  | 3.2723 | 3.8102 | 40 | 2.3223 | 587.65 | 5.3548 | -0.057108 | -0.055663 | -239.382 | -233.327 | 121.111 | 121.111 | 0.057108 | 0.055663 | 0.056385
|  |  | 3.3223 | 3.8557 | 41 | 2.3723 | 587.989 | 5.5164 | -0.057218 | -0.055753 | -233.327 | -227.354 | 119.453 | 119.453 | 0.057218 | 0.055753 | 0.056486
|  |  | 3.3723 | 3.8994 | 42 | 2.4223 | 588.324 | 5.6784 | -0.057322 | -0.055837 | -227.354 | -221.465 | 117.79 | 117.79 | 0.057322 | 0.055837 | 0.056579
|  |  | 3.4223 | 3.9545 | 43 | 2.4723 | 588.656 | 5.8406 | -0.057418 | -0.055913 | -221.465 | -215.659 | 116.124 | 116.124 | 0.057418 | 0.055913 | 0.056666
|  |  | 3.4723 | 4.0118 | 44 | 2.5223 | 588.982 | 6.0031 | -0.057508 | -0.055981 | -215.659 | -209.936 | 114.455 | 114.455 | 0.057508 | 0.055981 | 0.056744
|  |  | 3.5223 | 4.0592 | 45 | 2.5723 | 589.305 | 6.1658 | -0.057589 | -0.056042 | -209.936 | -204.297 | 112.782 | 112.782 | 0.057589 | 0.056042 | 0.056816
|  |  | 3.5723 | 4.1014 | 46 | 2.6223 | 589.623 | 6.3286 | -0.057663 | -0.056095 | -204.297 | -198.742 | 111.107 | 111.107 | 0.057663 | 0.056095 | 0.056879
|  |  | 3.6223 | 4.1405 | 47 | 2.6723 | 589.937 | 6.4916 | -0.057728 | -0.056139 | -198.742 | -193.27 | 109.428 | 109.428 | 0.057728 | 0.056139 | 0.056934
|  |  | 3.6723 | 4.1949 | 48 | 2.7223 | 590.246 | 6.6548 | -0.057785 | -0.056175 | -193.27 | -187.883 | 107.748 | 107.748 | 0.057785 | 0.056175 | 0.05698
|  |  | 3.7223 | 4.2414 | 49 | 2.7723 | 590.551 | 6.8181 | -0.057834 | -0.056201 | -187.883 | -182.58 | 106.065 | 106.065 | 0.057834 | 0.056201 | 0.057017
|  |  | 3.7723 | 4.2733 | 50 | 2.8223 | 590.851 | 6.9815 | -0.057873 | -0.056219 | -182.58 | -177.361 | 104.381 | 104.381 | 0.057873 | 0.056219 | 0.057046
|  |  | 3.8223 | 4.3398 | 51 | 2.8723 | 591.146 | 7.1449 | -0.057903 | -0.056227 | -177.361 | -172.226 | 102.695 | 102.695 | 0.057903 | 0.056227 | 0.057065
|  |  | 3.8723 | 4.3895 | 52 | 2.9223 | 591.437 | 7.3084 | -0.057924 | -0.056225 | -172.226 | -167.176 | 101.007 | 101.007 | 0.057924 | 0.056225 | 0.057074
|  |  | 3.9223 | 4.4267 | 53 | 2.9723 | 591.723 | 7.472 | -0.057934 | -0.056213 | -167.176 | -162.21 | 99.3192 | 99.3192 | 0.057934 | 0.056213 | 0.057074
|  |  | 3.9723 | 4.4727 | 54 | 3.0223 | 592.004 | 7.6354 | -0.057935 | -0.056191 | -162.21 | -157.328 | 97.6303 | 97.6303 | 0.057935 | 0.056191 | 0.057063
|  |  | 4.0223 | 4.5262 | 55 | 3.0723 | 592.28 | 7.7989 | -0.057925 | -0.056158 | -157.328 | -152.531 | 95.9411 | 95.9411 | 0.057925 | 0.056158 | 0.057041
|  |  | 4.0723 | 4.5834 | 56 | 3.1223 | 592.551 | 7.9623 | -0.057904 | -0.056115 | -152.531 | -147.819 | 94.2519 | 94.2519 | 0.057904 | 0.056115 | 0.057009
|  |  | 4.1223 | 4.6182 | 57 | 3.1723 | 592.817 | 8.1255 | -0.057872 | -0.05606 | -147.819 | -143.191 | 92.5631 | 92.5631 | 0.057872 | 0.05606 | 0.056966
|  |  | 4.1723 | 4.6604 | 58 | 3.2223 | 593.078 | 8.2887 | -0.057828 | -0.055993 | -143.191 | -138.647 | 90.875 | 90.875 | 0.057828 | 0.055993 | 0.056911
|  |  | 4.2223 | 4.6981 | 59 | 3.2723 | 593.334 | 8.4516 | -0.057773 | -0.055914 | -138.647 | -134.188 | 89.1879 | 89.1879 | 0.057773 | 0.055914 | 0.056844
|  |  | 4.2723 | 4.7368 | 60 | 3.3223 | 593.585 | 8.6143 | -0.057705 | -0.055824 | -134.188 | -129.813 | 87.5023 | 87.5023 | 0.057705 | 0.055824 | 0.056764
|  |  | 4.3223 | 4.7791 | 61 | 3.3723 | 593.831 | 8.7768 | -0.057625 | -0.05572 | -129.813 | -125.522 | 85.8186 | 85.8186 | 0.057625 | 0.05572 | 0.056673
|  |  | 4.3723 | 4.8257 | 62 | 3.4223 | 594.072 | 8.939 | -0.057532 | -0.055604 | -125.522 | -121.315 | 84.137 | 84.137 | 0.057532 | 0.055604 | 0.056568
|  |  | 4.4223 | 4.8747 | 63 | 3.4723 | 594.307 | 9.1009 | -0.057426 | -0.055474 | -121.315 | -117.192 | 82.4581 | 82.4581 | 0.057426 | 0.055474 | 0.05645
|  |  | 4.4723 | 4.9029 | 64 | 3.5223 | 594.537 | 9.2625 | -0.057306 | -0.055331 | -117.192 | -113.153 | 80.7822 | 80.7822 | 0.057306 | 0.055331 | 0.056319
|  |  | 4.5223 | 4.9436 | 65 | 3.5723 | 594.762 | 9.4236 | -0.057173 | -0.055174 | -113.153 | -109.198 | 79.1098 | 79.1098 | 0.057173 | 0.055174 | 0.056174
|  |  | 4.5723 | 4.9892 | 66 | 3.6223 | 594.982 | 9.5843 | -0.057025 | -0.055003 | -109.198 | -105.326 | 77.4413 | 77.4413 | 0.057025 | 0.055003 | 0.056014
|  |  | 4.6223 | 5.011 | 67 | 3.6723 | 595.196 | 9.7445 | -0.056863 | -0.054817 | -105.326 | -101.537 | 75.7772 | 75.7772 | 0.056863 | 0.054817 | 0.05584
|  |  | 4.6723 | 5.0374 | 68 | 3.7223 | 595.405 | 9.9042 | -0.056685 | -0.054616 | -101.537 | -97.8309 | 74.1179 | 74.1179 | 0.056685 | 0.054616 | 0.055651
|  |  | 4.7223 | 5.0759 | 69 | 3.7723 | 595.608 | 10.0634 | -0.056493 | -0.0544 | -97.831 | -94.2078 | 72.4638 | 72.4638 | 0.056493 | 0.0544 | 0.055447
|  |  | 4.7723 | 5.1137 | 70 | 3.8223 | 595.806 | 10.2219 | -0.056284 | -0.054169 | -94.2078 | -90.667 | 70.8155 | 70.8155 | 0.056284 | 0.054169 | 0.055227
|  |  | 4.8223 | 5.1369 | 71 | 3.8723 | 595.999 | 10.3798 | -0.05606 | -0.053921 | -90.6671 | -87.2084 | 69.1735 | 69.1735 | 0.05606 | 0.053921 | 0.054991
|  |  | 4.8723 | 5.1506 | 72 | 3.9223 | 596.187 | 10.537 | -0.055819 | -0.053658 | -87.2085 | -83.8316 | 67.5382 | 67.5382 | 0.055819 | 0.053658 | 0.054738
|  |  | 4.9223 | 5.1794 | 73 | 3.9723 | 596.369 | 10.6934 | -0.055561 | -0.053377 | -83.8316 | -80.5361 | 65.9102 | 65.9102 | 0.055561 | 0.053377 | 0.054469
|  |  | 4.9723 | 5.2087 | 74 | 4.0223 | 596.546 | 10.849 | -0.055287 | -0.05308 | -80.5361 | -77.3216 | 64.29 | 64.29 | 0.055287 | 0.05308 | 0.054183
|  |  | 5.0223 | 5.224 | 75 | 4.0723 | 596.717 | 11.0038 | -0.054995 | -0.052766 | -77.3217 | -74.1878 | 62.678 | 62.678 | 0.054995 | 0.052766 | 0.05388
|  |  | 5.0723 | 5.2315 | 76 | 4.1223 | 596.884 | 11.1577 | -0.054685 | -0.052434 | -74.1878 | -71.1341 | 61.075 | 61.075 | 0.054685 | 0.052434 | 0.053559
|  |  | 5.1223 | 5.2382 | 77 | 4.1723 | 597.044 | 11.3107 | -0.054357 | -0.052084 | -71.1341 | -68.1601 | 59.4813 | 59.4813 | 0.054357 | 0.052084 | 0.05322
|  |  | 5.1723 | 5.2524 | 78 | 4.2223 | 597.2 | 11.4627 | -0.05401 | -0.051716 | -68.1601 | -65.2652 | 57.8976 | 57.8976 | 0.05401 | 0.051716 | 0.052863
|  |  | 5.2223 | 5.265 | 79 | 4.2723 | 597.351 | 11.6136 | -0.053645 | -0.05133 | -65.2653 | -62.4491 | 56.3245 | 56.3245 | 0.053645 | 0.05133 | 0.052487
|  |  | 5.2723 | 5.2691 | 80 | 4.3223 | 597.496 | 11.7634 | -0.05326 | -0.050925 | -62.4491 | -59.711 | 54.7624 | 54.7624 | 0.05326 | 0.050925 | 0.052092
|  |  | 5.3223 | 5.2606 | 81 | 4.3723 | 597.636 | 11.912 | -0.052856 | -0.050501 | -59.711 | -57.0504 | 53.2121 | 53.2121 | 0.052856 | 0.050501 | 0.051679
|  |  | 5.3723 | 5.2387 | 82 | 4.4223 | 597.771 | 12.0594 | -0.052433 | -0.050058 | -57.0505 | -54.4668 | 51.6741 | 51.6741 | 0.052433 | 0.050058 | 0.051245
|  |  | 5.4223 | 5.2261 | 83 | 4.4723 | 597.901 | 12.2056 | -0.051989 | -0.049596 | -54.4668 | -51.9593 | 50.149 | 50.149 | 0.051989 | 0.049596 | 0.050792
|  |  | 5.4723 | 5.2105 | 84 | 4.5223 | 598.025 | 12.3504 | -0.051525 | -0.049114 | -51.9594 | -49.5275 | 48.6374 | 48.6374 | 0.051525 | 0.049114 | 0.05032
|  |  | 5.5223 | 5.2045 | 85 | 4.5723 | 598.145 | 12.4939 | -0.051041 | -0.048612 | -49.5276 | -47.1706 | 47.1399 | 47.1399 | 0.051041 | 0.048612 | 0.049827
|  |  | 5.5723 | 5.1869 | 86 | 4.6223 | 598.26 | 12.6359 | -0.050536 | -0.04809 | -47.1706 | -44.8877 | 45.6572 | 45.6572 | 0.050536 | 0.04809 | 0.049313
|  |  | 5.6223 | 5.1428 | 87 | 4.6723 | 598.371 | 12.7764 | -0.05001 | -0.047549 | -44.8878 | -42.6783 | 44.1899 | 44.1899 | 0.05001 | 0.047549 | 0.04878
|  |  | 5.6723 | 5.1034 | 88 | 4.7223 | 598.476 | 12.9154 | -0.049464 | -0.046987 | -42.6783 | -40.5414 | 42.7386 | 42.7386 | 0.049464 | 0.046987 | 0.048225
|  |  | 5.7223 | 5.0684 | 89 | 4.7723 | 598.577 | 13.0527 | -0.048895 | -0.046405 | -40.5414 | -38.4762 | 41.304 | 41.304 | 0.048895 | 0.046405 | 0.04765
|  |  | 5.7723 | 5.0261 | 90 | 4.8223 | 598.673 | 13.1884 | -0.048306 | -0.045802 | -38.4763 | -36.4819 | 39.8866 | 39.8866 | 0.048306 | 0.045802 | 0.047054
|  |  | 5.8223 | 4.974 | 91 | 4.8723 | 598.764 | 13.3223 | -0.047695 | -0.045179 | -36.482 | -34.5576 | 38.4872 | 38.4872 | 0.047695 | 0.045179 | 0.046437
|  |  | 5.8723 | 4.9195 | 92 | 4.9223 | 598.852 | 13.4544 | -0.047063 | -0.044536 | -34.5576 | -32.7023 | 37.1063 | 37.1063 | 0.047063 | 0.044536 | 0.0458
|  |  | 5.9223 | 4.8608 | 93 | 4.9723 | 598.934 | 13.5847 | -0.046409 | -0.043873 | -32.7024 | -30.9151 | 35.7447 | 35.7447 | 0.046409 | 0.043873 | 0.045141
|  |  | 5.9723 | 4.8078 | 94 | 5.0223 | 599.013 | 13.713 | -0.045734 | -0.043189 | -30.9151 | -29.195 | 34.4029 | 34.4029 | 0.045734 | 0.043189 | 0.044462
|  |  | 6.0223 | 4.7433 | 95 | 5.0723 | 599.087 | 13.8394 | -0.045038 | -0.042486 | -29.195 | -27.541 | 33.0816 | 33.0816 | 0.045038 | 0.042486 | 0.043762
|  |  | 6.0723 | 4.6632 | 96 | 5.1223 | 599.158 | 13.9637 | -0.04432 | -0.041762 | -27.541 | -25.9519 | 31.7814 | 31.7814 | 0.04432 | 0.041762 | 0.043041
|  |  | 6.1223 | 4.5775 | 97 | 5.1723 | 599.224 | 14.086 | -0.043581 | -0.04102 | -25.9519 | -24.4268 | 30.503 | 30.503 | 0.043581 | 0.04102 | 0.0423
|  |  | 6.1723 | 4.491 | 98 | 5.2223 | 599.287 | 14.2061 | -0.042821 | -0.040257 | -24.4268 | -22.9645 | 29.247 | 29.247 | 0.042821 | 0.040257 | 0.041539
|  |  | 6.2223 | 4.4048 | 99 | 5.2723 | 599.346 | 14.3239 | -0.04204 | -0.039476 | -22.9645 | -21.5638 | 28.0139 | 28.0139 | 0.04204 | 0.039476 | 0.040758
|  |  | 6.2723 | 4.2971 | 100 | 5.3223 | 599.401 | 14.4396 | -0.041239 | -0.038676 | -21.5638 | -20.2236 | 26.8044 | 26.8044 | 0.041239 | 0.038676 | 0.039958
|  |  | 6.3223 | 4.1831 | 101 | 5.3723 | 599.453 | 14.5529 | -0.040419 | -0.037859 | -20.2236 | -18.9427 | 25.6191 | 25.6191 | 0.040419 | 0.037859 | 0.039139
|  |  | 6.3723 | 4.0762 | 102 | 5.4223 | 599.501 | 14.6638 | -0.039579 | -0.037023 | -18.9427 | -17.7198 | 24.4585 | 24.4585 | 0.039579 | 0.037023 | 0.038301
|  |  | 6.4223 | 3.97 | 103 | 5.4723 | 599.547 | 14.7723 | -0.038719 | -0.036171 | -17.7198 | -16.5536 | 23.3232 | 23.3232 | 0.038719 | 0.036171 | 0.037445
|  |  | 6.4723 | 3.8382 | 104 | 5.5223 | 599.589 | 14.8783 | -0.037842 | -0.035303 | -16.5537 | -15.443 | 22.2137 | 22.2137 | 0.037842 | 0.035303 | 0.036572
|  |  | 6.5223 | 3.6949 | 105 | 5.5723 | 599.628 | 14.9818 | -0.036947 | -0.034419 | -15.443 | -14.3865 | 21.1306 | 21.1306 | 0.036947 | 0.034419 | 0.035683
|  |  | 6.5723 | 3.5755 | 106 | 5.6223 | 599.664 | 15.0827 | -0.036035 | -0.033521 | -14.3865 | -13.3828 | 20.0743 | 20.0743 | 0.036035 | 0.033521 | 0.034778
|  |  | 6.6223 | 3.4397 | 107 | 5.6723 | 599.698 | 15.181 | -0.035107 | -0.032609 | -13.3828 | -12.4305 | 19.0454 | 19.0454 | 0.035107 | 0.032609 | 0.033858
|  |  | 6.6723 | 3.2076 | 108 | 5.7223 | 599.729 | 15.2767 | -0.034164 | -0.031684 | -12.4305 | -11.5283 | 18.0441 | 18.0441 | 0.034164 | 0.031684 | 0.032924
|  |  | 6.7223 | 2.9253 | 109 | 5.7723 | 599.757 | 15.3696 | -0.033206 | -0.030748 | -11.5283 | -10.6748 | 17.0711 | 17.0711 | 0.033206 | 0.030748 | 0.031977
|  |  | 6.7723 | 2.676 | 110 | 5.8223 | 599.783 | 15.4599 | -0.032236 | -0.029801 | -10.6748 | -9.8685 | 16.1266 | 16.1266 | 0.032236 | 0.029801 | 0.031019
|  |  | 6.8223 | 2.4473 | 111 | 5.8723 | 599.807 | 15.5473 | -0.031254 | -0.028845 | -9.8685 | -9.1079 | 15.2109 | 15.2109 | 0.031254 | 0.028845 | 0.03005
|  |  | 6.8973 | 2.9555 | 112 | 5.9223 | 599.829 | 15.632 | -0.030262 | -0.027882 | -9.108 | -8.3917 | 14.3244 | 14.3244 | 0.030262 | 0.027882 | 0.029072
|  |  | 6.9973 | 2.3246 | 113 | 5.9723 | 599.849 | 15.7139 | -0.02926 | -0.026912 | -8.3917 | -7.7184 | 13.4673 | 13.4673 | 0.02926 | 0.026912 | 0.028086
|  |  | 7.0973 | 1.8244 | 114 | 6.0223 | 599.867 | 15.7929 | -0.028251 | -0.025938 | -7.7184 | -7.0864 | 12.6399 | 12.6399 | 0.028251 | 0.025938 | 0.027094
|  |  | 7.1973 | 1.4317 | 115 | 6.0723 | 599.883 | 15.8691 | -0.027236 | -0.024961 | -7.0864 | -6.4943 | 11.8422 | 11.8422 | 0.027236 | 0.024961 | 0.026098
|  |  | 7.2973 | 1.1267 | 116 | 6.1223 | 599.898 | 15.9424 | -0.026217 | -0.023982 | -6.4943 | -5.9406 | 11.0745 | 11.0745 | 0.026217 | 0.023982 | 0.0251
|  |  | 7.3973 | 0.88649 | 117 | 6.1723 | 599.911 | 16.0129 | -0.025196 | -0.023004 | -5.9406 | -5.4238 | 10.3367 | 10.3367 | 0.025196 | 0.023004 | 0.0241
|  |  | 7.4973 | 0.69362 | 118 | 6.2223 | 599.923 | 16.0805 | -0.024174 | -0.022028 | -5.4238 | -4.9423 | 9.6289 | 9.6289 | 0.024174 | 0.022028 | 0.023101
|  |  | 7.5973 | 0.54367 | 119 | 6.2723 | 599.933 | 16.1452 | -0.023154 | -0.021058 | -4.9423 | -4.4948 | 8.951 | 8.951 | 0.023154 | 0.021058 | 0.022106
|  |  | 7.6973 | 0.42603 | 120 | 6.3223 | 599.943 | 16.2071 | -0.022138 | -0.020094 | -4.4948 | -4.0796 | 8.3028 | 8.3028 | 0.022138 | 0.020094 | 0.021116
|  |  | 7.7973 | 0.33439 | 121 | 6.3723 | 599.951 | 16.2662 | -0.021129 | -0.019139 | -4.0796 | -3.6954 | 7.6843 | 7.6843 | 0.021129 | 0.019139 | 0.020134
|  |  | 7.8973 | 0.26473 | 122 | 6.4223 | 599.958 | 16.3225 | -0.020127 | -0.018195 | -3.6954 | -3.3407 | 7.095 | 7.095 | 0.020127 | 0.018195 | 0.019161
|  |  | 7.9973 | 0.20752 | 123 | 6.4723 | 599.964 | 16.376 | -0.019137 | -0.017266 | -3.3407 | -3.0139 | 6.5348 | 6.5348 | 0.019137 | 0.017266 | 0.018201
|  |  | 8.0973 | 0.16464 | 124 | 6.5223 | 599.97 | 16.4267 | -0.018161 | -0.016352 | -3.014 | -2.7138 | 6.0031 | 6.0031 | 0.018161 | 0.016352 | 0.017257
|  |  | 8.1973 | 0.12842 | 125 | 6.5723 | 599.975 | 16.4748 | -0.017201 | -0.015458 | -2.7138 | -2.4388 | 5.4995 | 5.4995 | 0.017201 | 0.015458 | 0.01633
|  |  | 8.2973 | 0.096938 | 126 | 6.6223 | 599.979 | 16.5203 | -0.016261 | -0.014586 | -2.4388 | -2.1877 | 5.0233 | 5.0233 | 0.016261 | 0.014586 | 0.015423
|  |  | 8.3973 | 0.077329 | 127 | 6.6723 | 599.983 | 16.5627 | -0.01496 | -0.013394 | -2.1877 | -1.9587 | 4.5796 | 4.5796 | 0.01496 | 0.013394 | 0.014177
|  |  | 8.4973 | 0.062884 | 128 | 6.7223 | 599.985 | 16.6011 | -0.013394 | -0.011966 | -1.9587 | -1.7498 | 4.1771 | 4.1771 | 0.013394 | 0.011966 | 0.01268
|  |  | 8.5973 | 0.047865 | 129 | 6.7723 | 599.988 | 16.6355 | -0.011966 | -0.01066 | -1.7498 | -1.559 | 3.8176 | 3.8176 | 0.011966 | 0.01066 | 0.011313
|  |  | 8.6973 | 0.036351 | 130 | 6.8223 | 599.99 | 16.666 | -0.01066 | -0.0094647 | -1.559 | -1.3841 | 3.4972 | 3.4972 | 0.01066 | 0.0094647 | 0.010063
|  |  | 8.7973 | 0.030671 | 131 | 6.8723 | 599.992 | 16.6988 | -0.01349 | -0.011953 | -1.3841 | -1.2264 | 3.1546 | 3.1546 | 0.01349 | 0.011953 | 0.012722
|  |  | 8.8973 | 0.024055 | 132 | 6.9223 | 599.993 | 16.7331 | -0.011953 | -0.010591 | -1.2264 | -1.0866 | 2.7951 | 2.7951 | 0.011953 | 0.010591 | 0.011272
|  |  | 8.9973 | 0.01719 | 133 | 6.9723 | 599.995 | 16.7635 | -0.010591 | -0.0093841 | -1.0866 | -0.96281 | 2.4766 | 2.4766 | 0.010591 | 0.0093841 | 0.0099876
|  |  | 9.0973 | 0.014806 | 134 | 7.0223 | 599.996 | 16.7905 | -0.0093842 | -0.0083148 | -0.96281 | -0.8531 | 2.1944 | 2.1944 | 0.0093842 | 0.0083148 | 0.0088495
|  |  | 9.1973 | 0.012138 | 135 | 7.0723 | 599.997 | 16.8143 | -0.0083148 | -0.0073673 | -0.8531 | -0.75588 | 1.9443 | 1.9443 | 0.0083148 | 0.0073673 | 0.007841
|  |  | 9.2973 | 0.010467 | 136 | 7.1223 | 599.998 | 16.8355 | -0.0073673 | -0.0065277 | -0.75588 | -0.66975 | 1.7228 | 1.7228 | 0.0073673 | 0.0065277 | 0.0069475
|  |  | 9.3973 | 0.01287 | 137 | 7.1723 | 599.998 | 16.8542 | -0.0065277 | -0.0057839 | -0.66975 | -0.59342 | 1.5264 | 1.5264 | 0.0065277 | 0.0057839 | 0.0061558
|  |  | 9.4973 | 0.010025 | 138 | 7.2223 | 599.998 | 16.8708 | -0.0057839 | -0.0051248 | -0.59343 | -0.5258 | 1.3525 | 1.3525 | 0.0057839 | 0.0051248 | 0.0054543
|  |  | 9.5973 | 0.0098567 | 139 | 7.2723 | 599.999 | 16.8856 | -0.0051248 | -0.0045408 | -0.5258 | -0.46588 | 1.1984 | 1.1984 | 0.0051248 | 0.0045408 | 0.0048328
|  |  | 9.6973 | 0.013267 | 140 | 7.3223 | 599.999 | 16.8986 | -0.0045408 | -0.0040233 | -0.46588 | -0.41279 | 1.0618 | 1.0618 | 0.0045408 | 0.0040233 | 0.0042821
|  |  | 9.7973 | 0.014191 | 141 | 7.3723 | 599.999 | 16.9102 | -0.0040234 | -0.0035649 | -0.4128 | -0.36575 | 0.94083 | 0.94083 | 0.0040234 | 0.0035649 | 0.0037941
|  |  | 9.8473 | 0 | 142 | 7.4223 | 599.999 | 16.9204 | -0.0035649 | -0.0031586 | -0.36575 | -0.32407 | 0.83362 | 0.83362 | 0.0035649 | 0.0031586 | 0.0033617
[5 empty] | 143 | 7.4723 | 600 | 16.9295 | -0.0031586 | -0.0027987 | -0.32408 | -0.28714 | 0.73863 | 0.73863 | 0.0031586 | 0.0027987 | 0.0029787
|  |  | OrcaFlex 10.0d: BStest2.dat (modified 10:33 AM on 9/23/2016 by OrcaFlex 10.0d) |  | 144 | 7.5223 | 600 | 16.9375 | -0.0027987 | -0.0024797 | -0.28714 | -0.25442 | 0.65446 | 0.65446 | 0.0027987 | 0.0024797 | 0.0026392
[5 empty] | 145 | 7.5723 | 600 | 16.9446 | -0.0024798 | -0.0021972 | -0.25442 | -0.22543 | 0.57988 | 0.57988 | 0.0024798 | 0.0021972 | 0.0023385
|  |  | Column A: Arc Length (m) |  | 146 | 7.6223 | 600 | 16.9509 | -0.0021972 | -0.0019468 | -0.22543 | -0.19974 | 0.51381 | 0.51381 | 0.0021972 | 0.0019468 | 0.002072
|  |  | Other columns: Line1 Curvature (rad/m) |  | 147 | 7.6723 | 600 | 16.9565 | -0.0019468 | -0.0017249 | -0.19974 | -0.17698 | 0.45526 | 0.45526 | 0.0019468 | 0.0017249 | 0.0018358
|  |  | Period: t = -5.000 to 10.000s |  | 148 | 7.7223 | 600 | 16.9615 | -0.0017249 | -0.0015283 | -0.17698 | -0.15681 | 0.40338 | 0.40338 | 0.0017249 | 0.0015283 | 0.0016266
[5 empty] | 149 | 7.7723 | 600 | 16.9659 | -0.0015283 | -0.0013542 | -0.15681 | -0.13894 | 0.35742 | 0.35742 | 0.0015283 | 0.0013542 | 0.0014413
|  |  | Arc Length (m) | Minimum | 150 | 7.8223 | 600 | 16.9698 | -0.0013542 | -0.0011998 | -0.13894 | -0.1231 | 0.3167 | 0.3167 | 0.0013542 | 0.0011998 | 0.001277
|  |  | 0 | 0.0059704 | 151 | 7.8723 | 600 | 16.9732 | -0.0011998 | -0.0010631 | -0.1231 | -0.10907 | 0.28061 | 0.28061 | 0.0011998 | 0.0010631 | 0.0011315
|  |  | 0.053942 | 0.0058755 | 152 | 7.9223 | 600 | 16.9763 | -0.0010631 | -0.00094193 | -0.10907 | -0.096642 | 0.24864 | 0.24864 | 0.0010631 | 0.00094193 | 0.0010025
|  |  | 0.16182 | 0.0056862 | 153 | 7.9723 | 600 | 16.979 | -0.00094193 | -0.00083457 | -0.096643 | -0.085627 | 0.22031 | 0.22031 | 0.00094193 | 0.00083457 | 0.00088825
|  |  | 0.26971 | 0.0054984 | 154 | 8.0223 | 600 | 16.9814 | -0.00083458 | -0.00073944 | -0.085627 | -0.075867 | 0.19521 | 0.19521 | 0.00083458 | 0.00073944 | 0.00078701
|  |  | 0.37759 | 0.0053106 | 155 | 8.0723 | 600 | 16.9835 | -0.00073945 | -0.00065515 | -0.075867 | -0.067218 | 0.17297 | 0.17297 | 0.00073945 | 0.00065515 | 0.0006973
|  |  | 0.48547 | 0.0051227 | 156 | 8.1223 | 600 | 16.9854 | -0.00065515 | -0.00058046 | -0.067219 | -0.059555 | 0.15327 | 0.15327 | 0.00065515 | 0.00058046 | 0.00061781
|  |  | 0.59336 | 0.0049349 | 157 | 8.1723 | 600 | 16.987 | -0.00058046 | -0.00051428 | -0.059555 | -0.052765 | 0.13581 | 0.13581 | 0.00058046 | 0.00051428 | 0.00054737
|  |  | 0.6723 | 0.050478 | 158 | 8.2223 | 600 | 16.9885 | -0.00051428 | -0.00045563 | -0.052765 | -0.046748 | 0.12035 | 0.12035 | 0.00051428 | 0.00045563 | 0.00048495
|  |  | 0.7223 | 0.050707 | 159 | 8.2723 | 600 | 16.9898 | -0.00045563 | -0.00040366 | -0.046748 | -0.041416 | 0.10665 | 0.10665 | 0.00045563 | 0.00040366 | 0.00042965
|  |  | 0.7723 | 0.050926 | 160 | 8.3223 | 600 | 16.991 | -0.00040366 | -0.00035761 | -0.041416 | -0.036691 | 0.094506 | 0.094506 | 0.00040366 | 0.00035761 | 0.00038064
|  |  | 0.8223 | 0.05115 | 161 | 8.3723 | 600 | 16.992 | -0.00035761 | -0.0003168 | -0.036691 | -0.032503 | 0.083751 | 0.083751 | 0.00035761 | 0.0003168 | 0.0003372
|  |  | 0.8723 | 0.05137 | 162 | 8.4223 | 600 | 16.9929 | -0.0003168 | -0.00028063 | -0.032503 | -0.028792 | 0.074223 | 0.074223 | 0.0003168 | 0.00028063 | 0.00029871
|  |  | 0.9223 | 0.051584 | 163 | 8.4723 | 600 | 16.9937 | -0.00028063 | -0.00024857 | -0.028792 | -0.025503 | 0.065784 | 0.065784 | 0.00028063 | 0.00024857 | 0.0002646
|  |  | 0.9723 | 0.051804 | 164 | 8.5223 | 600 | 16.9944 | -0.00024857 | -0.00022016 | -0.025503 | -0.022588 | 0.058308 | 0.058308 | 0.00024857 | 0.00022016 | 0.00023436
|  |  | 1.0223 | 0.052013 | 165 | 8.5723 | 600 | 16.9951 | -0.00022016 | -0.00019497 | -0.022588 | -0.020004 | 0.051687 | 0.051687 | 0.00022016 | 0.00019497 | 0.00020756
|  |  | 1.0723 | 0.052228 | 166 | 8.6223 | 600 | 16.9956 | -0.00019497 | -0.00017264 | -0.020004 | -0.017713 | 0.045823 | 0.045823 | 0.00019497 | 0.00017264 | 0.00018381
|  |  | 1.1223 | 0.052438 | 167 | 8.6723 | 600 | 16.9961 | -0.00017264 | -0.00015284 | -0.017713 | -0.015682 | 0.040631 | 0.040631 | 0.00017264 | 0.00015284 | 0.00016274
|  |  | 1.1723 | 0.052643 | 168 | 8.7223 | 600 | 16.9966 | -0.00015284 | -0.00013528 | -0.015682 | -0.01388 | 0.036034 | 0.036034 | 0.00015284 | 0.00013528 | 0.00014406
|  |  | 1.2223 | 0.052848 | 169 | 8.7723 | 600 | 16.9969 | -0.00013528 | -0.00011971 | -0.01388 | -0.012282 | 0.031966 | 0.031966 | 0.00013528 | 0.00011971 | 0.00012749
|  |  | 1.2723 | 0.053048 | 170 | 8.8223 | 600 | 16.9973 | -0.00011971 | -0.00010588 | -0.012282 | -0.010864 | 0.028366 | 0.028366 | 0.00011971 | 0.00010588 | 0.00011279
|  |  | 1.3223 | 0.053248 | 171 | 8.8723 | 600 | 16.9976 | -0.00010588 | -9.3612e-05 | -0.010864 | -0.0096046 | 0.025181 | 0.025181 | 0.00010588 | 9.3612e-05 | 9.9748e-05
|  |  | 1.3723 | 0.053444 | 172 | 8.9223 | 600 | 16.9979 | -9.3613e-05 | -8.2713e-05 | -0.0096047 | -0.0084864 | 0.022366 | 0.022366 | 9.3613e-05 | 8.2713e-05 | 8.8163e-05
|  |  | 1.4223 | 0.053639 | 173 | 8.9723 | 600 | 16.9981 | -8.2714e-05 | -7.3027e-05 | -0.0084865 | -0.0074926 | 0.019878 | 0.019878 | 8.2714e-05 | 7.3027e-05 | 7.7871e-05
|  |  | 1.4723 | 0.053825 | 174 | 9.0223 | 600 | 16.9983 | -7.3028e-05 | -6.4411e-05 | -0.0074927 | -0.0066086 | 0.017682 | 0.017682 | 7.3028e-05 | 6.4411e-05 | 6.8719e-05
|  |  | 1.5223 | 0.054011 | 175 | 9.0723 | 600 | 16.9985 | -6.4411e-05 | -5.6739e-05 | -0.0066086 | -0.0058214 | 0.015745 | 0.015745 | 6.4411e-05 | 5.6739e-05 | 6.0575e-05
|  |  | 1.5723 | 0.054193 | 176 | 9.1223 | 600 | 16.9987 | -5.6739e-05 | -4.9898e-05 | -0.0058214 | -0.0051195 | 0.014038 | 0.014038 | 5.6739e-05 | 4.9898e-05 | 5.3319e-05
|  |  | 1.6223 | 0.054374 | 177 | 9.1723 | 600 | 16.9988 | -4.9899e-05 | -4.3789e-05 | -0.0051196 | -0.0044927 | 0.012538 | 0.012538 | 4.9899e-05 | 4.3789e-05 | 4.6844e-05
|  |  | 1.6723 | 0.054545 | 178 | 9.2223 | 600 | 16.9989 | -4.3789e-05 | -3.8321e-05 | -0.0044928 | -0.0039317 | 0.011221 | 0.011221 | 4.3789e-05 | 3.8321e-05 | 4.1055e-05
|  |  | 1.7223 | 0.054722 | 179 | 9.2723 | 600 | 16.999 | -3.8322e-05 | -3.3415e-05 | -0.0039318 | -0.0034284 | 0.010068 | 0.010068 | 3.8322e-05 | 3.3415e-05 | 3.5868e-05
|  |  | 1.7723 | 0.054884 | 180 | 9.3223 | 600 | 16.9991 | -3.3415e-05 | -2.8999e-05 | -0.0034284 | -0.0029753 | 0.0090631 | 0.0090631 | 3.3415e-05 | 2.8999e-05 | 3.1207e-05
|  |  | 1.8223 | 0.055046 | 181 | 9.3723 | 600 | 16.9992 | -2.8999e-05 | -2.5008e-05 | -0.0029753 | -0.0025658 | 0.0081909 | 0.0081909 | 2.8999e-05 | 2.5008e-05 | 2.7003e-05
|  |  | 1.8723 | 0.055203 | 182 | 9.4223 | 600 | 16.9993 | -2.5008e-05 | -2.1383e-05 | -0.0025658 | -0.0021939 | 0.0074388 | 0.0074388 | 2.5008e-05 | 2.1383e-05 | 2.3195e-05
|  |  | 1.9223 | 0.055356 | 183 | 9.4723 | 600 | 16.9994 | -2.1383e-05 | -1.8071e-05 | -0.0021939 | -0.0018541 | 0.0067957 | 0.0067957 | 2.1383e-05 | 1.8071e-05 | 1.9727e-05
|  |  | 1.9723 | 0.055504 | 184 | 9.5223 | 600 | 16.9994 | -1.8072e-05 | -1.5025e-05 | -0.0018541 | -0.0015415 | 0.0062522 | 0.0062522 | 1.8072e-05 | 1.5025e-05 | 1.6548e-05
|  |  | 2.0223 | 0.055647 | 185 | 9.5723 | 600 | 16.9994 | -1.5025e-05 | -1.2198e-05 | -0.0015416 | -0.0012516 | 0.0058003 | 0.0058003 | 1.5025e-05 | 1.2198e-05 | 1.3612e-05
|  |  | 2.0723 | 0.05578 | 186 | 9.6223 | 600 | 16.9995 | -1.2199e-05 | -9.5509e-06 | -0.0012516 | -0.00097992 | 0.0054335 | 0.0054335 | 1.2199e-05 | 9.5509e-06 | 1.0875e-05
|  |  | 2.1223 | 0.055914 | 187 | 9.6723 | 600 | 16.9995 | -9.5512e-06 | -7.0433e-06 | -0.00097995 | -0.00072264 | 0.0051462 | 0.0051462 | 9.5512e-06 | 7.0433e-06 | 8.2972e-06
|  |  | 2.1723 | 0.056043 | 188 | 9.7223 | 600 | 16.9995 | -7.0436e-06 | -4.6389e-06 | -0.00072267 | -0.00047595 | 0.0049344 | 0.0049344 | 7.0436e-06 | 4.6389e-06 | 5.8412e-06
|  |  | 2.2223 | 0.056157 | 189 | 9.7723 | 600 | 16.9995 | -4.6392e-06 | -2.3025e-06 | -0.00047598 | -0.00023624 | 0.0047948 | 0.0047948 | 4.6392e-06 | 2.3025e-06 | 3.4708e-06
|  |  | 2.2723 | 0.056272 | 190 | 9.8223 | 600 | 16.9995 | -2.3028e-06 | 1.3717e-10 | -0.00023626 | 1.4074e-08 | 0.0047256 | 0.0047256 | 2.3028e-06 | -1.3717e-10 | 1.1513e-06
|  |  | 2.3223 | 0.056381
|  |  | 2.3723 | 0.056477
|  |  | 2.4223 | 0.056577
|  |  | 2.4723 | 0.056658 | Node | lenght x | #NAME? | curvature
|  |  | 2.5223 | 0.056734 | number | coord
|  |  | 2.5723 | 0.056806
|  |  | 2.6223 | 0.056872
|  |  | 2.6723 | 0.05692
|  |  | 2.7223 | 0.056973 | 1 | 0 | 0 | 0 | -0.0059628 |  |  | 0.0059628
|  |  | 2.7723 | 0.057006 | 2 | 0.10788 | 0.10795 | -3.4355e-05 | -0.0057739 |  |  | 0.0057739
|  |  | 2.8223 | 0.057034 | 3 | 0.21577 | 0.2159 | -0.00013595 | -0.0055854 |  |  | 0.0055854
|  |  | 2.8723 | 0.057049 | 4 | 0.32365 | 0.32385 | -0.0003026 | -0.0053973 |  |  | 0.0053973
|  |  | 2.9223 | 0.057063 | 5 | 0.43153 | 0.4318 | -0.00053211 | -0.0052096 |  |  | 0.0052096
|  |  | 2.9723 | 0.057058 | 6 | 0.53942 | 0.53975 | -0.00082228 | -0.0050222 |  |  | 0.0050222
|  |  | 3.0223 | 0.057049 | 7 | 0.6473 | 0.6477 | -0.001171 | -0.02788 |  |  | 0.02788
|  |  | 3.0723 | 0.05703 | 8 | 0.6973 | 0.69773 | -0.0014091 | -0.050587 |  |  | 0.050587
|  |  | 3.1223 | 0.056992 | 9 | 0.7473 | 0.74776 | -0.0017737 | -0.050811 |  |  | 0.050811
|  |  | 3.1723 | 0.056949 | 10 | 0.7973 | 0.79779 | -0.0022655 | -0.051034 |  |  | 0.051034
|  |  | 3.2223 | 0.056896 | 11 | 0.8473 | 0.84782 | -0.0028849 | -0.051255 |  |  | 0.051255
|  |  | 3.2723 | 0.056825 | 12 | 0.8973 | 0.89785 | -0.0036325 | -0.051474 |  |  | 0.051474
|  |  | 3.3223 | 0.056748 | 13 | 0.9473 | 0.94787 | -0.0045089 | -0.051691 |  |  | 0.051691
|  |  | 3.3723 | 0.056653 | 14 | 0.9973 | 0.99789 | -0.0055145 | -0.051906 |  |  | 0.051906
|  |  | 3.4223 | 0.056548 | 15 | 1.0473 | 1.0479 | -0.00665 | -0.052119 |  |  | 0.052119
|  |  | 3.4723 | 0.056429 | 16 | 1.0973 | 1.0979 | -0.0079158 | -0.05233 |  |  | 0.05233
|  |  | 3.5223 | 0.0563 | 17 | 1.1473 | 1.1479 | -0.0093124 | -0.052539 |  |  | 0.052539
|  |  | 3.5723 | 0.056152 | 18 | 1.1973 | 1.1979 | -0.01084 | -0.052744 |  |  | 0.052744
|  |  | 3.6223 | 0.055995 | 19 | 1.2473 | 1.2479 | -0.0125 | -0.052948 |  |  | 0.052948
|  |  | 3.6723 | 0.055814 | 20 | 1.2973 | 1.2979 | -0.014292 | -0.053148 |  |  | 0.053148
|  |  | 3.7223 | 0.055633 | 21 | 1.3473 | 1.3479 | -0.016218 | -0.053346 |  |  | 0.053346
|  |  | 3.7723 | 0.055423 | 22 | 1.3973 | 1.3979 | -0.018276 | -0.053541 |  |  | 0.053541
|  |  | 3.8223 | 0.055199 | 23 | 1.4473 | 1.4479 | -0.020468 | -0.053732 |  |  | 0.053732
|  |  | 3.8723 | 0.05497 | 24 | 1.4973 | 1.4979 | -0.022795 | -0.053921 |  |  | 0.053921
|  |  | 3.9223 | 0.054712 | 25 | 1.5473 | 1.5479 | -0.025256 | -0.054105 |  |  | 0.054105
|  |  | 3.9723 | 0.054445 | 26 | 1.5973 | 1.5978 | -0.027852 | -0.054286 |  |  | 0.054286
|  |  | 4.0223 | 0.054154 | 27 | 1.6473 | 1.6478 | -0.030585 | -0.054463 |  |  | 0.054463
|  |  | 4.0723 | 0.053854 | 28 | 1.6973 | 1.6977 | -0.033453 | -0.054636 |  |  | 0.054636
|  |  | 4.1223 | 0.053535 | 29 | 1.7473 | 1.7477 | -0.036457 | -0.054806 |  |  | 0.054806
|  |  | 4.1723 | 0.053191 | 30 | 1.7973 | 1.7976 | -0.039598 | -0.05497 |  |  | 0.05497
|  |  | 4.2223 | 0.052838 | 31 | 1.8473 | 1.8475 | -0.042877 | -0.05513 |  |  | 0.05513
|  |  | 4.2723 | 0.052457 | 32 | 1.8973 | 1.8975 | -0.046293 | -0.055286 |  |  | 0.055286
|  |  | 4.3223 | 0.052066 | 33 | 1.9473 | 1.9473 | -0.049847 | -0.055437 |  |  | 0.055437
|  |  | 4.3723 | 0.051646 | 34 | 1.9973 | 1.9972 | -0.05354 | -0.055582 |  |  | 0.055582
|  |  | 4.4223 | 0.051217 | 35 | 2.0473 | 2.0471 | -0.057371 | -0.055722 |  |  | 0.055722
|  |  | 4.4723 | 0.050764 | 36 | 2.0973 | 2.097 | -0.061341 | -0.055857 |  |  | 0.055857
|  |  | 4.5223 | 0.050287 | 37 | 2.1473 | 2.1469 | -0.06545 | -0.055986 |  |  | 0.055986
|  |  | 4.5723 | 0.049796 | 38 | 2.1973 | 2.1967 | -0.069699 | -0.056109 |  |  | 0.056109
|  |  | 4.6223 | 0.049286 | 39 | 2.2473 | 2.2466 | -0.074088 | -0.056226 |  |  | 0.056226
|  |  | 4.6723 | 0.048747 | 40 | 2.2973 | 2.2964 | -0.078616 | -0.056337 |  |  | 0.056337
|  |  | 4.7223 | 0.048194 | 41 | 2.3473 | 2.3462 | -0.083285 | -0.05644 |  |  | 0.05644
|  |  | 4.7723 | 0.047617 | 42 | 2.3973 | 2.396 | -0.088095 | -0.056538 |  |  | 0.056538
|  |  | 4.8223 | 0.047026 | 43 | 2.4473 | 2.4458 | -0.093046 | -0.056628 |  |  | 0.056628
|  |  | 4.8723 | 0.046406 | 44 | 2.4973 | 2.4956 | -0.098137 | -0.05671 |  |  | 0.05671
|  |  | 4.9223 | 0.045767 | 45 | 2.5473 | 2.5453 | -0.10337 | -0.056785 |  |  | 0.056785
|  |  | 4.9723 | 0.045109 | 46 | 2.5973 | 2.5951 | -0.10874 | -0.056852 |  |  | 0.056852
|  |  | 5.0223 | 0.044432 | 47 | 2.6473 | 2.6448 | -0.11426 | -0.056911 |  |  | 0.056911
|  |  | 5.0723 | 0.043731 | 48 | 2.6973 | 2.6945 | -0.11991 | -0.056962 |  |  | 0.056962
|  |  | 5.1223 | 0.043011 | 49 | 2.7473 | 2.7442 | -0.12571 | -0.057004 |  |  | 0.057004
|  |  | 5.1723 | 0.042267 | 50 | 2.7973 | 2.7939 | -0.13165 | -0.057037 |  |  | 0.057037
|  |  | 5.2223 | 0.041509 | 51 | 2.8473 | 2.8435 | -0.13773 | -0.057061 |  |  | 0.057061
|  |  | 5.2723 | 0.040727 | 52 | 2.8973 | 2.8932 | -0.14396 | -0.057075 |  |  | 0.057075
|  |  | 5.3223 | 0.03993 | 53 | 2.9473 | 2.9428 | -0.15032 | -0.05708 |  |  | 0.05708
|  |  | 5.3723 | 0.03911 | 54 | 2.9973 | 2.9924 | -0.15683 | -0.057074 |  |  | 0.057074
|  |  | 5.4223 | 0.038271 | 55 | 3.0473 | 3.042 | -0.16348 | -0.057058 |  |  | 0.057058
|  |  | 5.4723 | 0.037417 | 56 | 3.0973 | 3.0916 | -0.17026 | -0.057031 |  |  | 0.057031
|  |  | 5.5223 | 0.03654 | 57 | 3.1473 | 3.1411 | -0.17719 | -0.056993 |  |  | 0.056993
|  |  | 5.5723 | 0.035658 | 58 | 3.1973 | 3.1907 | -0.18427 | -0.056944 |  |  | 0.056944
|  |  | 5.6223 | 0.034752 | 59 | 3.2473 | 3.2402 | -0.19148 | -0.056883 |  |  | 0.056883
|  |  | 5.6723 | 0.033832 | 60 | 3.2973 | 3.2896 | -0.19883 | -0.05681 |  |  | 0.05681
|  |  | 5.7223 | 0.032897 | 61 | 3.3473 | 3.3391 | -0.20633 | -0.056724 |  |  | 0.056724
|  |  | 5.7723 | 0.031953 | 62 | 3.3973 | 3.3886 | -0.21396 | -0.056626 |  |  | 0.056626
|  |  | 5.8223 | 0.030994 | 63 | 3.4473 | 3.438 | -0.22173 | -0.056515 |  |  | 0.056515
|  |  | 5.8723 | 0.030026 | 64 | 3.4973 | 3.4874 | -0.22965 | -0.05639 |  |  | 0.05639
|  |  | 5.9223 | 0.029049 | 65 | 3.5473 | 3.5368 | -0.2377 | -0.056252 |  |  | 0.056252
|  |  | 5.9723 | 0.028062 | 66 | 3.5973 | 3.5861 | -0.24589 | -0.0561 |  |  | 0.0561
|  |  | 6.0223 | 0.027075 | 67 | 3.6473 | 3.6355 | -0.25422 | -0.055933 |  |  | 0.055933
|  |  | 6.0723 | 0.026078 | 68 | 3.6973 | 3.6848 | -0.26269 | -0.055751 |  |  | 0.055751
|  |  | 6.1223 | 0.025082 | 69 | 3.7473 | 3.734 | -0.2713 | -0.055554 |  |  | 0.055554
|  |  | 6.1723 | 0.02408 | 70 | 3.7973 | 3.7833 | -0.28004 | -0.055342 |  |  | 0.055342
|  |  | 6.2223 | 0.023084 | 71 | 3.8473 | 3.8326 | -0.28892 | -0.055114 |  |  | 0.055114
|  |  | 6.2723 | 0.022092 | 72 | 3.8973 | 3.8818 | -0.29793 | -0.05487 |  |  | 0.05487
|  |  | 6.3223 | 0.0211 | 73 | 3.9473 | 3.931 | -0.30708 | -0.054609 |  |  | 0.054609
|  |  | 6.3723 | 0.020118 | 74 | 3.9973 | 3.9801 | -0.31637 | -0.054332 |  |  | 0.054332
|  |  | 6.4223 | 0.019145 | 75 | 4.0473 | 4.0293 | -0.32578 | -0.054037 |  |  | 0.054037
|  |  | 6.4723 | 0.018191 | 76 | 4.0973 | 4.0784 | -0.33533 | -0.053725 |  |  | 0.053725
|  |  | 6.5223 | 0.017242 | 77 | 4.1473 | 4.1275 | -0.34502 | -0.053395 |  |  | 0.053395
|  |  | 6.5723 | 0.016313 | 78 | 4.1973 | 4.1765 | -0.35483 | -0.053047 |  |  | 0.053047
|  |  | 6.6223 | 0.015411 | 79 | 4.2473 | 4.2256 | -0.36477 | -0.05268 |  |  | 0.05268
|  |  | 6.6723 | 0.014162 | 80 | 4.2973 | 4.2746 | -0.37484 | -0.052295 |  |  | 0.052295
|  |  | 6.7223 | 0.012665 | 81 | 4.3473 | 4.3235 | -0.38504 | -0.05189 |  |  | 0.05189
|  |  | 6.7723 | 0.011296 | 82 | 4.3973 | 4.3725 | -0.39537 | -0.051467 |  |  | 0.051467
|  |  | 6.8223 | 0.010047 | 83 | 4.4473 | 4.4214 | -0.40582 | -0.051023 |  |  | 0.051023
|  |  | 6.8973 | 0.012021 | 84 | 4.4973 | 4.4703 | -0.4164 | -0.050561 |  |  | 0.050561
|  |  | 6.9973 | 0.0094509 | 85 | 4.5473 | 4.5192 | -0.4271 | -0.050077 |  |  | 0.050077
|  |  | 7.0973 | 0.0074291 | 86 | 4.5973 | 4.5681 | -0.43793 | -0.049574 |  |  | 0.049574
|  |  | 7.1973 | 0.0058413 | 87 | 4.6473 | 4.6169 | -0.44887 | -0.04905 |  |  | 0.04905
|  |  | 7.2973 | 0.0045919 | 88 | 4.6973 | 4.6657 | -0.45994 | -0.048506 |  |  | 0.048506
|  |  | 7.3973 | 0.0036144 | 89 | 4.7473 | 4.7144 | -0.47112 | -0.047941 |  |  | 0.047941
|  |  | 7.4973 | 0.0028443 | 90 | 4.7973 | 4.7632 | -0.48242 | -0.047355 |  |  | 0.047355
|  |  | 7.5973 | 0.0022388 | 91 | 4.8473 | 4.8119 | -0.49383 | -0.046749 |  |  | 0.046749
|  |  | 7.6973 | 0.0017643 | 92 | 4.8973 | 4.8606 | -0.50536 | -0.046121 |  |  | 0.046121
|  |  | 7.7973 | 0.00139 | 93 | 4.9473 | 4.9092 | -0.51701 | -0.045473 |  |  | 0.045473
|  |  | 7.8973 | 0.0010967 | 94 | 4.9973 | 4.9579 | -0.52876 | -0.044803 |  |  | 0.044803
|  |  | 7.9973 | 0.00086784 | 95 | 5.0473 | 5.0065 | -0.54062 | -0.044113 |  |  | 0.044113
|  |  | 8.0973 | 0.00068426 | 96 | 5.0973 | 5.055 | -0.55258 | -0.043403 |  |  | 0.043403
|  |  | 8.1973 | 0.00054598 | 97 | 5.1473 | 5.1036 | -0.56466 | -0.042672 |  |  | 0.042672
|  |  | 8.2973 | 0.00043154 | 98 | 5.1973 | 5.1521 | -0.57683 | -0.04192 |  |  | 0.04192
|  |  | 8.3973 | 0.00034332 | 99 | 5.2473 | 5.2006 | -0.58911 | -0.041149 |  |  | 0.041149
|  |  | 8.4973 | 0.00027418 | 100 | 5.2973 | 5.2491 | -0.60149 | -0.040358 |  |  | 0.040358
|  |  | 8.5973 | 0.00022173 | 101 | 5.3473 | 5.2976 | -0.61397 | -0.039547 |  |  | 0.039547
|  |  | 8.6973 | 0.00017643 | 102 | 5.3973 | 5.346 | -0.62654 | -0.038719 |  |  | 0.038719
|  |  | 8.7973 | 0.00014305 | 103 | 5.4473 | 5.3944 | -0.63921 | -0.037871 |  |  | 0.037871
|  |  | 8.8973 | 0.00011683 | 104 | 5.4973 | 5.4428 | -0.65196 | -0.037007 |  |  | 0.037007
|  |  | 8.9973 | 9.5367e-05 | 105 | 5.5473 | 5.4911 | -0.66481 | -0.036125 |  |  | 0.036125
|  |  | 9.0973 | 7.6294e-05 | 106 | 5.5973 | 5.5395 | -0.67774 | -0.035227 |  |  | 0.035227
|  |  | 9.1973 | 6.4373e-05 | 107 | 5.6473 | 5.5878 | -0.69076 | -0.034314 |  |  | 0.034314
|  |  | 9.2973 | 5.0068e-05 | 108 | 5.6973 | 5.6361 | -0.70386 | -0.033386 |  |  | 0.033386
|  |  | 9.3973 | 4.0531e-05 | 109 | 5.7473 | 5.6843 | -0.71705 | -0.032445 |  |  | 0.032445
|  |  | 9.4973 | 3.3379e-05 | 110 | 5.7973 | 5.7326 | -0.73031 | -0.031492 |  |  | 0.031492
|  |  | 9.5973 | 2.1458e-05 | 111 | 5.8473 | 5.7808 | -0.74365 | -0.030528 |  |  | 0.030528
|  |  | 9.6973 | 1.4305e-05 | 112 | 5.8973 | 5.829 | -0.75706 | -0.029553 |  |  | 0.029553
|  |  | 9.7973 | 4.7684e-06 | 113 | 5.9473 | 5.8772 | -0.77054 | -0.028571 |  |  | 0.028571
|  |  | 9.8473 | 2.1517e-06 | 114 | 5.9973 | 5.9253 | -0.78409 | -0.027582 |  |  | 0.027582
[5 empty] | 115 | 6.0473 | 5.9735 | -0.7977 | -0.026587 |  |  | 0.026587
|  |  | OrcaFlex 10.0d: BStest2.dat (modified 10:33 AM on 9/23/2016 by OrcaFlex 10.0d) |  | 116 | 6.0973 | 6.0216 | -0.81139 | -0.025589 |  |  | 0.025589
[5 empty] | 117 | 6.1473 | 6.0697 | -0.82513 | -0.024589 |  |  | 0.024589
|  |  | Column A: Arc Length (m) |  | 118 | 6.1973 | 6.1178 | -0.83893 | -0.023589 |  |  | 0.023589
|  |  | Other columns: Line1 Bend Moment (kN.m) |  | 119 | 6.2473 | 6.1659 | -0.85279 | -0.022591 |  |  | 0.022591
|  |  | Period: t = -5.000 to 10.000s |  | 120 | 6.2973 | 6.2139 | -0.8667 | -0.021598 |  |  | 0.021598
[5 empty] | 121 | 6.3473 | 6.262 | -0.88067 | -0.020611 |  |  | 0.020611
|  |  | Arc Length (m) | Minimum | 122 | 6.3973 | 6.31 | -0.89468 | -0.019633 |  |  | 0.019633
|  |  | 0 | 597.0432 | 123 | 6.4473 | 6.358 | -0.90874 | -0.018666 |  |  | 0.018666
|  |  | 0.053942 | 587.5491 | 124 | 6.4973 | 6.406 | -0.92285 | -0.017713 |  |  | 0.017713
|  |  | 0.16182 | 568.6244 | 125 | 6.5473 | 6.454 | -0.937 | -0.016777 |  |  | 0.016777
|  |  | 0.26971 | 549.8397 | 126 | 6.5973 | 6.502 | -0.95118 | -0.015859 |  |  | 0.015859
|  |  | 0.37759 | 531.055 | 127 | 6.6473 | 6.55 | -0.96541 | -0.014773 |  |  | 0.014773
|  |  | 0.48547 | 512.2703 | 128 | 6.6973 | 6.5979 | -0.97967 | -0.013394 |  |  | 0.013394
|  |  | 0.59336 | 493.4856 | 129 | 6.7473 | 6.6459 | -0.99397 | -0.011966 |  |  | 0.011966
|  |  | 0.6723 | 5.179 | 130 | 6.7973 | 6.6938 | -1.0083 | -0.01066 |  |  | 0.01066
|  |  | 0.7223 | 5.2025 | 131 | 6.8473 | 6.7417 | -1.0226 | -0.011478 |  |  | 0.011478
|  |  | 0.7723 | 5.225 | 132 | 6.8973 | 6.7897 | -1.037 | -0.011953 |  |  | 0.011953
|  |  | 0.8223 | 5.248 | 133 | 6.9473 | 6.8376 | -1.0514 | -0.010591 |  |  | 0.010591
|  |  | 0.8723 | 5.2705 | 134 | 6.9973 | 6.8855 | -1.0658 | -0.0093842 |  |  | 0.0093842
|  |  | 0.9223 | 5.2925 | 135 | 7.0473 | 6.9334 | -1.0803 | -0.0083148 |  |  | 0.0083148
|  |  | 0.9723 | 5.315 | 136 | 7.0973 | 6.9813 | -1.0948 | -0.0073673 |  |  | 0.0073673
|  |  | 1.0223 | 5.3366 | 137 | 7.1473 | 7.0292 | -1.1093 | -0.0065277 |  |  | 0.0065277
|  |  | 1.0723 | 5.3586 | 138 | 7.1973 | 7.077 | -1.1238 | -0.0057839 |  |  | 0.0057839
|  |  | 1.1223 | 5.3801 | 139 | 7.2473 | 7.1249 | -1.1383 | -0.0051248 |  |  | 0.0051248
|  |  | 1.1723 | 5.4012 | 140 | 7.2973 | 7.1728 | -1.1528 | -0.0045408 |  |  | 0.0045408
|  |  | 1.2223 | 5.4222 | 141 | 7.3473 | 7.2207 | -1.1674 | -0.0040233 |  |  | 0.0040233
|  |  | 1.2723 | 5.4427 | 142 | 7.3973 | 7.2685 | -1.1819 | -0.0035649 |  |  | 0.0035649
|  |  | 1.3223 | 5.4633 | 143 | 7.4473 | 7.3164 | -1.1965 | -0.0031586 |  |  | 0.0031586
|  |  | 1.3723 | 5.4833 | 144 | 7.4973 | 7.3643 | -1.2111 | -0.0027987 |  |  | 0.0027987
|  |  | 1.4223 | 5.5034 | 145 | 7.5473 | 7.4121 | -1.2256 | -0.0024798 |  |  | 0.0024798
|  |  | 1.4723 | 5.5225 | 146 | 7.5973 | 7.46 | -1.2402 | -0.0021972 |  |  | 0.0021972
|  |  | 1.5223 | 5.5416 | 147 | 7.6473 | 7.5079 | -1.2548 | -0.0019468 |  |  | 0.0019468
|  |  | 1.5723 | 5.5602 | 148 | 7.6973 | 7.5557 | -1.2694 | -0.0017249 |  |  | 0.0017249
|  |  | 1.6223 | 5.5787 | 149 | 7.7473 | 7.6036 | -1.284 | -0.0015283 |  |  | 0.0015283
|  |  | 1.6723 | 5.5964 | 150 | 7.7973 | 7.6514 | -1.2986 | -0.0013542 |  |  | 0.0013542
|  |  | 1.7223 | 5.6145 | 151 | 7.8473 | 7.6993 | -1.3132 | -0.0011998 |  |  | 0.0011998
|  |  | 1.7723 | 5.6311 | 152 | 7.8973 | 7.7471 | -1.3278 | -0.0010631 |  |  | 0.0010631
|  |  | 1.8223 | 5.6477 | 153 | 7.9473 | 7.795 | -1.3424 | -0.00094193 |  |  | 0.00094193
|  |  | 1.8723 | 5.6639 | 154 | 7.9973 | 7.8428 | -1.357 | -0.00083457 |  |  | 0.00083457
|  |  | 1.9223 | 5.6795 | 155 | 8.0473 | 7.8907 | -1.3716 | -0.00073944 |  |  | 0.00073944
|  |  | 1.9723 | 5.6947 | 156 | 8.0973 | 7.9385 | -1.3862 | -0.00065515 |  |  | 0.00065515
|  |  | 2.0223 | 5.7094 | 157 | 8.1473 | 7.9864 | -1.4009 | -0.00058046 |  |  | 0.00058046
|  |  | 2.0723 | 5.7231 | 158 | 8.1973 | 8.0342 | -1.4155 | -0.00051428 |  |  | 0.00051428
|  |  | 2.1223 | 5.7368 | 159 | 8.2473 | 8.0821 | -1.4301 | -0.00045563 |  |  | 0.00045563
|  |  | 2.1723 | 5.75 | 160 | 8.2973 | 8.1299 | -1.4447 | -0.00040366 |  |  | 0.00040366
|  |  | 2.2223 | 5.7617 | 161 | 8.3473 | 8.1778 | -1.4593 | -0.00035761 |  |  | 0.00035761
|  |  | 2.2723 | 5.7735 | 162 | 8.3973 | 8.2256 | -1.474 | -0.0003168 |  |  | 0.0003168
|  |  | 2.3223 | 5.7847 | 163 | 8.4473 | 8.2735 | -1.4886 | -0.00028063 |  |  | 0.00028063
|  |  | 2.3723 | 5.7945 | 164 | 8.4973 | 8.3213 | -1.5032 | -0.00024857 |  |  | 0.00024857
|  |  | 2.4223 | 5.8048 | 165 | 8.5473 | 8.3692 | -1.5178 | -0.00022016 |  |  | 0.00022016
|  |  | 2.4723 | 5.8131 | 166 | 8.5973 | 8.417 | -1.5325 | -0.00019497 |  |  | 0.00019497
|  |  | 2.5223 | 5.8209 | 167 | 8.6473 | 8.4649 | -1.5471 | -0.00017264 |  |  | 0.00017264
|  |  | 2.5723 | 5.8283 | 168 | 8.6973 | 8.5127 | -1.5617 | -0.00015284 |  |  | 0.00015284
|  |  | 2.6223 | 5.8351 | 169 | 8.7473 | 8.5606 | -1.5763 | -0.00013528 |  |  | 0.00013528
|  |  | 2.6723 | 5.84 | 170 | 8.7973 | 8.6084 | -1.591 | -0.00011971 |  |  | 0.00011971
|  |  | 2.7223 | 5.8454 | 171 | 8.8473 | 8.6563 | -1.6056 | -0.00010588 |  |  | 0.00010588
|  |  | 2.7723 | 5.8488 | 172 | 8.8973 | 8.7041 | -1.6202 | -9.3613e-05 |  |  | 9.3613e-05
|  |  | 2.8223 | 5.8517 | 173 | 8.9473 | 8.752 | -1.6348 | -8.2714e-05 |  |  | 8.2714e-05
|  |  | 2.8723 | 5.8532 | 174 | 8.9973 | 8.7998 | -1.6495 | -7.3027e-05 |  |  | 7.3027e-05
|  |  | 2.9223 | 5.8547 | 175 | 9.0473 | 8.8476 | -1.6641 | -6.4411e-05 |  |  | 6.4411e-05
|  |  | 2.9723 | 5.8542 | 176 | 9.0973 | 8.8955 | -1.6787 | -5.6739e-05 |  |  | 5.6739e-05
|  |  | 3.0223 | 5.8532 | 177 | 9.1473 | 8.9433 | -1.6933 | -4.9898e-05 |  |  | 4.9898e-05
|  |  | 3.0723 | 5.8512 | 178 | 9.1973 | 8.9912 | -1.708 | -4.3789e-05 |  |  | 4.3789e-05
|  |  | 3.1223 | 5.8473 | 179 | 9.2473 | 9.039 | -1.7226 | -3.8321e-05 |  |  | 3.8321e-05
|  |  | 3.1723 | 5.8429 | 180 | 9.2973 | 9.0869 | -1.7372 | -3.3415e-05 |  |  | 3.3415e-05
|  |  | 3.2223 | 5.8376 | 181 | 9.3473 | 9.1347 | -1.7518 | -2.8999e-05 |  |  | 2.8999e-05
|  |  | 3.2723 | 5.8302 | 182 | 9.3973 | 9.1826 | -1.7665 | -2.5008e-05 |  |  | 2.5008e-05
|  |  | 3.3223 | 5.8224 | 183 | 9.4473 | 9.2304 | -1.7811 | -2.1383e-05 |  |  | 2.1383e-05
|  |  | 3.3723 | 5.8126 | 184 | 9.4973 | 9.2783 | -1.7957 | -1.8072e-05 |  |  | 1.8072e-05
|  |  | 3.4223 | 5.8018 | 185 | 9.5473 | 9.3261 | -1.8103 | -1.5025e-05 |  |  | 1.5025e-05
|  |  | 3.4723 | 5.7896 | 186 | 9.5973 | 9.374 | -1.825 | -1.2199e-05 |  |  | 1.2199e-05
|  |  | 3.5223 | 5.7764 | 187 | 9.6473 | 9.4218 | -1.8396 | -9.551e-06 |  |  | 9.551e-06
|  |  | 3.5723 | 5.7612 | 188 | 9.6973 | 9.4697 | -1.8542 | -7.0434e-06 |  |  | 7.0434e-06
|  |  | 3.6223 | 5.7451 | 189 | 9.7473 | 9.5175 | -1.8689 | -4.639e-06 |  |  | 4.639e-06
|  |  | 3.6723 | 5.7265 | 190 | 9.7973 | 9.5654 | -1.8835 | -2.3026e-06 |  |  | 2.3026e-06
|  |  | 3.7223 | 5.7079 | 191 | 9.8473 | 9.6132 | -1.8981 | 1.3717e-10 |  |  | -1.3717e-10
|  |  | 3.7723 | 5.6864
|  |  | 3.8223 | 5.6634
|  |  | 3.8723 | 5.6399 | Results | for riser
|  |  | 3.9223 | 5.6135 | ------- | ----------
|  |  | 3.9723 | 5.5861
|  |  | 4.0223 | 5.5562
|  |  | 4.0723 | 5.5254 | Element | Lenght t | ension element | curvature cur | vature moment | moment | shear shear
|  |  | 4.1223 | 5.4926 | number | coord | angle | end1 end | 2 end1 | end2 | end1 end2
|  |  | 4.1723 | 5.4574
|  |  | 4.2223 | 5.4212
|  |  | 4.2723 | 5.3821
|  |  | 4.3223 | 5.342 | 1 | 0.053942 | 573.839 | 0.018234 | -0.0059628 | -0.0057739 | -0.61178 | -0.5924 | 0.17961 | 0.17961
|  |  | 4.3723 | 5.2989 | 2 | 0.16182 | 573.948 | 0.053925 | -0.0057739 | -0.0055854 | -0.5924 | -0.57307 | 0.17925 | 0.17925
|  |  | 4.4223 | 5.2549 | 3 | 0.26971 | 574.053 | 0.08845 | -0.0055854 | -0.0053973 | -0.57307 | -0.55376 | 0.17889 | 0.17889
|  |  | 4.4723 | 5.2084 | 4 | 0.37759 | 574.155 | 0.12181 | -0.0053973 | -0.0052096 | -0.55376 | -0.5345 | 0.17855 | 0.17855
|  |  | 4.5223 | 5.1595 | 5 | 0.48547 | 574.252 | 0.15402 | -0.0052096 | -0.0050222 | -0.5345 | -0.51528 | 0.17822 | 0.17822
|  |  | 4.5723 | 5.1091 | 6 | 0.59336 | 574.346 | 0.18506 | -0.0050222 | -0.0048351 | -0.51528 | -0.49608 | 0.1779 | 0.1779
|  |  | 4.6223 | 5.0567 | 7 | 0.6723 | 574.611 | 0.27271 | -0.050925 | -0.050017 | -5.2249 | -5.1317 | 1.8642 | 1.8642
|  |  | 4.6723 | 5.0014 | 8 | 0.7223 | 575.046 | 0.41762 | -0.051157 | -0.050235 | -5.2487 | -5.1541 | 1.8906 | 1.8906
|  |  | 4.7223 | 4.9447 | 9 | 0.7723 | 575.479 | 0.56318 | -0.051387 | -0.050452 | -5.2723 | -5.1764 | 1.9175 | 1.9175
|  |  | 4.7723 | 4.8855 | 10 | 0.8223 | 575.911 | 0.70937 | -0.051615 | -0.050667 | -5.2957 | -5.1985 | 1.9447 | 1.9447
|  |  | 4.8223 | 4.8248 | 11 | 0.8723 | 576.34 | 0.8562 | -0.051842 | -0.050881 | -5.319 | -5.2203 | 1.9723 | 1.9723
|  |  | 4.8723 | 4.7612 | 12 | 0.9223 | 576.768 | 1.0036 | -0.052067 | -0.051092 | -5.342 | -5.242 | 2.0003 | 2.0003
|  |  | 4.9223 | 4.6957 | 13 | 0.9723 | 577.193 | 1.1517 | -0.05229 | -0.051301 | -5.3649 | -5.2635 | 2.0288 | 2.0288
|  |  | 4.9723 | 4.6282 | 14 | 1.0223 | 577.616 | 1.3004 | -0.052511 | -0.051508 | -5.3876 | -5.2847 | 2.0576 | 2.0576
|  |  | 5.0223 | 4.5587 | 15 | 1.0723 | 578.037 | 1.4497 | -0.05273 | -0.051713 | -5.4101 | -5.3058 | 2.0869 | 2.0869
|  |  | 5.0723 | 4.4868 | 16 | 1.1223 | 578.456 | 1.5996 | -0.052947 | -0.051915 | -5.4323 | -5.3265 | 2.1166 | 2.1166
|  |  | 5.1223 | 4.4129 | 17 | 1.1723 | 578.873 | 1.7501 | -0.053162 | -0.052115 | -5.4544 | -5.347 | 2.1467 | 2.1467
|  |  | 5.1723 | 4.3366 | 18 | 1.2223 | 579.287 | 1.9012 | -0.053374 | -0.052312 | -5.4761 | -5.3673 | 2.1773 | 2.1773
|  |  | 5.2223 | 4.2588 | 19 | 1.2723 | 579.699 | 2.0529 | -0.053583 | -0.052507 | -5.4976 | -5.3872 | 2.2083 | 2.2083
|  |  | 5.2723 | 4.1786 | 20 | 1.3223 | 580.108 | 2.2052 | -0.05379 | -0.052698 | -5.5188 | -5.4069 | 2.2397 | 2.2397
|  |  | 5.3223 | 4.0969 | 21 | 1.3723 | 580.514 | 2.358 | -0.053994 | -0.052887 | -5.5398 | -5.4262 | 2.2716 | 2.2716
|  |  | 5.3723 | 4.0127 | 22 | 1.4223 | 580.918 | 2.5114 | -0.054195 | -0.053072 | -5.5604 | -5.4452 | 2.3039 | 2.3039
|  |  | 5.4223 | 3.9266 | 23 | 1.4723 | 581.32 | 2.6653 | -0.054393 | -0.053254 | -5.5807 | -5.4638 | 2.3367 | 2.3367
|  |  | 5.4723 | 3.839 | 24 | 1.5223 | 581.718 | 2.8197 | -0.054587 | -0.053432 | -5.6006 | -5.4821 | 2.3699 | 2.3699
|  |  | 5.5223 | 3.749 | 25 | 1.5723 | 582.113 | 2.9747 | -0.054778 | -0.053607 | -5.6202 | -5.5 | 2.4036 | 2.4036
|  |  | 5.5723 | 3.6585 | 26 | 1.6223 | 582.506 | 3.1303 | -0.054966 | -0.053777 | -5.6395 | -5.5176 | 2.4377 | 2.4377
|  |  | 5.6223 | 3.5655 | 27 | 1.6723 | 582.895 | 3.2863 | -0.055149 | -0.053944 | -5.6583 | -5.5347 | 2.4723 | 2.4723
|  |  | 5.6723 | 3.4711 | 28 | 1.7223 | 583.282 | 3.4428 | -0.055329 | -0.054107 | -5.6767 | -5.5514 | 2.5074 | 2.5074
|  |  | 5.7223 | 3.3752 | 29 | 1.7723 | 583.665 | 3.5998 | -0.055504 | -0.054265 | -5.6947 | -5.5676 | 2.5429 | 2.5429
|  |  | 5.7723 | 3.2784 | 30 | 1.8223 | 584.045 | 3.7572 | -0.055676 | -0.054419 | -5.7123 | -5.5834 | 2.5789 | 2.5789
|  |  | 5.8223 | 3.18 | 31 | 1.8723 | 584.422 | 3.9152 | -0.055842 | -0.054568 | -5.7294 | -5.5987 | 2.6153 | 2.6153
|  |  | 5.8723 | 3.0807 | 32 | 1.9223 | 584.795 | 4.0736 | -0.056004 | -0.054712 | -5.746 | -5.6134 | 2.6522 | 2.6522
|  |  | 5.9223 | 2.9804 | 33 | 1.9723 | 585.165 | 4.2324 | -0.056161 | -0.054851 | -5.7622 | -5.6277 | 2.6896 | 2.6896
|  |  | 5.9723 | 2.8791 | 34 | 2.0223 | 585.531 | 4.3916 | -0.056314 | -0.054984 | -5.7778 | -5.6414 | 2.7275 | 2.7275
|  |  | 6.0223 | 2.7779 | 35 | 2.0723 | 585.893 | 4.5512 | -0.05646 | -0.055113 | -5.7928 | -5.6545 | 2.7658 | 2.7658
|  |  | 6.0723 | 2.6756 | 36 | 2.1223 | 586.252 | 4.7112 | -0.056602 | -0.055235 | -5.8073 | -5.6671 | 2.8046 | 2.8046
|  |  | 6.1223 | 2.5734 | 37 | 2.1723 | 586.608 | 4.8716 | -0.056737 | -0.055351 | -5.8212 | -5.6791 | 2.8439 | 2.8439
|  |  | 6.1723 | 2.4706 | 38 | 2.2223 | 586.959 | 5.0323 | -0.056867 | -0.055462 | -5.8345 | -5.6904 | 2.8836 | 2.8836
|  |  | 6.2223 | 2.3684 | 39 | 2.2723 | 587.306 | 5.1934 | -0.05699 | -0.055566 | -5.8472 | -5.701 | 2.9238 | 2.9238
|  |  | 6.2723 | 2.2666 | 40 | 2.3223 | 587.65 | 5.3548 | -0.057108 | -0.055663 | -5.8592 | -5.711 | 2.9644 | 2.9644
|  |  | 6.3223 | 2.1649 | 41 | 2.3723 | 587.989 | 5.5164 | -0.057218 | -0.055753 | -5.8706 | -5.7203 | 3.0055 | 3.0055
|  |  | 6.3723 | 2.0641 | 42 | 2.4223 | 588.324 | 5.6784 | -0.057322 | -0.055837 | -5.8812 | -5.7289 | 3.047 | 3.047
|  |  | 6.4223 | 1.9643 | 43 | 2.4723 | 588.656 | 5.8406 | -0.057418 | -0.055913 | -5.8911 | -5.7367 | 3.089 | 3.089
|  |  | 6.4723 | 1.8664 | 44 | 2.5223 | 588.982 | 6.0031 | -0.057508 | -0.055981 | -5.9003 | -5.7437 | 3.1314 | 3.1314
|  |  | 6.5223 | 1.7691 | 45 | 2.5723 | 589.305 | 6.1658 | -0.057589 | -0.056042 | -5.9086 | -5.7499 | 3.1742 | 3.1742
|  |  | 6.5723 | 1.6737 | 46 | 2.6223 | 589.623 | 6.3286 | -0.057663 | -0.056095 | -5.9162 | -5.7553 | 3.2175 | 3.2175
|  |  | 6.6223 | 1.5812 | 47 | 2.6723 | 589.937 | 6.4916 | -0.057728 | -0.056139 | -5.9229 | -5.7599 | 3.2612 | 3.2612
|  |  | 6.6723 | 1.453 | 48 | 2.7223 | 590.246 | 6.6548 | -0.057785 | -0.056175 | -5.9288 | -5.7635 | 3.3053 | 3.3053
|  |  | 6.7223 | 1.2994 | 49 | 2.7723 | 590.551 | 6.8181 | -0.057834 | -0.056201 | -5.9337 | -5.7663 | 3.3498 | 3.3498
|  |  | 6.7723 | 1.159 | 50 | 2.8223 | 590.851 | 6.9815 | -0.057873 | -0.056219 | -5.9378 | -5.768 | 3.3946 | 3.3946
|  |  | 6.8223 | 1.0308 | 51 | 2.8723 | 591.146 | 7.1449 | -0.057903 | -0.056227 | -5.9409 | -5.7689 | 3.4399 | 3.4399
|  |  | 6.8973 | 1.2334 | 52 | 2.9223 | 591.437 | 7.3084 | -0.057924 | -0.056225 | -5.943 | -5.7687 | 3.4854 | 3.4854
|  |  | 6.9973 | 0.96966 | 53 | 2.9723 | 591.723 | 7.472 | -0.057934 | -0.056213 | -5.9441 | -5.7675 | 3.5314 | 3.5314
|  |  | 7.0973 | 0.76223 | 54 | 3.0223 | 592.004 | 7.6354 | -0.057935 | -0.056191 | -5.9441 | -5.7652 | 3.5776 | 3.5776
|  |  | 7.1973 | 0.59931 | 55 | 3.0723 | 592.28 | 7.7989 | -0.057925 | -0.056158 | -5.9431 | -5.7618 | 3.6242 | 3.6242
|  |  | 7.2973 | 0.47113 | 56 | 3.1223 | 592.551 | 7.9623 | -0.057904 | -0.056115 | -5.9409 | -5.7574 | 3.671 | 3.671
|  |  | 7.3973 | 0.37084 | 57 | 3.1723 | 592.817 | 8.1255 | -0.057872 | -0.05606 | -5.9376 | -5.7517 | 3.7181 | 3.7181
|  |  | 7.4973 | 0.29183 | 58 | 3.2223 | 593.078 | 8.2887 | -0.057828 | -0.055993 | -5.9332 | -5.7449 | 3.7654 | 3.7654
|  |  | 7.5973 | 0.2297 | 59 | 3.2723 | 593.334 | 8.4516 | -0.057773 | -0.055914 | -5.9275 | -5.7368 | 3.813 | 3.813
|  |  | 7.6973 | 0.18102 | 60 | 3.3223 | 593.585 | 8.6143 | -0.057705 | -0.055824 | -5.9205 | -5.7275 | 3.8607 | 3.8607
|  |  | 7.7973 | 0.14261 | 61 | 3.3723 | 593.831 | 8.7768 | -0.057625 | -0.05572 | -5.9123 | -5.7169 | 3.9086 | 3.9086
|  |  | 7.8973 | 0.11252 | 62 | 3.4223 | 594.072 | 8.939 | -0.057532 | -0.055604 | -5.9028 | -5.705 | 3.9566 | 3.9566
|  |  | 7.9973 | 0.089041 | 63 | 3.4723 | 594.307 | 9.1009 | -0.057426 | -0.055474 | -5.8919 | -5.6917 | 4.0047 | 4.0047
|  |  | 8.0973 | 0.070205 | 64 | 3.5223 | 594.537 | 9.2625 | -0.057306 | -0.055331 | -5.8796 | -5.677 | 4.0529 | 4.0529
|  |  | 8.1973 | 0.056017 | 65 | 3.5723 | 594.762 | 9.4236 | -0.057173 | -0.055174 | -5.8659 | -5.6609 | 4.1011 | 4.1011
|  |  | 8.2973 | 0.044276 | 66 | 3.6223 | 594.982 | 9.5843 | -0.057025 | -0.055003 | -5.8508 | -5.6433 | 4.1493 | 4.1493
|  |  | 8.3973 | 0.035225 | 67 | 3.6723 | 595.196 | 9.7445 | -0.056863 | -0.054817 | -5.8341 | -5.6242 | 4.1974 | 4.1974
|  |  | 8.4973 | 0.028131 | 68 | 3.7223 | 595.405 | 9.9042 | -0.056685 | -0.054616 | -5.8159 | -5.6037 | 4.2454 | 4.2454
|  |  | 8.5973 | 0.022749 | 69 | 3.7723 | 595.608 | 10.0634 | -0.056493 | -0.0544 | -5.7961 | -5.5815 | 4.2932 | 4.2932
|  |  | 8.6973 | 0.018102 | 70 | 3.8223 | 595.806 | 10.2219 | -0.056284 | -0.054169 | -5.7748 | -5.5577 | 4.3409 | 4.3409
|  |  | 8.7973 | 0.014677 | 71 | 3.8723 | 595.999 | 10.3798 | -0.05606 | -0.053921 | -5.7517 | -5.5323 | 4.3882 | 4.3882
|  |  | 8.8973 | 0.011986 | 72 | 3.9223 | 596.187 | 10.537 | -0.055819 | -0.053658 | -5.727 | -5.5053 | 4.4353 | 4.4353
|  |  | 8.9973 | 0.0097847 | 73 | 3.9723 | 596.369 | 10.6934 | -0.055561 | -0.053377 | -5.7006 | -5.4765 | 4.4819 | 4.4819
|  |  | 9.0973 | 0.0078278 | 74 | 4.0223 | 596.546 | 10.849 | -0.055287 | -0.05308 | -5.6724 | -5.446 | 4.5282 | 4.5282
|  |  | 9.1973 | 0.0066047 | 75 | 4.0723 | 596.717 | 11.0038 | -0.054995 | -0.052766 | -5.6424 | -5.4138 | 4.5738 | 4.5738
|  |  | 9.2973 | 0.005137 | 76 | 4.1223 | 596.884 | 11.1577 | -0.054685 | -0.052434 | -5.6106 | -5.3797 | 4.6189 | 4.6189
|  |  | 9.3973 | 0.0041585 | 77 | 4.1723 | 597.044 | 11.3107 | -0.054357 | -0.052084 | -5.577 | -5.3438 | 4.6634 | 4.6634
|  |  | 9.4973 | 0.0034246 | 78 | 4.2223 | 597.2 | 11.4627 | -0.05401 | -0.051716 | -5.5414 | -5.3061 | 4.7071 | 4.7071
|  |  | 9.5973 | 0.0022016 | 79 | 4.2723 | 597.351 | 11.6136 | -0.053645 | -0.05133 | -5.5039 | -5.2664 | 4.7499 | 4.7499
|  |  | 9.6973 | 0.0014677 | 80 | 4.3223 | 597.496 | 11.7634 | -0.05326 | -0.050925 | -5.4645 | -5.2249 | 4.7919 | 4.7919
|  |  | 9.7973 | 0.00048923 | 81 | 4.3723 | 597.636 | 11.912 | -0.052856 | -0.050501 | -5.423 | -5.1814 | 4.8328 | 4.8328
|  |  | 9.8473 | 0 | 82 | 4.4223 | 597.771 | 12.0594 | -0.052433 | -0.050058 | -5.3796 | -5.136 | 4.8726 | 4.8726
[5 empty] | 83 | 4.4723 | 597.901 | 12.2056 | -0.051989 | -0.049596 | -5.3341 | -5.0885 | 4.9112 | 4.9112
|  |  | OrcaFlex 10.0d: BStest2.dat (modified 10:33 AM on 9/23/2016 by OrcaFlex 10.0d) |  | 84 | 4.5223 | 598.025 | 12.3504 | -0.051525 | -0.049114 | -5.2865 | -5.0391 | 4.9485 | 4.9485
[5 empty] | 85 | 4.5723 | 598.145 | 12.4939 | -0.051041 | -0.048612 | -5.2368 | -4.9876 | 4.9844 | 4.9844
|  |  | Column A: Arc Length (m) |  | 86 | 4.6223 | 598.26 | 12.6359 | -0.050536 | -0.04809 | -5.185 | -4.9341 | 5.0187 | 5.0187
|  |  | Other columns: Line1 Effective Tension (kN) |  | 87 | 4.6723 | 598.371 | 12.7764 | -0.05001 | -0.047549 | -5.1311 | -4.8785 | 5.0513 | 5.0513
|  |  | Period: t = -5.000 to 10.000s |  | 88 | 4.7223 | 598.476 | 12.9154 | -0.049464 | -0.046987 | -5.075 | -4.8208 | 5.0821 | 5.0821
[5 empty] | 89 | 4.7723 | 598.577 | 13.0527 | -0.048895 | -0.046405 | -5.0167 | -4.7611 | 5.111 | 5.111
|  |  | Arc Length (m) | Minimum | 90 | 4.8223 | 598.673 | 13.1884 | -0.048306 | -0.045802 | -4.9562 | -4.6993 | 5.1379 | 5.1379
|  |  | 0 | 574.2178 | 91 | 4.8723 | 598.764 | 13.3223 | -0.047695 | -0.045179 | -4.8935 | -4.6354 | 5.1625 | 5.1625
|  |  | 0.053942 | 574.2746 | 92 | 4.9223 | 598.852 | 13.4544 | -0.047063 | -0.044536 | -4.8287 | -4.5694 | 5.1848 | 5.1848
|  |  | 0.16182 | 574.3845 | 93 | 4.9723 | 598.934 | 13.5847 | -0.046409 | -0.043873 | -4.7616 | -4.5014 | 5.2046 | 5.2046
|  |  | 0.26971 | 574.4906 | 94 | 5.0223 | 599.013 | 13.713 | -0.045734 | -0.043189 | -4.6923 | -4.4312 | 5.2217 | 5.2217
|  |  | 0.37759 | 574.593 | 95 | 5.0723 | 599.087 | 13.8394 | -0.045038 | -0.042486 | -4.6208 | -4.359 | 5.236 | 5.236
|  |  | 0.48547 | 574.6917 | 96 | 5.1223 | 599.158 | 13.9637 | -0.04432 | -0.041762 | -4.5472 | -4.2848 | 5.2473 | 5.2473
|  |  | 0.59336 | 574.7866 | 97 | 5.1723 | 599.224 | 14.086 | -0.043581 | -0.04102 | -4.4714 | -4.2086 | 5.2555 | 5.2555
|  |  | 0.6723 | 599.1532 | 98 | 5.2223 | 599.287 | 14.2061 | -0.042821 | -0.040257 | -4.3934 | -4.1304 | 5.2604 | 5.2604
|  |  | 0.7223 | 599.1575 | 99 | 5.2723 | 599.346 | 14.3239 | -0.04204 | -0.039476 | -4.3133 | -4.0502 | 5.2617 | 5.2617
|  |  | 0.7723 | 599.1619 | 100 | 5.3223 | 599.401 | 14.4396 | -0.041239 | -0.038676 | -4.2312 | -3.9682 | 5.2595 | 5.2595
|  |  | 0.8223 | 599.1663 | 101 | 5.3723 | 599.453 | 14.5529 | -0.040419 | -0.037859 | -4.147 | -3.8843 | 5.2533 | 5.2533
|  |  | 0.8723 | 599.171 | 102 | 5.4223 | 599.501 | 14.6638 | -0.039579 | -0.037023 | -4.0608 | -3.7986 | 5.2432 | 5.2432
|  |  | 0.9223 | 599.1757 | 103 | 5.4723 | 599.547 | 14.7723 | -0.038719 | -0.036171 | -3.9726 | -3.7112 | 5.2288 | 5.2288
|  |  | 0.9723 | 599.1805 | 104 | 5.5223 | 599.589 | 14.8783 | -0.037842 | -0.035303 | -3.8826 | -3.6221 | 5.2101 | 5.2101
|  |  | 1.0223 | 599.1854 | 105 | 5.5723 | 599.628 | 14.9818 | -0.036947 | -0.034419 | -3.7908 | -3.5314 | 5.1869 | 5.1869
|  |  | 1.0723 | 599.1905 | 106 | 5.6223 | 599.664 | 15.0827 | -0.036035 | -0.033521 | -3.6972 | -3.4392 | 5.1589 | 5.1589
|  |  | 1.1223 | 599.1956 | 107 | 5.6723 | 599.698 | 15.181 | -0.035107 | -0.032609 | -3.6019 | -3.3457 | 5.126 | 5.126
|  |  | 1.1723 | 599.2009 | 108 | 5.7223 | 599.729 | 15.2767 | -0.034164 | -0.031684 | -3.5052 | -3.2508 | 5.0881 | 5.0881
|  |  | 1.2223 | 599.2063 | 109 | 5.7723 | 599.757 | 15.3696 | -0.033206 | -0.030748 | -3.407 | -3.1547 | 5.045 | 5.045
|  |  | 1.2723 | 599.2119 | 110 | 5.8223 | 599.783 | 15.4599 | -0.032236 | -0.029801 | -3.3074 | -3.0576 | 4.9966 | 4.9966
|  |  | 1.3223 | 599.2175 | 111 | 5.8723 | 599.807 | 15.5473 | -0.031254 | -0.028845 | -3.2067 | -2.9595 | 4.9426 | 4.9426
|  |  | 1.3723 | 599.2233 | 112 | 5.9223 | 599.829 | 15.632 | -0.030262 | -0.027882 | -3.1048 | -2.8607 | 4.8831 | 4.8831
|  |  | 1.4223 | 599.2291 | 113 | 5.9723 | 599.849 | 15.7139 | -0.02926 | -0.026912 | -3.0021 | -2.7612 | 4.8178 | 4.8178
|  |  | 1.4723 | 599.2352 | 114 | 6.0223 | 599.867 | 15.7929 | -0.028251 | -0.025938 | -2.8986 | -2.6612 | 4.7468 | 4.7468
|  |  | 1.5223 | 599.2413 | 115 | 6.0723 | 599.883 | 15.8691 | -0.027236 | -0.024961 | -2.7944 | -2.5609 | 4.6698 | 4.6698
|  |  | 1.5723 | 599.2476 | 116 | 6.1223 | 599.898 | 15.9424 | -0.026217 | -0.023982 | -2.6899 | -2.4605 | 4.587 | 4.587
|  |  | 1.6223 | 599.254 | 117 | 6.1723 | 599.911 | 16.0129 | -0.025196 | -0.023004 | -2.5851 | -2.3602 | 4.4981 | 4.4981
|  |  | 1.6723 | 599.2605 | 118 | 6.2223 | 599.923 | 16.0805 | -0.024174 | -0.022028 | -2.4803 | -2.2601 | 4.4033 | 4.4033
|  |  | 1.7223 | 599.2672 | 119 | 6.2723 | 599.933 | 16.1452 | -0.023154 | -0.021058 | -2.3756 | -2.1605 | 4.3025 | 4.3025
|  |  | 1.7723 | 599.274 | 120 | 6.3223 | 599.943 | 16.2071 | -0.022138 | -0.020094 | -2.2714 | -2.0616 | 4.1958 | 4.1958
|  |  | 1.8223 | 599.2809 | 121 | 6.3723 | 599.951 | 16.2662 | -0.021129 | -0.019139 | -2.1678 | -1.9636 | 4.0832 | 4.0832
|  |  | 1.8723 | 599.288 | 122 | 6.4223 | 599.958 | 16.3225 | -0.020127 | -0.018195 | -2.0651 | -1.8668 | 3.9648 | 3.9648
|  |  | 1.9223 | 599.2952 | 123 | 6.4723 | 599.964 | 16.376 | -0.019137 | -0.017266 | -1.9635 | -1.7714 | 3.8408 | 3.8408
|  |  | 1.9723 | 599.3025 | 124 | 6.5223 | 599.97 | 16.4267 | -0.018161 | -0.016352 | -1.8633 | -1.6778 | 3.7113 | 3.7113
|  |  | 2.0223 | 599.31 | 125 | 6.5723 | 599.975 | 16.4748 | -0.017201 | -0.015458 | -1.7648 | -1.586 | 3.5764 | 3.5764
|  |  | 2.0723 | 599.3176 | 126 | 6.6223 | 599.979 | 16.5203 | -0.016261 | -0.014586 | -1.6683 | -1.4965 | 3.4363 | 3.4363
|  |  | 2.1223 | 599.3254 | 127 | 6.6723 | 599.983 | 16.5627 | -0.01496 | -0.013394 | -1.5348 | -1.3742 | 3.213 | 3.213
|  |  | 2.1723 | 599.3333 | 128 | 6.7223 | 599.985 | 16.6011 | -0.013394 | -0.011966 | -1.3742 | -1.2277 | 2.9306 | 2.9306
|  |  | 2.2223 | 599.3412 | 129 | 6.7723 | 599.988 | 16.6355 | -0.011966 | -0.01066 | -1.2277 | -1.0938 | 2.6783 | 2.6783
|  |  | 2.2723 | 599.3494 | 130 | 6.8223 | 599.99 | 16.666 | -0.01066 | -0.0094647 | -1.0938 | -0.97108 | 2.4536 | 2.4536
|  |  | 2.3223 | 599.3577 | 131 | 6.8723 | 599.992 | 16.6988 | -0.01349 | -0.011953 | -1.3841 | -1.2264 | 3.1546 | 3.1546
|  |  | 2.3723 | 599.3662 | 132 | 6.9223 | 599.993 | 16.7331 | -0.011953 | -0.010591 | -1.2264 | -1.0866 | 2.7951 | 2.7951
|  |  | 2.4223 | 599.3748 | 133 | 6.9723 | 599.995 | 16.7635 | -0.010591 | -0.0093841 | -1.0866 | -0.96281 | 2.4766 | 2.4766
|  |  | 2.4723 | 599.3835 | 134 | 7.0223 | 599.996 | 16.7905 | -0.0093842 | -0.0083148 | -0.96281 | -0.8531 | 2.1944 | 2.1944
|  |  | 2.5223 | 599.3924 | 135 | 7.0723 | 599.997 | 16.8143 | -0.0083148 | -0.0073673 | -0.8531 | -0.75588 | 1.9443 | 1.9443
|  |  | 2.5723 | 599.4014 | 136 | 7.1223 | 599.998 | 16.8355 | -0.0073673 | -0.0065277 | -0.75588 | -0.66975 | 1.7228 | 1.7228
|  |  | 2.6223 | 599.4106 | 137 | 7.1723 | 599.998 | 16.8542 | -0.0065277 | -0.0057839 | -0.66975 | -0.59342 | 1.5264 | 1.5264
|  |  | 2.6723 | 599.4199 | 138 | 7.2223 | 599.998 | 16.8708 | -0.0057839 | -0.0051248 | -0.59343 | -0.5258 | 1.3525 | 1.3525
|  |  | 2.7223 | 599.4293 | 139 | 7.2723 | 599.999 | 16.8856 | -0.0051248 | -0.0045408 | -0.5258 | -0.46588 | 1.1984 | 1.1984
|  |  | 2.7723 | 599.4388 | 140 | 7.3223 | 599.999 | 16.8986 | -0.0045408 | -0.0040233 | -0.46588 | -0.41279 | 1.0618 | 1.0618
|  |  | 2.8223 | 599.4485 | 141 | 7.3723 | 599.999 | 16.9102 | -0.0040234 | -0.0035649 | -0.4128 | -0.36575 | 0.94083 | 0.94083
|  |  | 2.8723 | 599.4584 | 142 | 7.4223 | 599.999 | 16.9204 | -0.0035649 | -0.0031586 | -0.36575 | -0.32407 | 0.83362 | 0.83362
|  |  | 2.9223 | 599.4684 | 143 | 7.4723 | 600 | 16.9295 | -0.0031586 | -0.0027987 | -0.32408 | -0.28714 | 0.73863 | 0.73863
|  |  | 2.9723 | 599.4785 | 144 | 7.5223 | 600 | 16.9375 | -0.0027987 | -0.0024797 | -0.28714 | -0.25442 | 0.65446 | 0.65446
|  |  | 3.0223 | 599.4887 | 145 | 7.5723 | 600 | 16.9446 | -0.0024798 | -0.0021972 | -0.25442 | -0.22543 | 0.57988 | 0.57988
|  |  | 3.0723 | 599.4991 | 146 | 7.6223 | 600 | 16.9509 | -0.0021972 | -0.0019468 | -0.22543 | -0.19974 | 0.51381 | 0.51381
|  |  | 3.1223 | 599.5096 | 147 | 7.6723 | 600 | 16.9565 | -0.0019468 | -0.0017249 | -0.19974 | -0.17698 | 0.45526 | 0.45526
|  |  | 3.1723 | 599.5202 | 148 | 7.7223 | 600 | 16.9615 | -0.0017249 | -0.0015283 | -0.17698 | -0.15681 | 0.40338 | 0.40338
|  |  | 3.2223 | 599.5309 | 149 | 7.7723 | 600 | 16.9659 | -0.0015283 | -0.0013542 | -0.15681 | -0.13894 | 0.35742 | 0.35742
|  |  | 3.2723 | 599.5418 | 150 | 7.8223 | 600 | 16.9698 | -0.0013542 | -0.0011998 | -0.13894 | -0.1231 | 0.3167 | 0.3167
|  |  | 3.3223 | 599.5528 | 151 | 7.8723 | 600 | 16.9732 | -0.0011998 | -0.0010631 | -0.1231 | -0.10907 | 0.28061 | 0.28061
|  |  | 3.3723 | 599.5638 | 152 | 7.9223 | 600 | 16.9763 | -0.0010631 | -0.00094193 | -0.10907 | -0.096642 | 0.24864 | 0.24864
|  |  | 3.4223 | 599.5751 | 153 | 7.9723 | 600 | 16.979 | -0.00094193 | -0.00083457 | -0.096643 | -0.085627 | 0.22031 | 0.22031
|  |  | 3.4723 | 599.5864 | 154 | 8.0223 | 600 | 16.9814 | -0.00083458 | -0.00073944 | -0.085627 | -0.075867 | 0.19521 | 0.19521
|  |  | 3.5223 | 599.5978 | 155 | 8.0723 | 600 | 16.9835 | -0.00073945 | -0.00065515 | -0.075867 | -0.067218 | 0.17297 | 0.17297
|  |  | 3.5723 | 599.6093 | 156 | 8.1223 | 600 | 16.9854 | -0.00065515 | -0.00058046 | -0.067219 | -0.059555 | 0.15327 | 0.15327
|  |  | 3.6223 | 599.6208 | 157 | 8.1723 | 600 | 16.987 | -0.00058046 | -0.00051428 | -0.059555 | -0.052765 | 0.13581 | 0.13581
|  |  | 3.6723 | 599.6325 | 158 | 8.2223 | 600 | 16.9885 | -0.00051428 | -0.00045563 | -0.052765 | -0.046748 | 0.12035 | 0.12035
|  |  | 3.7223 | 599.6443 | 159 | 8.2723 | 600 | 16.9898 | -0.00045563 | -0.00040366 | -0.046748 | -0.041416 | 0.10665 | 0.10665
|  |  | 3.7723 | 599.6561 | 160 | 8.3223 | 600 | 16.991 | -0.00040366 | -0.00035761 | -0.041416 | -0.036691 | 0.094506 | 0.094506
|  |  | 3.8223 | 599.668 | 161 | 8.3723 | 600 | 16.992 | -0.00035761 | -0.0003168 | -0.036691 | -0.032503 | 0.083751 | 0.083751
|  |  | 3.8723 | 599.68 | 162 | 8.4223 | 600 | 16.9929 | -0.0003168 | -0.00028063 | -0.032503 | -0.028792 | 0.074223 | 0.074223
|  |  | 3.9223 | 599.692 | 163 | 8.4723 | 600 | 16.9937 | -0.00028063 | -0.00024857 | -0.028792 | -0.025503 | 0.065784 | 0.065784
|  |  | 3.9723 | 599.7041 | 164 | 8.5223 | 600 | 16.9944 | -0.00024857 | -0.00022016 | -0.025503 | -0.022588 | 0.058308 | 0.058308
|  |  | 4.0223 | 599.7162 | 165 | 8.5723 | 600 | 16.9951 | -0.00022016 | -0.00019497 | -0.022588 | -0.020004 | 0.051687 | 0.051687
|  |  | 4.0723 | 599.7283 | 166 | 8.6223 | 600 | 16.9956 | -0.00019497 | -0.00017264 | -0.020004 | -0.017713 | 0.045823 | 0.045823
|  |  | 4.1223 | 599.7405 | 167 | 8.6723 | 600 | 16.9961 | -0.00017264 | -0.00015284 | -0.017713 | -0.015682 | 0.040631 | 0.040631
|  |  | 4.1723 | 599.7527 | 168 | 8.7223 | 600 | 16.9966 | -0.00015284 | -0.00013528 | -0.015682 | -0.01388 | 0.036034 | 0.036034
|  |  | 4.2223 | 599.7649 | 169 | 8.7723 | 600 | 16.9969 | -0.00013528 | -0.00011971 | -0.01388 | -0.012282 | 0.031966 | 0.031966
|  |  | 4.2723 | 599.7771 | 170 | 8.8223 | 600 | 16.9973 | -0.00011971 | -0.00010588 | -0.012282 | -0.010864 | 0.028366 | 0.028366
|  |  | 4.3223 | 599.7893 | 171 | 8.8723 | 600 | 16.9976 | -0.00010588 | -9.3612e-05 | -0.010864 | -0.0096046 | 0.025181 | 0.025181
|  |  | 4.3723 | 599.8015 | 172 | 8.9223 | 600 | 16.9979 | -9.3613e-05 | -8.2713e-05 | -0.0096047 | -0.0084864 | 0.022366 | 0.022366
|  |  | 4.4223 | 599.8136 | 173 | 8.9723 | 600 | 16.9981 | -8.2714e-05 | -7.3027e-05 | -0.0084865 | -0.0074926 | 0.019878 | 0.019878
|  |  | 4.4723 | 599.8257 | 174 | 9.0223 | 600 | 16.9983 | -7.3028e-05 | -6.4411e-05 | -0.0074927 | -0.0066086 | 0.017682 | 0.017682
|  |  | 4.5223 | 599.8377 | 175 | 9.0723 | 600 | 16.9985 | -6.4411e-05 | -5.6739e-05 | -0.0066086 | -0.0058214 | 0.015745 | 0.015745
|  |  | 4.5723 | 599.8497 | 176 | 9.1223 | 600 | 16.9987 | -5.6739e-05 | -4.9898e-05 | -0.0058214 | -0.0051195 | 0.014038 | 0.014038
|  |  | 4.6223 | 599.8616 | 177 | 9.1723 | 600 | 16.9988 | -4.9899e-05 | -4.3789e-05 | -0.0051196 | -0.0044927 | 0.012538 | 0.012538
|  |  | 4.6723 | 599.8734 | 178 | 9.2223 | 600 | 16.9989 | -4.3789e-05 | -3.8321e-05 | -0.0044928 | -0.0039317 | 0.011221 | 0.011221
|  |  | 4.7223 | 599.8851 | 179 | 9.2723 | 600 | 16.999 | -3.8322e-05 | -3.3415e-05 | -0.0039318 | -0.0034284 | 0.010068 | 0.010068
|  |  | 4.7723 | 599.8967 | 180 | 9.3223 | 600 | 16.9991 | -3.3415e-05 | -2.8999e-05 | -0.0034284 | -0.0029753 | 0.0090631 | 0.0090631
|  |  | 4.8223 | 599.9081 | 181 | 9.3723 | 600 | 16.9992 | -2.8999e-05 | -2.5008e-05 | -0.0029753 | -0.0025658 | 0.0081909 | 0.0081909
|  |  | 4.8723 | 599.9195 | 182 | 9.4223 | 600 | 16.9993 | -2.5008e-05 | -2.1383e-05 | -0.0025658 | -0.0021939 | 0.0074388 | 0.0074388
|  |  | 4.9223 | 599.9307 | 183 | 9.4723 | 600 | 16.9994 | -2.1383e-05 | -1.8071e-05 | -0.0021939 | -0.0018541 | 0.0067957 | 0.0067957
|  |  | 4.9723 | 599.9417 | 184 | 9.5223 | 600 | 16.9994 | -1.8072e-05 | -1.5025e-05 | -0.0018541 | -0.0015415 | 0.0062522 | 0.0062522
|  |  | 5.0223 | 599.9525 | 185 | 9.5723 | 600 | 16.9994 | -1.5025e-05 | -1.2198e-05 | -0.0015416 | -0.0012516 | 0.0058003 | 0.0058003
|  |  | 5.0723 | 599.9631 | 186 | 9.6223 | 600 | 16.9995 | -1.2199e-05 | -9.5509e-06 | -0.0012516 | -0.00097992 | 0.0054335 | 0.0054335
|  |  | 5.1223 | 599.9735 | 187 | 9.6723 | 600 | 16.9995 | -9.5512e-06 | -7.0433e-06 | -0.00097995 | -0.00072264 | 0.0051462 | 0.0051462
|  |  | 5.1723 | 599.9837 | 188 | 9.7223 | 600 | 16.9995 | -7.0436e-06 | -4.6389e-06 | -0.00072267 | -0.00047595 | 0.0049344 | 0.0049344
|  |  | 5.2223 | 599.9937 | 189 | 9.7723 | 600 | 16.9995 | -4.6392e-06 | -2.3025e-06 | -0.00047598 | -0.00023624 | 0.0047948 | 0.0047948
|  |  | 5.2723 | 600.0034 | 190 | 9.8223 | 600 | 16.9995 | -2.3028e-06 | 1.3717e-10 | -0.00023626 | 1.4074e-08 | 0.0047256 | 0.0047256
|  |  | 5.3223 | 600.0129
|  |  | 5.3723 | 600.022
|  |  | 5.4223 | 600.0309 | Results | for bend stiff | ener
|  |  | 5.4723 | 600.0396 | ------- | --------------- | ----
|  |  | 5.5223 | 600.0479
|  |  | 5.5723 | 600.0558
|  |  | 5.6223 | 600.0635 | Node | lenght o | uter curvature | moment she | ar strain
|  |  | 5.6723 | 600.0708 | number | coord d | iameter | for | ce (OD)
|  |  | 5.7223 | 600.0778
|  |  | 5.7723 | 600.0844
|  |  | 5.8223 | 600.0907
|  |  | 5.8723 | 600.0966 | 1 | 0 | 1 | -0.0059628 | -596.276 | 175.061 | 0.0029814
|  |  | 5.9223 | 600.1021 | 2 | 0.10788 | 1 | -0.0057739 | -577.39 | 174.882 | 0.002887
|  |  | 5.9723 | 600.1072 | 3 | 0.21577 | 1 | -0.0055854 | -558.542 | 174.531 | 0.0027927
|  |  | 6.0223 | 600.112 | 4 | 0.32365 | 1 | -0.0053973 | -539.732 | 174.191 | 0.0026987
|  |  | 6.0723 | 600.1164 | 5 | 0.43153 | 1 | -0.0052096 | -520.958 | 173.863 | 0.0026048
|  |  | 6.1223 | 600.1204 | 6 | 0.53942 | 1 | -0.0050222 | -502.218 | 173.546 | 0.0025111
|  |  | 6.1723 | 600.124 | 7 | 0.6473 | 1 | -0.02788 | -481.148 | 172.108 | 0.01394
|  |  | 6.2223 | 600.1273 | 8 | 0.6973 | 0.99438 | -0.050587 | -470.184 | 170.086 | 0.025151
|  |  | 6.2723 | 600.1302 | 9 | 0.7473 | 0.98875 | -0.050811 | -461.599 | 168.601 | 0.02512
|  |  | 6.3223 | 600.1328 | 10 | 0.7973 | 0.98313 | -0.051034 | -453.087 | 167.109 | 0.025086
|  |  | 6.3723 | 600.1349 | 11 | 0.8473 | 0.9775 | -0.051255 | -444.649 | 165.609 | 0.025051
|  |  | 6.4223 | 600.1368 | 12 | 0.8973 | 0.97188 | -0.051474 | -436.285 | 164.101 | 0.025013
|  |  | 6.4723 | 600.1383 | 13 | 0.9473 | 0.96625 | -0.051691 | -427.996 | 162.586 | 0.024973
|  |  | 6.5223 | 600.1395 | 14 | 0.9973 | 0.96062 | -0.051906 | -419.781 | 161.062 | 0.024931
|  |  | 6.5723 | 600.1404 | 15 | 1.0473 | 0.955 | -0.052119 | -411.641 | 159.531 | 0.024887
|  |  | 6.6223 | 600.1409 | 16 | 1.0973 | 0.94937 | -0.05233 | -403.577 | 157.992 | 0.02484
|  |  | 6.6723 | 600.1412 | 17 | 1.1473 | 0.94375 | -0.052539 | -395.589 | 156.446 | 0.024792
|  |  | 6.7223 | 600.1409 | 18 | 1.1973 | 0.93812 | -0.052744 | -387.677 | 154.892 | 0.02474
|  |  | 6.7723 | 600.1403 | 19 | 1.2473 | 0.9325 | -0.052948 | -379.842 | 153.331 | 0.024687
|  |  | 6.8223 | 600.1394 | 20 | 1.2973 | 0.92688 | -0.053148 | -372.083 | 151.762 | 0.024631
|  |  | 6.8973 | 600.1389 | 21 | 1.3473 | 0.92125 | -0.053346 | -364.402 | 150.186 | 0.024573
|  |  | 6.9973 | 600.137 | 22 | 1.3973 | 0.91563 | -0.053541 | -356.799 | 148.603 | 0.024512
|  |  | 7.0973 | 600.1341 | 23 | 1.4473 | 0.91 | -0.053732 | -349.273 | 147.012 | 0.024448
|  |  | 7.1973 | 600.1305 | 24 | 1.4973 | 0.90438 | -0.053921 | -341.827 | 145.415 | 0.024382
|  |  | 7.2973 | 600.1265 | 25 | 1.5473 | 0.89875 | -0.054105 | -334.458 | 143.811 | 0.024313
|  |  | 7.3973 | 600.1223 | 26 | 1.5973 | 0.89312 | -0.054286 | -327.169 | 142.199 | 0.024242
|  |  | 7.4973 | 600.1179 | 27 | 1.6473 | 0.8875 | -0.054463 | -319.96 | 140.581 | 0.024168
|  |  | 7.5973 | 600.1134 | 28 | 1.6973 | 0.88187 | -0.054636 | -312.83 | 138.957 | 0.024091
|  |  | 7.6973 | 600.1089 | 29 | 1.7473 | 0.87625 | -0.054806 | -305.78 | 137.326 | 0.024012
|  |  | 7.7973 | 600.1043 | 30 | 1.7973 | 0.87062 | -0.05497 | -298.811 | 135.688 | 0.023929
|  |  | 7.8973 | 600.0997 | 31 | 1.8473 | 0.865 | -0.05513 | -291.922 | 134.045 | 0.023844
|  |  | 7.9973 | 600.0951 | 32 | 1.8973 | 0.85938 | -0.055286 | -285.114 | 132.395 | 0.023756
|  |  | 8.0973 | 600.0905 | 33 | 1.9473 | 0.85375 | -0.055437 | -278.388 | 130.739 | 0.023665
|  |  | 8.1973 | 600.0859 | 34 | 1.9973 | 0.84813 | -0.055582 | -271.743 | 129.077 | 0.02357
|  |  | 8.2973 | 600.0812 | 35 | 2.0473 | 0.8425 | -0.055722 | -265.18 | 127.41 | 0.023473
|  |  | 8.3973 | 600.0766 | 36 | 2.0973 | 0.83688 | -0.055857 | -258.699 | 125.737 | 0.023373
|  |  | 8.4973 | 600.072 | 37 | 2.1473 | 0.83125 | -0.055986 | -252.3 | 124.059 | 0.023269
|  |  | 8.5973 | 600.0673 | 38 | 2.1973 | 0.82563 | -0.056109 | -245.985 | 122.376 | 0.023162
|  |  | 8.6973 | 600.0627 | 39 | 2.2473 | 0.82 | -0.056226 | -239.752 | 120.688 | 0.023053
|  |  | 8.7973 | 600.058 | 40 | 2.2973 | 0.81437 | -0.056337 | -233.602 | 118.995 | 0.02294
|  |  | 8.8973 | 600.0534 | 41 | 2.3473 | 0.80875 | -0.05644 | -227.536 | 117.297 | 0.022823
|  |  | 8.9973 | 600.0488 | 42 | 2.3973 | 0.80312 | -0.056538 | -221.554 | 115.595 | 0.022703
|  |  | 9.0973 | 600.0441 | 43 | 2.4473 | 0.7975 | -0.056628 | -215.655 | 113.889 | 0.02258
|  |  | 9.1973 | 600.0395 | 44 | 2.4973 | 0.79187 | -0.05671 | -209.84 | 112.179 | 0.022454
|  |  | 9.2973 | 600.0349 | 45 | 2.5473 | 0.78625 | -0.056785 | -204.11 | 110.466 | 0.022324
|  |  | 9.3973 | 600.0302 | 46 | 2.5973 | 0.78063 | -0.056852 | -198.464 | 108.748 | 0.02219
|  |  | 9.4973 | 600.0256 | 47 | 2.6473 | 0.775 | -0.056911 | -192.903 | 107.028 | 0.022053
|  |  | 9.5973 | 600.021 | 48 | 2.6973 | 0.76938 | -0.056962 | -187.426 | 105.305 | 0.021913
|  |  | 9.6973 | 600.0164 | 49 | 2.7473 | 0.76375 | -0.057004 | -182.034 | 103.579 | 0.021768
|  |  | 9.7973 | 600.0117 | 50 | 2.7973 | 0.75813 | -0.057037 | -176.728 | 101.851 | 0.021621
|  |  | 9.8473 | 0 | 51 | 2.8473 | 0.7525 | -0.057061 | -171.506 | 100.12 | 0.021469
[5 empty] | 52 | 2.8973 | 0.74687 | -0.057075 | -166.37 | 98.3884 | 0.021314
[5 empty] | 53 | 2.9473 | 0.74125 | -0.05708 | -161.319 | 96.6549 | 0.021155
[5 empty] | 54 | 2.9973 | 0.73562 | -0.057074 | -156.354 | 94.9203 | 0.020993
[5 empty] | 55 | 3.0473 | 0.73 | -0.057058 | -151.474 | 93.1848 | 0.020826
[5 empty] | 56 | 3.0973 | 0.72437 | -0.057031 | -146.68 | 91.4489 | 0.020656
[5 empty] | 57 | 3.1473 | 0.71875 | -0.056993 | -141.971 | 89.713 | 0.020482
[5 empty] | 58 | 3.1973 | 0.71313 | -0.056944 | -137.348 | 87.9773 | 0.020304
[5 empty] | 59 | 3.2473 | 0.7075 | -0.056883 | -132.811 | 86.2422 | 0.020122
[5 empty] | 60 | 3.2973 | 0.70188 | -0.05681 | -128.359 | 84.5083 | 0.019937
[5 empty] | 61 | 3.3473 | 0.69625 | -0.056724 | -123.993 | 82.7758 | 0.019747
[5 empty] | 62 | 3.3973 | 0.69063 | -0.056626 | -119.712 | 81.0452 | 0.019554
[5 empty] | 63 | 3.4473 | 0.685 | -0.056515 | -115.517 | 79.3169 | 0.019356
[5 empty] | 64 | 3.4973 | 0.67937 | -0.05639 | -111.406 | 77.5913 | 0.019155
[5 empty] | 65 | 3.5473 | 0.67375 | -0.056252 | -107.382 | 75.869 | 0.01895
[5 empty] | 66 | 3.5973 | 0.66812 | -0.0561 | -103.442 | 74.1504 | 0.018741
[5 empty] | 67 | 3.6473 | 0.6625 | -0.055933 | -99.5869 | 72.4359 | 0.018528
[5 empty] | 68 | 3.6973 | 0.65687 | -0.055751 | -95.8167 | 70.7261 | 0.018311
[5 empty] | 69 | 3.7473 | 0.65125 | -0.055554 | -92.131 | 69.0215 | 0.01809
[5 empty] | 70 | 3.7973 | 0.64563 | -0.055342 | -88.5297 | 67.3226 | 0.017865
[5 empty] | 71 | 3.8473 | 0.64 | -0.055114 | -85.0123 | 65.63 | 0.017637
[5 empty] | 72 | 3.8973 | 0.63438 | -0.05487 | -81.5788 | 63.9441 | 0.017404
[5 empty] | 73 | 3.9473 | 0.62875 | -0.054609 | -78.2286 | 62.2656 | 0.017168
[5 empty] | 74 | 3.9973 | 0.62313 | -0.054332 | -74.9617 | 60.595 | 0.016928
[5 empty] | 75 | 4.0473 | 0.6175 | -0.054037 | -71.7774 | 58.933 | 0.016684
[5 empty] | 76 | 4.0973 | 0.61187 | -0.053725 | -68.6756 | 57.2801 | 0.016436
[5 empty] | 77 | 4.1473 | 0.60625 | -0.053395 | -65.6558 | 55.637 | 0.016185
[5 empty] | 78 | 4.1973 | 0.60062 | -0.053047 | -62.7175 | 54.0042 | 0.015931
[5 empty] | 79 | 4.2473 | 0.595 | -0.05268 | -59.8603 | 52.3825 | 0.015672
[5 empty] | 80 | 4.2973 | 0.58937 | -0.052295 | -57.0836 | 50.7726 | 0.015411
[5 empty] | 81 | 4.3473 | 0.58375 | -0.05189 | -54.387 | 49.1749 | 0.015145
[5 empty] | 82 | 4.3973 | 0.57812 | -0.051467 | -51.7699 | 47.5904 | 0.014877
[5 empty] | 83 | 4.4473 | 0.5725 | -0.051023 | -49.2318 | 46.0196 | 0.014606
[5 empty] | 84 | 4.4973 | 0.56688 | -0.050561 | -46.7719 | 44.4633 | 0.014331
[5 empty] | 85 | 4.5473 | 0.56125 | -0.050077 | -44.3896 | 42.9222 | 0.014053
[5 empty] | 86 | 4.5973 | 0.55563 | -0.049574 | -42.0843 | 41.3971 | 0.013772
[5 empty] | 87 | 4.6473 | 0.55 | -0.04905 | -39.8552 | 39.8886 | 0.013489
[5 empty] | 88 | 4.6973 | 0.54438 | -0.048506 | -37.7016 | 38.3976 | 0.013203
[5 empty] | 89 | 4.7473 | 0.53875 | -0.047941 | -35.6227 | 36.9247 | 0.012914
[5 empty] | 90 | 4.7973 | 0.53312 | -0.047355 | -33.6176 | 35.4708 | 0.012623
[5 empty] | 91 | 4.8473 | 0.5275 | -0.046749 | -31.6855 | 34.0367 | 0.01233
[5 empty] | 92 | 4.8973 | 0.52187 | -0.046121 | -29.8256 | 32.6231 | 0.012035
[5 empty] | 93 | 4.9473 | 0.51625 | -0.045473 | -28.0368 | 31.2308 | 0.011738
[5 empty] | 94 | 4.9973 | 0.51062 | -0.044803 | -26.3183 | 29.8607 | 0.011439
[5 empty] | 95 | 5.0473 | 0.505 | -0.044113 | -24.669 | 28.5134 | 0.011139
[5 empty] | 96 | 5.0973 | 0.49938 | -0.043403 | -23.0879 | 27.1899 | 0.010837
[5 empty] | 97 | 5.1473 | 0.49375 | -0.042672 | -21.5738 | 25.8908 | 0.010535
[5 empty] | 98 | 5.1973 | 0.48812 | -0.04192 | -20.1258 | 24.6171 | 0.010231
[5 empty] | 99 | 5.2473 | 0.4825 | -0.041149 | -18.7426 | 23.3694 | 0.0099271
[5 empty] | 100 | 5.2973 | 0.47687 | -0.040358 | -17.4231 | 22.1485 | 0.0096228
[5 empty] | 101 | 5.3473 | 0.47125 | -0.039547 | -16.166 | 20.9553 | 0.0093184
[5 empty] | 102 | 5.3973 | 0.46563 | -0.038719 | -14.9702 | 19.7905 | 0.0090142
[5 empty] | 103 | 5.4473 | 0.46 | -0.037871 | -13.8342 | 18.6548 | 0.0087104
[5 empty] | 104 | 5.4973 | 0.45437 | -0.037007 | -12.7568 | 17.549 | 0.0084074
[5 empty] | 105 | 5.5473 | 0.44875 | -0.036125 | -11.7366 | 16.4737 | 0.0081055
[5 empty] | 106 | 5.5973 | 0.44312 | -0.035227 | -10.7722 | 15.4296 | 0.007805
[5 empty] | 107 | 5.6473 | 0.4375 | -0.034314 | -9.8622 | 14.4174 | 0.0075061
[5 empty] | 108 | 5.6973 | 0.43188 | -0.033386 | -9.0051 | 13.4377 | 0.0072093
[5 empty] | 109 | 5.7473 | 0.42625 | -0.032445 | -8.1995 | 12.491 | 0.0069149
[5 empty] | 110 | 5.7973 | 0.42063 | -0.031492 | -7.4437 | 11.578 | 0.0066231
[5 empty] | 111 | 5.8473 | 0.415 | -0.030528 | -6.7363 | 10.6991 | 0.0063345
[5 empty] | 112 | 5.8973 | 0.40937 | -0.029553 | -6.0758 | 9.8548 | 0.0060492
[5 empty] | 113 | 5.9473 | 0.40375 | -0.028571 | -5.4604 | 9.0454 | 0.0057678
[5 empty] | 114 | 5.9973 | 0.39813 | -0.027582 | -4.8885 | 8.2713 | 0.0054905
[5 empty] | 115 | 6.0473 | 0.3925 | -0.026587 | -4.3586 | 7.5327 | 0.0052177
[5 empty] | 116 | 6.0973 | 0.38688 | -0.025589 | -3.8689 | 6.83 | 0.0049498
[5 empty] | 117 | 6.1473 | 0.38125 | -0.024589 | -3.4178 | 6.1631 | 0.0046872
[5 empty] | 118 | 6.1973 | 0.37562 | -0.023589 | -3.0035 | 5.5321 | 0.0044303
[5 empty] | 119 | 6.2473 | 0.37 | -0.022591 | -2.6244 | 4.9371 | 0.0041794
[5 empty] | 120 | 6.2973 | 0.36438 | -0.021598 | -2.2788 | 4.3778 | 0.0039349
[5 empty] | 121 | 6.3473 | 0.35875 | -0.020611 | -1.9649 | 3.8541 | 0.0036971
[5 empty] | 122 | 6.3973 | 0.35313 | -0.019633 | -1.6811 | 3.3657 | 0.0034665
[5 empty] | 123 | 6.4473 | 0.3475 | -0.018666 | -1.4255 | 2.9121 | 0.0032433
[5 empty] | 124 | 6.4973 | 0.34187 | -0.017713 | -1.1966 | 2.4929 | 0.0030279
[5 empty] | 125 | 6.5473 | 0.33625 | -0.016777 | -0.99252 | 2.1074 | 0.0028206
[5 empty] | 126 | 6.5973 | 0.33063 | -0.015859 | -0.81167 | 1.755 | 0.0026218
[5 empty] | 127 | 6.6473 | 0.325 | -0.014773 | -0.672 | 1.4768 | 0.0024006
[5 empty] | 128 | 6.6973 | 0.325 | -0.013394 | -0.58451 | 1.3066 | 0.0021765
[5 empty] | 129 | 6.7473 | 0.325 | -0.011966 | -0.52218 | 1.1929 | 0.0019444
[5 empty] | 130 | 6.7973 | 0.325 | -0.01066 | -0.46522 | 1.0914 | 0.0017323
[5 empty] | 131 | 6.8473 | 0.325 | -0.011478 | -0.20652 | 0.52181 | 0.0018651

## 4-lin
| Tension: | 800 | kN | Tension [kN]
| Angle: | 14 | deg | Deflection Angle [deg]
OrcaFlex 10.0d: BStest2.dat (modified 10:33 AM on 9/23/2016 by OrcaFlex 10.0d)
Fx = | 193.5375 | kN |  |  | #NAME? | E analysis resu | lts --------------- | ------------
Fz = | -776.2366 | kN | Column A: Arc Length (m) |  | ------- | --------------- | -------------------- | ------------
Other columns: Line1 Shear Force (kN)
Period: t = -5.000 to 10.000s
|  |  |  | Minimum | Key res | ults
|  |  |  | 193.5375 | ------- | ----
|  |  |  | 192.4494 |  |  |  | BS-engine | OrcaFlex
|  |  | 0.16182 | 191.5925 | BS mome | nt at root end. | ...................: | -603.468 | 604.3478
|  |  | 0.26971 | 191.725 | BS shea | r force at root | end...............: | 193.09 | 193.5375
|  |  | 0.37759 | 192.1407 | Riser t | ension at root | end................: | 776.299 | 776.6715
|  |  | 0.48547 | 190.563 | Maximum | BS curvature.. | ...................: | 0.051749 | 0.051751 | 100%
|  |  | 0.59336 | 188.7397 | Maximum | BS strain at O | D .................: | 0.024879
|  |  | 0.6723 | 2.041 | Maximum | curvature..... | ...................: | 0.051749 | 0.051751 | 100%
|  |  | 0.7223 | 2.079 | Z-displ | acment of riser | tip...............: | -1.6353
|  |  | 0.7723 | 2.1082
|  |  | 0.8223 | 2.1205
|  |  | 0.8723 | 2.1458
|  |  | 0.9223 | 2.174 | Results | for combined m | odel (riser and bend | stiffener)
|  |  | 0.9723 | 2.1939 | ------- | --------------- | -------------------- | ------------
|  |  | 1.0223 | 2.2326
|  |  | 1.0723 | 2.2768
|  |  | 1.1223 | 2.2927 | Element | Lenght t | ension element | curvature cur | vature moment | moment | shear shear
|  |  | 1.1723 | 2.3041 | number | coord | angle | end1 end | 2 end1 | end2 | end1 end2 |  |  |  | end1 | end2 | mid
|  |  | 1.2223 | 2.3336 | [10 empty] | 0.052426 | 0.051074 | 0.051746 | 98.7%
|  |  | 1.2723 | 2.3637
|  |  | 1.3223 | 2.3951 | 1 | 0.053942 | 776.299 | 0.018436 | -0.0060347 | -0.0058264 | -604.087 | -583.234 | 193.288 | 193.288 | 0.0060347 | 0.0058264 | 0.0059305
|  |  | 1.3723 | 2.4276 | 2 | 0.16182 | 776.42 | 0.054451 | -0.0058264 | -0.0056186 | -583.234 | -562.434 | 192.8 | 192.8 | 0.0058264 | 0.0056186 | 0.0057225
|  |  | 1.4223 | 2.4595 | 3 | 0.26971 | 776.537 | 0.089182 | -0.0056186 | -0.0054113 | -562.434 | -541.685 | 192.329 | 192.329 | 0.0056186 | 0.0054113 | 0.0055149
|  |  | 1.4723 | 2.4881 | 4 | 0.37759 | 776.649 | 0.12263 | -0.0054113 | -0.0052045 | -541.685 | -520.985 | 191.876 | 191.876 | 0.0054113 | 0.0052045 | 0.0053079
|  |  | 1.5223 | 2.5094 | 5 | 0.48547 | 776.757 | 0.1548 | -0.0052045 | -0.0049982 | -520.985 | -500.332 | 191.439 | 191.439 | 0.0052045 | 0.0049982 | 0.0051013
|  |  | 1.5723 | 2.5376 | 6 | 0.59336 | 776.86 | 0.1857 | -0.0049982 | -0.0047923 | -500.332 | -479.724 | 191.021 | 191.021 | 0.0049982 | 0.0047923 | 0.0048953
|  |  | 1.6223 | 2.5661 | 7 | 0.6723 | 777.148 | 0.27254 | -0.050475 | -0.049476 | -479.724 | -470.232 | 189.843 | 189.843 | 0.050475 | 0.049476 | 0.049975
|  |  | 1.6723 | 2.6066 | 8 | 0.7223 | 777.621 | 0.41589 | -0.050603 | -0.049592 | -470.232 | -460.837 | 187.898 | 187.898 | 0.050603 | 0.049592 | 0.050098
|  |  | 1.7223 | 2.65 | 9 | 0.7723 | 778.09 | 0.55958 | -0.050729 | -0.049705 | -460.837 | -451.54 | 185.947 | 185.947 | 0.050729 | 0.049705 | 0.050217
|  |  | 1.7723 | 2.6659 | 10 | 0.8223 | 778.555 | 0.70361 | -0.050851 | -0.049815 | -451.54 | -442.34 | 183.991 | 183.991 | 0.050851 | 0.049815 | 0.050333
|  |  | 1.8223 | 2.6817 | 11 | 0.8723 | 779.016 | 0.84797 | -0.05097 | -0.049921 | -442.34 | -433.239 | 182.028 | 182.028 | 0.05097 | 0.049921 | 0.050445
|  |  | 1.8723 | 2.7231 | 12 | 0.9223 | 779.473 | 0.99265 | -0.051085 | -0.050023 | -433.239 | -424.236 | 180.061 | 180.061 | 0.051085 | 0.050023 | 0.050554
|  |  | 1.9223 | 2.7556 | 13 | 0.9723 | 779.926 | 1.1376 | -0.051196 | -0.050121 | -424.236 | -415.331 | 178.088 | 178.088 | 0.051196 | 0.050121 | 0.050659
|  |  | 1.9723 | 2.7827 | 14 | 1.0223 | 780.375 | 1.2829 | -0.051304 | -0.050216 | -415.331 | -406.526 | 176.11 | 176.11 | 0.051304 | 0.050216 | 0.05076
|  |  | 2.0223 | 2.8258 | 15 | 1.0723 | 780.82 | 1.4285 | -0.051407 | -0.050306 | -406.526 | -397.819 | 174.127 | 174.127 | 0.051407 | 0.050306 | 0.050856
|  |  | 2.0723 | 2.8657 | 16 | 1.1223 | 781.261 | 1.5743 | -0.051506 | -0.050392 | -397.819 | -389.212 | 172.139 | 172.139 | 0.051506 | 0.050392 | 0.050949
|  |  | 2.1223 | 2.9013 | 17 | 1.1723 | 781.697 | 1.7204 | -0.051601 | -0.050474 | -389.212 | -380.705 | 170.146 | 170.146 | 0.051601 | 0.050474 | 0.051037
|  |  | 2.1723 | 2.9299 | 18 | 1.2223 | 782.129 | 1.8667 | -0.051692 | -0.050551 | -380.705 | -372.298 | 168.149 | 168.149 | 0.051692 | 0.050551 | 0.051121
|  |  | 2.2223 | 2.9473 | 19 | 1.2723 | 782.557 | 2.0133 | -0.051778 | -0.050623 | -372.298 | -363.99 | 166.148 | 166.148 | 0.051778 | 0.050623 | 0.051201
|  |  | 2.2723 | 2.9869 | 20 | 1.3223 | 782.98 | 2.1601 | -0.05186 | -0.050691 | -363.99 | -355.783 | 164.143 | 164.143 | 0.05186 | 0.050691 | 0.051275
|  |  | 2.3223 | 3.0219 | 21 | 1.3723 | 783.398 | 2.3071 | -0.051937 | -0.050753 | -355.783 | -347.676 | 162.133 | 162.133 | 0.051937 | 0.050753 | 0.051345
|  |  | 2.3723 | 3.0432 | 22 | 1.4223 | 783.812 | 2.4543 | -0.052008 | -0.050811 | -347.676 | -339.67 | 160.12 | 160.12 | 0.052008 | 0.050811 | 0.05141
|  |  | 2.4223 | 3.0794 | 23 | 1.4723 | 784.221 | 2.6016 | -0.052075 | -0.050863 | -339.67 | -331.765 | 158.104 | 158.104 | 0.052075 | 0.050863 | 0.051469
|  |  | 2.4723 | 3.1185 | 24 | 1.5223 | 784.626 | 2.7492 | -0.052137 | -0.05091 | -331.765 | -323.961 | 156.084 | 156.084 | 0.052137 | 0.05091 | 0.051523
|  |  | 2.5223 | 3.1466 | 25 | 1.5723 | 785.026 | 2.8968 | -0.052193 | -0.050951 | -323.961 | -316.258 | 154.061 | 154.061 | 0.052193 | 0.050951 | 0.051572
|  |  | 2.5723 | 3.1873 | 26 | 1.6223 | 785.42 | 3.0446 | -0.052243 | -0.050987 | -316.258 | -308.656 | 152.036 | 152.036 | 0.052243 | 0.050987 | 0.051615
|  |  | 2.6223 | 3.2235 | 27 | 1.6723 | 785.81 | 3.1926 | -0.052288 | -0.051017 | -308.656 | -301.156 | 150.007 | 150.007 | 0.052288 | 0.051017 | 0.051652
|  |  | 2.6723 | 3.2561 | 28 | 1.7223 | 786.195 | 3.3406 | -0.052326 | -0.051041 | -301.156 | -293.757 | 147.977 | 147.977 | 0.052326 | 0.051041 | 0.051684
|  |  | 2.7223 | 3.3037 | 29 | 1.7723 | 786.575 | 3.4887 | -0.052359 | -0.051058 | -293.757 | -286.46 | 145.944 | 145.944 | 0.052359 | 0.051058 | 0.051709
|  |  | 2.7723 | 3.3245 | 30 | 1.8223 | 786.95 | 3.6368 | -0.052386 | -0.05107 | -286.46 | -279.264 | 143.91 | 143.91 | 0.052386 | 0.05107 | 0.051728
|  |  | 2.8223 | 3.3535 | 31 | 1.8723 | 787.32 | 3.7851 | -0.052406 | -0.051074 | -279.264 | -272.171 | 141.873 | 141.873 | 0.052406 | 0.051074 | 0.05174
|  |  | 2.8723 | 3.3846 | 32 | 1.9223 | 787.684 | 3.9333 | -0.052419 | -0.051072 | -272.171 | -265.179 | 139.836 | 139.836 | 0.052419 | 0.051072 | 0.051746
|  |  | 2.9223 | 3.4103 | 33 | 1.9723 | 788.043 | 4.0815 | -0.052426 | -0.051063 | -265.179 | -258.289 | 137.798 | 137.798 | 0.052426 | 0.051063 | 0.051745
|  |  | 2.9723 | 3.4602 | 34 | 2.0223 | 788.397 | 4.2298 | -0.052425 | -0.051048 | -258.289 | -251.501 | 135.758 | 135.758 | 0.052425 | 0.051048 | 0.051736
|  |  | 3.0223 | 3.5039 | 35 | 2.0723 | 788.745 | 4.378 | -0.052418 | -0.051024 | -251.501 | -244.815 | 133.719 | 133.719 | 0.052418 | 0.051024 | 0.051721
|  |  | 3.0723 | 3.5287 | 36 | 2.1223 | 789.089 | 4.5261 | -0.052403 | -0.050994 | -244.815 | -238.231 | 131.679 | 131.679 | 0.052403 | 0.050994 | 0.051698
|  |  | 3.1223 | 3.5592 | 37 | 2.1723 | 789.426 | 4.6742 | -0.052381 | -0.050956 | -238.231 | -231.749 | 129.64 | 129.64 | 0.052381 | 0.050956 | 0.051668
|  |  | 3.1723 | 3.5992 | 38 | 2.2223 | 789.758 | 4.8221 | -0.052351 | -0.05091 | -231.749 | -225.369 | 127.6 | 127.6 | 0.052351 | 0.05091 | 0.05163
|  |  | 3.2223 | 3.6309 | 39 | 2.2723 | 790.085 | 4.97 | -0.052313 | -0.050856 | -225.369 | -219.091 | 125.562 | 125.562 | 0.052313 | 0.050856 | 0.051584
|  |  | 3.2723 | 3.6547 | 40 | 2.3223 | 790.406 | 5.1177 | -0.052267 | -0.050793 | -219.091 | -212.915 | 123.525 | 123.525 | 0.052267 | 0.050793 | 0.05153
|  |  | 3.3223 | 3.6889 | 41 | 2.3723 | 790.722 | 5.2652 | -0.052213 | -0.050723 | -212.915 | -206.841 | 121.489 | 121.489 | 0.052213 | 0.050723 | 0.051468
|  |  | 3.3723 | 3.7307 | 42 | 2.4223 | 791.031 | 5.4126 | -0.05215 | -0.050644 | -206.841 | -200.868 | 119.455 | 119.455 | 0.05215 | 0.050644 | 0.051397
|  |  | 3.4223 | 3.7561 | 43 | 2.4723 | 791.335 | 5.5597 | -0.052078 | -0.050556 | -200.868 | -194.997 | 117.424 | 117.424 | 0.052078 | 0.050556 | 0.051317
|  |  | 3.4723 | 3.779 | 44 | 2.5223 | 791.634 | 5.7066 | -0.051998 | -0.050459 | -194.997 | -189.227 | 115.395 | 115.395 | 0.051998 | 0.050459 | 0.051228
|  |  | 3.5223 | 3.8117 | 45 | 2.5723 | 791.927 | 5.8532 | -0.051908 | -0.050353 | -189.227 | -183.559 | 113.368 | 113.368 | 0.051908 | 0.050353 | 0.051131
|  |  | 3.5723 | 3.8454 | 46 | 2.6223 | 792.214 | 5.9995 | -0.051809 | -0.050238 | -183.559 | -177.991 | 111.346 | 111.346 | 0.051809 | 0.050238 | 0.051024
|  |  | 3.6223 | 3.8702 | 47 | 2.6723 | 792.495 | 6.1456 | -0.051701 | -0.050113 | -177.992 | -172.525 | 109.326 | 109.326 | 0.051701 | 0.050113 | 0.050907
|  |  | 3.6723 | 3.8943 | 48 | 2.7223 | 792.77 | 6.2912 | -0.051583 | -0.049979 | -172.525 | -167.16 | 107.311 | 107.311 | 0.051583 | 0.049979 | 0.050781
|  |  | 3.7223 | 3.9248 | 49 | 2.7723 | 793.04 | 6.4365 | -0.051455 | -0.049834 | -167.16 | -161.895 | 105.301 | 105.301 | 0.051455 | 0.049834 | 0.050644
|  |  | 3.7723 | 3.948 | 50 | 2.8223 | 793.303 | 6.5814 | -0.051317 | -0.049679 | -161.895 | -156.73 | 103.295 | 103.295 | 0.051317 | 0.049679 | 0.050498
|  |  | 3.8223 | 3.9688 | 51 | 2.8723 | 793.561 | 6.7258 | -0.051168 | -0.049514 | -156.73 | -151.665 | 101.295 | 101.295 | 0.051168 | 0.049514 | 0.050341
|  |  | 3.8723 | 3.991 | 52 | 2.9223 | 793.813 | 6.8698 | -0.051009 | -0.049339 | -151.665 | -146.7 | 99.3005 | 99.3005 | 0.051009 | 0.049339 | 0.050174
|  |  | 3.9223 | 4.0174 | 53 | 2.9723 | 794.06 | 7.0133 | -0.050839 | -0.049152 | -146.7 | -141.835 | 97.3123 | 97.3123 | 0.050839 | 0.049152 | 0.049995
|  |  | 3.9723 | 4.0503 | 54 | 3.0223 | 794.3 | 7.1562 | -0.050658 | -0.048955 | -141.835 | -137.068 | 95.3307 | 95.3307 | 0.050658 | 0.048955 | 0.049806
|  |  | 4.0223 | 4.0714 | 55 | 3.0723 | 794.534 | 7.2987 | -0.050465 | -0.048747 | -137.068 | -132.4 | 93.3563 | 93.3563 | 0.050465 | 0.048747 | 0.049606
|  |  | 4.0723 | 4.0816 | 56 | 3.1223 | 794.763 | 7.4405 | -0.050262 | -0.048527 | -132.4 | -127.831 | 91.3895 | 91.3895 | 0.050262 | 0.048527 | 0.049394
|  |  | 4.1223 | 4.1009 | 57 | 3.1723 | 794.986 | 7.5816 | -0.050046 | -0.048296 | -127.831 | -123.36 | 89.4308 | 89.4308 | 0.050046 | 0.048296 | 0.049171
|  |  | 4.1723 | 4.1293 | 58 | 3.2223 | 795.203 | 7.7222 | -0.049819 | -0.048053 | -123.36 | -118.986 | 87.4806 | 87.4806 | 0.049819 | 0.048053 | 0.048936
|  |  | 4.2223 | 4.147 | 59 | 3.2723 | 795.414 | 7.862 | -0.04958 | -0.047798 | -118.986 | -114.709 | 85.5395 | 85.5395 | 0.04958 | 0.047798 | 0.048689
|  |  | 4.2723 | 4.1539 | 60 | 3.3223 | 795.619 | 8.0011 | -0.049328 | -0.047531 | -114.709 | -110.528 | 83.608 | 83.608 | 0.049328 | 0.047531 | 0.04843
|  |  | 4.3223 | 4.1695 | 61 | 3.3723 | 795.819 | 8.1395 | -0.049064 | -0.047251 | -110.528 | -106.444 | 81.6866 | 81.6866 | 0.049064 | 0.047251 | 0.048158
|  |  | 4.3723 | 4.1939 | 62 | 3.4223 | 796.013 | 8.277 | -0.048788 | -0.04696 | -106.444 | -102.455 | 79.7757 | 79.7757 | 0.048788 | 0.04696 | 0.047874
|  |  | 4.4223 | 4.2083 | 63 | 3.4723 | 796.201 | 8.4138 | -0.048498 | -0.046655 | -102.455 | -98.5615 | 77.8759 | 77.8759 | 0.048498 | 0.046655 | 0.047577
|  |  | 4.4723 | 4.214 | 64 | 3.5223 | 796.383 | 8.5496 | -0.048196 | -0.046338 | -98.5616 | -94.7622 | 75.9878 | 75.9878 | 0.048196 | 0.046338 | 0.047267
|  |  | 4.5223 | 4.2132 | 65 | 3.5723 | 796.56 | 8.6846 | -0.04788 | -0.046008 | -94.7622 | -91.0566 | 74.1118 | 74.1118 | 0.04788 | 0.046008 | 0.046944
|  |  | 4.5723 | 4.2092 | 66 | 3.6223 | 796.731 | 8.8186 | -0.047551 | -0.045665 | -91.0567 | -87.4443 | 72.2485 | 72.2485 | 0.047551 | 0.045665 | 0.046608
|  |  | 4.6223 | 4.226 | 67 | 3.6723 | 796.897 | 8.9516 | -0.047209 | -0.045309 | -87.4443 | -83.9244 | 70.3985 | 70.3985 | 0.047209 | 0.045309 | 0.046259
|  |  | 4.6723 | 4.2307 | 68 | 3.7223 | 797.057 | 9.0836 | -0.046853 | -0.044939 | -83.9245 | -80.4963 | 68.5624 | 68.5624 | 0.046853 | 0.044939 | 0.045896
|  |  | 4.7223 | 4.2312 | 69 | 3.7723 | 797.211 | 9.2146 | -0.046483 | -0.044556 | -80.4964 | -77.1594 | 66.7406 | 66.7406 | 0.046483 | 0.044556 | 0.045519
|  |  | 4.7723 | 4.2374 | 70 | 3.8223 | 797.36 | 9.3444 | -0.046099 | -0.044159 | -77.1594 | -73.9127 | 64.9337 | 64.9337 | 0.046099 | 0.044159 | 0.045129
|  |  | 4.8223 | 4.2223 | 71 | 3.8723 | 797.504 | 9.4731 | -0.045701 | -0.043749 | -73.9128 | -70.7557 | 63.1423 | 63.1423 | 0.045701 | 0.043749 | 0.044725
|  |  | 4.8723 | 4.2204 | 72 | 3.9223 | 797.643 | 9.6007 | -0.045288 | -0.043324 | -70.7557 | -67.6874 | 61.3671 | 61.3671 | 0.045288 | 0.043324 | 0.044306
|  |  | 4.9223 | 4.2103 | 73 | 3.9723 | 797.776 | 9.727 | -0.044861 | -0.042886 | -67.6874 | -64.707 | 59.6085 | 59.6085 | 0.044861 | 0.042886 | 0.043874
|  |  | 4.9723 | 4.1933 | 74 | 4.0223 | 797.904 | 9.852 | -0.04442 | -0.042434 | -64.707 | -61.8137 | 57.8671 | 57.8671 | 0.04442 | 0.042434 | 0.043427
|  |  | 5.0223 | 4.1743 | 75 | 4.0723 | 798.028 | 9.9758 | -0.043965 | -0.041968 | -61.8137 | -59.0065 | 56.1436 | 56.1436 | 0.043965 | 0.041968 | 0.042966
|  |  | 5.0723 | 4.1425 | 76 | 4.1223 | 798.146 | 10.0982 | -0.043494 | -0.041488 | -59.0066 | -56.2847 | 54.4385 | 54.4385 | 0.043494 | 0.041488 | 0.042491
|  |  | 5.1223 | 4.1304 | 77 | 4.1723 | 798.259 | 10.2192 | -0.043009 | -0.040994 | -56.2847 | -53.6471 | 52.7524 | 52.7524 | 0.043009 | 0.040994 | 0.042002
|  |  | 5.1723 | 4.1163 | 78 | 4.2223 | 798.367 | 10.3388 | -0.04251 | -0.040486 | -53.6471 | -51.0929 | 51.0859 | 51.0859 | 0.04251 | 0.040486 | 0.041498
|  |  | 5.2223 | 4.0835 | 79 | 4.2723 | 798.471 | 10.457 | -0.041996 | -0.039964 | -51.0929 | -48.6209 | 49.4395 | 49.4395 | 0.041996 | 0.039964 | 0.04098
|  |  | 5.2723 | 4.0594 | 80 | 4.3223 | 798.57 | 10.5736 | -0.041467 | -0.039428 | -48.621 | -46.2303 | 47.814 | 47.814 | 0.041467 | 0.039428 | 0.040447
|  |  | 5.3223 | 4.0383 | 81 | 4.3723 | 798.664 | 10.6887 | -0.040923 | -0.038878 | -46.2303 | -43.9198 | 46.2097 | 46.2097 | 0.040923 | 0.038878 | 0.0399
|  |  | 5.3723 | 4.0008 | 82 | 4.4223 | 798.754 | 10.8022 | -0.040365 | -0.038314 | -43.9199 | -41.6885 | 44.6275 | 44.6275 | 0.040365 | 0.038314 | 0.039339
|  |  | 5.4223 | 3.9534 | 83 | 4.4723 | 798.84 | 10.9141 | -0.039792 | -0.037737 | -41.6885 | -39.5352 | 43.0677 | 43.0677 | 0.039792 | 0.037737 | 0.038764
|  |  | 5.4723 | 3.9094 | 84 | 4.5223 | 798.921 | 11.0243 | -0.039205 | -0.037146 | -39.5352 | -37.4586 | 41.531 | 41.531 | 0.039205 | 0.037146 | 0.038175
|  |  | 5.5223 | 3.8502 | 85 | 4.5723 | 798.999 | 11.1328 | -0.038603 | -0.036541 | -37.4587 | -35.4578 | 40.018 | 40.018 | 0.038603 | 0.036541 | 0.037572
|  |  | 5.5723 | 3.7844 | 86 | 4.6223 | 799.072 | 11.2395 | -0.037988 | -0.035924 | -35.4578 | -33.5314 | 38.5292 | 38.5292 | 0.037988 | 0.035924 | 0.036956
|  |  | 5.6223 | 3.7284 | 87 | 4.6723 | 799.141 | 11.3445 | -0.037358 | -0.035293 | -33.5314 | -31.6781 | 37.0652 | 37.0652 | 0.037358 | 0.035293 | 0.036326
|  |  | 5.6723 | 3.668 | 88 | 4.7223 | 799.206 | 11.4476 | -0.036714 | -0.03465 | -31.6782 | -29.8969 | 35.6265 | 35.6265 | 0.036714 | 0.03465 | 0.035682
|  |  | 5.7223 | 3.617 | 89 | 4.7723 | 799.268 | 11.5489 | -0.036057 | -0.033994 | -29.8969 | -28.1862 | 34.2137 | 34.2137 | 0.036057 | 0.033994 | 0.035026
|  |  | 5.7723 | 3.5595 | 90 | 4.8223 | 799.326 | 11.6483 | -0.035387 | -0.033326 | -28.1862 | -26.5449 | 32.8272 | 32.8272 | 0.035387 | 0.033326 | 0.034357
|  |  | 5.8223 | 3.4888 | 91 | 4.8723 | 799.381 | 11.7458 | -0.034704 | -0.032647 | -26.5449 | -24.9715 | 31.4677 | 31.4677 | 0.034704 | 0.032647 | 0.033675
|  |  | 5.8723 | 3.4079 | 92 | 4.9223 | 799.432 | 11.8412 | -0.034008 | -0.031956 | -24.9716 | -23.4648 | 30.1355 | 30.1355 | 0.034008 | 0.031956 | 0.032982
|  |  | 5.9223 | 3.33 | 93 | 4.9723 | 799.48 | 11.9347 | -0.0333 | -0.031254 | -23.4648 | -22.0233 | 28.8312 | 28.8312 | 0.0333 | 0.031254 | 0.032277
|  |  | 5.9723 | 3.2591 | 94 | 5.0223 | 799.525 | 12.0262 | -0.03258 | -0.030542 | -22.0233 | -20.6455 | 27.5553 | 27.5553 | 0.03258 | 0.030542 | 0.031561
|  |  | 6.0223 | 3.1707 | 95 | 5.0723 | 799.567 | 12.1155 | -0.031849 | -0.029819 | -20.6456 | -19.3301 | 26.3081 | 26.3081 | 0.031849 | 0.029819 | 0.030834
|  |  | 6.0723 | 3.0903 | 96 | 5.1223 | 799.606 | 12.2028 | -0.031107 | -0.029088 | -19.3302 | -18.0757 | 25.0901 | 25.0901 | 0.031107 | 0.029088 | 0.030097
|  |  | 6.1223 | 3.0151 | 97 | 5.1723 | 799.643 | 12.2879 | -0.030354 | -0.028347 | -18.0757 | -16.8806 | 23.9017 | 23.9017 | 0.030354 | 0.028347 | 0.029351
|  |  | 6.1723 | 2.9148 | 98 | 5.2223 | 799.677 | 12.3709 | -0.029592 | -0.027599 | -16.8806 | -15.7435 | 22.7433 | 22.7433 | 0.029592 | 0.027599 | 0.028595
|  |  | 6.2223 | 2.8092 | 99 | 5.2723 | 799.708 | 12.4518 | -0.028821 | -0.026842 | -15.7435 | -14.6627 | 21.6152 | 21.6152 | 0.028821 | 0.026842 | 0.027832
|  |  | 6.2723 | 2.7103 | 100 | 5.3223 | 799.737 | 12.5304 | -0.028042 | -0.02608 | -14.6628 | -13.6369 | 20.5178 | 20.5178 | 0.028042 | 0.02608 | 0.027061
|  |  | 6.3223 | 2.6022 | 101 | 5.3723 | 799.764 | 12.6068 | -0.027255 | -0.025311 | -13.6369 | -12.6643 | 19.4513 | 19.4513 | 0.027255 | 0.025311 | 0.026283
|  |  | 6.3723 | 2.5003 | 102 | 5.4223 | 799.788 | 12.681 | -0.026461 | -0.024537 | -12.6643 | -11.7436 | 18.416 | 18.416 | 0.026461 | 0.024537 | 0.025499
|  |  | 6.4223 | 2.4118 | 103 | 5.4723 | 799.811 | 12.7529 | -0.025661 | -0.023758 | -11.7436 | -10.873 | 17.4121 | 17.4121 | 0.025661 | 0.023758 | 0.02471
|  |  | 6.4723 | 2.2965 | 104 | 5.5223 | 799.831 | 12.8225 | -0.024856 | -0.022977 | -10.873 | -10.051 | 16.4399 | 16.4399 | 0.024856 | 0.022977 | 0.023916
|  |  | 6.5223 | 2.1844 | 105 | 5.5723 | 799.85 | 12.8899 | -0.024047 | -0.022193 | -10.051 | -9.276 | 15.4994 | 15.4994 | 0.024047 | 0.022193 | 0.02312
|  |  | 6.5723 | 2.0776 | 106 | 5.6223 | 799.867 | 12.955 | -0.023234 | -0.021407 | -9.276 | -8.5465 | 14.5908 | 14.5908 | 0.023234 | 0.021407 | 0.022321
|  |  | 6.6223 | 1.9696 | 107 | 5.6723 | 799.882 | 13.0178 | -0.02242 | -0.020621 | -8.5465 | -7.8608 | 13.7142 | 13.7142 | 0.02242 | 0.020621 | 0.02152
|  |  | 6.6723 | 1.809 | 108 | 5.7223 | 799.896 | 13.0783 | -0.021604 | -0.019836 | -7.8608 | -7.2173 | 12.8696 | 12.8696 | 0.021604 | 0.019836 | 0.02072
|  |  | 6.7223 | 1.6127 | 109 | 5.7723 | 799.909 | 13.1365 | -0.020789 | -0.019052 | -7.2174 | -6.6145 | 12.057 | 12.057 | 0.020789 | 0.019052 | 0.019921
|  |  | 6.7723 | 1.4705 | 110 | 5.8223 | 799.921 | 13.1924 | -0.019975 | -0.018272 | -6.6145 | -6.0507 | 11.2763 | 11.2763 | 0.019975 | 0.018272 | 0.019123
|  |  | 6.8223 | 1.3421 | 111 | 5.8723 | 799.931 | 13.246 | -0.019163 | -0.017496 | -6.0507 | -5.5244 | 10.5274 | 10.5274 | 0.019163 | 0.017496 | 0.018329
|  |  | 6.8973 | 1.5554 | 112 | 5.9223 | 799.94 | 13.2974 | -0.018355 | -0.016725 | -5.5244 | -5.0339 | 9.8102 | 9.8102 | 0.018355 | 0.016725 | 0.01754
|  |  | 6.9973 | 1.1752 | 113 | 5.9723 | 799.948 | 13.3465 | -0.017552 | -0.015961 | -5.0339 | -4.5777 | 9.1244 | 9.1244 | 0.017552 | 0.015961 | 0.016757
|  |  | 7.0973 | 0.88886 | 114 | 6.0223 | 799.955 | 13.3934 | -0.016755 | -0.015205 | -4.5777 | -4.1542 | 8.4698 | 8.4698 | 0.016755 | 0.015205 | 0.01598
|  |  | 7.1973 | 0.67219 | 115 | 6.0723 | 799.962 | 13.4381 | -0.015966 | -0.014459 | -4.1542 | -3.7619 | 7.8461 | 7.8461 | 0.015966 | 0.014459 | 0.015213
|  |  | 7.2973 | 0.51116 | 116 | 6.1223 | 799.967 | 13.4806 | -0.015187 | -0.013723 | -3.7619 | -3.3992 | 7.2529 | 7.2529 | 0.015187 | 0.013723 | 0.014455
|  |  | 7.3973 | 0.38661 | 117 | 6.1723 | 799.972 | 13.5209 | -0.014417 | -0.012999 | -3.3992 | -3.0648 | 6.6898 | 6.6898 | 0.014417 | 0.012999 | 0.013708
|  |  | 7.4973 | 0.29115 | 118 | 6.2223 | 799.976 | 13.5591 | -0.01366 | -0.012288 | -3.0648 | -2.7569 | 6.1564 | 6.1564 | 0.01366 | 0.012288 | 0.012974
|  |  | 7.5973 | 0.2239 | 119 | 6.2723 | 799.98 | 13.5952 | -0.012916 | -0.011592 | -2.7569 | -2.4743 | 5.652 | 5.652 | 0.012916 | 0.011592 | 0.012254
|  |  | 7.6973 | 0.1709 | 120 | 6.3223 | 799.983 | 13.6293 | -0.012187 | -0.010912 | -2.4744 | -2.2155 | 5.1761 | 5.1761 | 0.012187 | 0.010912 | 0.01155
|  |  | 7.7973 | 0.12732 | 121 | 6.3723 | 799.986 | 13.6614 | -0.011474 | -0.01025 | -2.2156 | -1.9792 | 4.728 | 4.728 | 0.011474 | 0.01025 | 0.010862
|  |  | 7.8973 | 0.094697 | 122 | 6.4223 | 799.988 | 13.6915 | -0.01078 | -0.0096067 | -1.9792 | -1.7638 | 4.307 | 4.307 | 0.01078 | 0.0096067 | 0.010193
|  |  | 7.9973 | 0.074065 | 123 | 6.4723 | 799.99 | 13.7198 | -0.010104 | -0.0089835 | -1.7638 | -1.5682 | 3.9125 | 3.9125 | 0.010104 | 0.0089835 | 0.0095438
|  |  | 8.0973 | 0.056054 | 124 | 6.5223 | 799.992 | 13.7462 | -0.0094494 | -0.0083818 | -1.5682 | -1.391 | 3.5435 | 3.5435 | 0.0094494 | 0.0083818 | 0.0089156
|  |  | 8.1973 | 0.042821 | 125 | 6.5723 | 799.994 | 13.7709 | -0.0088168 | -0.007803 | -1.391 | -1.2311 | 3.1991 | 3.1991 | 0.0088168 | 0.007803 | 0.0083099
|  |  | 8.2973 | 0.03401 | 126 | 6.6223 | 799.995 | 13.7938 | -0.008208 | -0.0072484 | -1.2311 | -1.0872 | 2.8785 | 2.8785 | 0.008208 | 0.0072484 | 0.0077282
|  |  | 8.3973 | 0.026031 | 127 | 6.6723 | 799.996 | 13.8149 | -0.007434 | -0.0065504 | -1.0872 | -0.95793 | 2.5844 | 2.5844 | 0.007434 | 0.0065504 | 0.0069922
|  |  | 8.4973 | 0.020106 | 128 | 6.7223 | 799.997 | 13.8337 | -0.0065504 | -0.0057566 | -0.95794 | -0.84185 | 2.3218 | 2.3218 | 0.0065504 | 0.0057566 | 0.0061535
|  |  | 8.5973 | 0.014874 | 129 | 6.7723 | 799.997 | 13.8502 | -0.0057566 | -0.0050417 | -0.84185 | -0.7373 | 2.091 | 2.091 | 0.0057566 | 0.0050417 | 0.0053992
|  |  | 8.6973 | 0.013081 | 130 | 6.8223 | 799.998 | 13.8647 | -0.0050417 | -0.0043959 | -0.7373 | -0.64286 | 1.8888 | 1.8888 | 0.0050417 | 0.0043959 | 0.0047188
|  |  | 8.7973 | 0.0082752 | 131 | 6.8723 | 799.998 | 13.8799 | -0.0062657 | -0.0054486 | -0.64287 | -0.55903 | 1.6767 | 1.6767 | 0.0062657 | 0.0054486 | 0.0058572
|  |  | 8.8973 | 0.0053822 | 132 | 6.9223 | 799.999 | 13.8956 | -0.0054486 | -0.0047381 | -0.55903 | -0.48613 | 1.4581 | 1.4581 | 0.0054486 | 0.0047381 | 0.0050933
|  |  | 8.9973 | 0.0068059 | 133 | 6.9723 | 799.999 | 13.9092 | -0.0047381 | -0.0041202 | -0.48613 | -0.42273 | 1.2679 | 1.2679 | 0.0047381 | 0.0041202 | 0.0044291
|  |  | 9.0973 | 0.0032218 | 134 | 7.0223 | 799.999 | 13.921 | -0.0041202 | -0.0035829 | -0.42273 | -0.3676 | 1.1026 | 1.1026 | 0.0041202 | 0.0035829 | 0.0038515
|  |  | 9.1973 | 0.0033223 | 135 | 7.0723 | 799.999 | 13.9313 | -0.0035829 | -0.0031156 | -0.36761 | -0.31966 | 0.9588 | 0.9588 | 0.0035829 | 0.0031156 | 0.0033493
|  |  | 9.2973 | 0.0047855 | 136 | 7.1223 | 800 | 13.9403 | -0.0031157 | -0.0027093 | -0.31967 | -0.27798 | 0.83376 | 0.83376 | 0.0031157 | 0.0027093 | 0.0029125
|  |  | 9.3973 | 0.0042508 | 137 | 7.1723 | 800 | 13.9481 | -0.0027094 | -0.002356 | -0.27798 | -0.24173 | 0.72503 | 0.72503 | 0.0027094 | 0.002356 | 0.0025327
|  |  | 9.4973 | 0.0023272 | 138 | 7.2223 | 800 | 13.9548 | -0.002356 | -0.0020488 | -0.24173 | -0.2102 | 0.63048 | 0.63048 | 0.002356 | 0.0020488 | 0.0022024
|  |  | 9.5973 | 0.0012481 | 139 | 7.2723 | 800 | 13.9607 | -0.0020488 | -0.0017816 | -0.21021 | -0.18279 | 0.54827 | 0.54827 | 0.0020488 | 0.0017816 | 0.0019152
|  |  | 9.6973 | 0.0021465 | 140 | 7.3223 | 800 | 13.9659 | -0.0017816 | -0.0015493 | -0.18279 | -0.15895 | 0.47677 | 0.47677 | 0.0017816 | 0.0015493 | 0.0016654
|  |  | 9.7973 | 0.0054865 | 141 | 7.3723 | 800 | 13.9703 | -0.0015493 | -0.0013472 | -0.15896 | -0.13822 | 0.41459 | 0.41459 | 0.0015493 | 0.0013472 | 0.0014482
|  |  | 9.8473 | 0 | 142 | 7.4223 | 800 | 13.9742 | -0.0013472 | -0.0011715 | -0.13823 | -0.1202 | 0.36053 | 0.36053 | 0.0013472 | 0.0011715 | 0.0012594
[5 empty] | 143 | 7.4723 | 800 | 13.9775 | -0.0011715 | -0.0010187 | -0.1202 | -0.10452 | 0.31351 | 0.31351 | 0.0011715 | 0.0010187 | 0.0010951
|  |  | OrcaFlex 10.0d: BStest2.dat (modified 10:33 AM on 9/23/2016 by OrcaFlex 10.0d) |  | 144 | 7.5223 | 800 | 13.9805 | -0.0010188 | -0.0008859 | -0.10453 | -0.090893 | 0.27263 | 0.27263 | 0.0010188 | 0.0008859 | 0.00095233
[5 empty] | 145 | 7.5723 | 800 | 13.983 | -0.0008859 | -0.00077037 | -0.090894 | -0.07904 | 0.23708 | 0.23708 | 0.0008859 | 0.00077037 | 0.00082814
|  |  | Column A: Arc Length (m) |  | 146 | 7.6223 | 800 | 13.9852 | -0.00077037 | -0.00066991 | -0.07904 | -0.068732 | 0.20616 | 0.20616 | 0.00077037 | 0.00066991 | 0.00072014
|  |  | Other columns: Line1 Curvature (rad/m) |  | 147 | 7.6723 | 800 | 13.9872 | -0.00066991 | -0.00058254 | -0.068733 | -0.059769 | 0.17928 | 0.17928 | 0.00066991 | 0.00058254 | 0.00062623
|  |  | Period: t = -5.000 to 10.000s |  | 148 | 7.7223 | 800 | 13.9888 | -0.00058255 | -0.00050657 | -0.059769 | -0.051974 | 0.1559 | 0.1559 | 0.00058255 | 0.00050657 | 0.00054456
[5 empty] | 149 | 7.7723 | 800 | 13.9903 | -0.00050658 | -0.00044051 | -0.051975 | -0.045196 | 0.13557 | 0.13557 | 0.00050658 | 0.00044051 | 0.00047354
|  |  | Arc Length (m) | Minimum | 150 | 7.8223 | 800 | 13.9916 | -0.00044051 | -0.00038306 | -0.045197 | -0.039302 | 0.11789 | 0.11789 | 0.00044051 | 0.00038306 | 0.00041179
|  |  | 0 | 0.0060435 | 151 | 7.8723 | 800 | 13.9927 | -0.00038307 | -0.00033311 | -0.039303 | -0.034177 | 0.10252 | 0.10252 | 0.00038307 | 0.00033311 | 0.00035809
|  |  | 0.053942 | 0.0059396 | 152 | 7.9223 | 800 | 13.9936 | -0.00033311 | -0.00028966 | -0.034177 | -0.02972 | 0.089148 | 0.089148 | 0.00033311 | 0.00028966 | 0.00031139
|  |  | 0.16182 | 0.0057304 | 153 | 7.9723 | 800 | 13.9944 | -0.00028967 | -0.00025189 | -0.02972 | -0.025844 | 0.077523 | 0.077523 | 0.00028967 | 0.00025189 | 0.00027078
|  |  | 0.26971 | 0.0055227 | 154 | 8.0223 | 800 | 13.9952 | -0.00025189 | -0.00021904 | -0.025844 | -0.022473 | 0.067414 | 0.067414 | 0.00025189 | 0.00021904 | 0.00023546
|  |  | 0.37759 | 0.005315 | 155 | 8.0723 | 800 | 13.9958 | -0.00021904 | -0.00019047 | -0.022474 | -0.019542 | 0.058623 | 0.058623 | 0.00021904 | 0.00019047 | 0.00020476
|  |  | 0.48547 | 0.0051094 | 156 | 8.1223 | 800 | 13.9963 | -0.00019047 | -0.00016563 | -0.019543 | -0.016994 | 0.050979 | 0.050979 | 0.00019047 | 0.00016563 | 0.00017805
|  |  | 0.59336 | 0.0049017 | 157 | 8.1723 | 800 | 13.9968 | -0.00016563 | -0.00014403 | -0.016994 | -0.014777 | 0.044332 | 0.044332 | 0.00016563 | 0.00014403 | 0.00015483
|  |  | 0.6723 | 0.049992 | 158 | 8.2223 | 800 | 13.9972 | -0.00014403 | -0.00012524 | -0.014777 | -0.01285 | 0.038552 | 0.038552 | 0.00014403 | 0.00012524 | 0.00013463
|  |  | 0.7223 | 0.050111 | 159 | 8.2723 | 800 | 13.9976 | -0.00012524 | -0.0001089 | -0.01285 | -0.011173 | 0.033526 | 0.033526 | 0.00012524 | 0.0001089 | 0.00011707
|  |  | 0.7723 | 0.050235 | 160 | 8.3223 | 800 | 13.9979 | -0.0001089 | -9.4696e-05 | -0.011173 | -0.0097158 | 0.029155 | 0.029155 | 0.0001089 | 9.4696e-05 | 0.0001018
|  |  | 0.8223 | 0.050349 | 161 | 8.3723 | 800 | 13.9982 | -9.4697e-05 | -8.234e-05 | -0.0097159 | -0.0084481 | 0.025355 | 0.025355 | 9.4697e-05 | 8.234e-05 | 8.8519e-05
|  |  | 0.8723 | 0.050459 | 162 | 8.4223 | 800 | 13.9984 | -8.2341e-05 | -7.1596e-05 | -0.0084482 | -0.0073457 | 0.02205 | 0.02205 | 8.2341e-05 | 7.1596e-05 | 7.6968e-05
|  |  | 0.9223 | 0.050569 | 163 | 8.4723 | 800 | 13.9986 | -7.1596e-05 | -6.2251e-05 | -0.0073458 | -0.0063869 | 0.019177 | 0.019177 | 7.1596e-05 | 6.2251e-05 | 6.6924e-05
|  |  | 0.9723 | 0.050673 | 164 | 8.5223 | 800 | 13.9988 | -6.2252e-05 | -5.4124e-05 | -0.006387 | -0.0055531 | 0.016679 | 0.016679 | 6.2252e-05 | 5.4124e-05 | 5.8188e-05
|  |  | 1.0223 | 0.050769 | 165 | 8.5723 | 800 | 13.999 | -5.4124e-05 | -4.7055e-05 | -0.0055531 | -0.0048278 | 0.014507 | 0.014507 | 5.4124e-05 | 4.7055e-05 | 5.059e-05
|  |  | 1.0723 | 0.050869 | 166 | 8.6223 | 800 | 13.9991 | -4.7055e-05 | -4.0906e-05 | -0.0048279 | -0.004197 | 0.012618 | 0.012618 | 4.7055e-05 | 4.0906e-05 | 4.3981e-05
|  |  | 1.1223 | 0.050964 | 167 | 8.6723 | 800 | 13.9992 | -4.0907e-05 | -3.5558e-05 | -0.004197 | -0.0036482 | 0.010976 | 0.010976 | 4.0907e-05 | 3.5558e-05 | 3.8232e-05
|  |  | 1.1723 | 0.05105 | 168 | 8.7223 | 800 | 13.9993 | -3.5558e-05 | -3.0905e-05 | -0.0036483 | -0.0031708 | 0.0095493 | 0.0095493 | 3.5558e-05 | 3.0905e-05 | 3.3231e-05
|  |  | 1.2223 | 0.051131 | 169 | 8.7723 | 800 | 13.9994 | -3.0905e-05 | -2.6856e-05 | -0.0031708 | -0.0027554 | 0.008309 | 0.008309 | 3.0905e-05 | 2.6856e-05 | 2.888e-05
|  |  | 1.2723 | 0.051212 | 170 | 8.8223 | 800 | 13.9995 | -2.6856e-05 | -2.3332e-05 | -0.0027554 | -0.0023939 | 0.0072311 | 0.0072311 | 2.6856e-05 | 2.3332e-05 | 2.5094e-05
|  |  | 1.3223 | 0.051284 | 171 | 8.8723 | 800 | 13.9995 | -2.3333e-05 | -2.0265e-05 | -0.0023939 | -0.0020792 | 0.0062947 | 0.0062947 | 2.3333e-05 | 2.0265e-05 | 2.1799e-05
|  |  | 1.3723 | 0.051355 | 172 | 8.9223 | 800 | 13.9996 | -2.0265e-05 | -1.7594e-05 | -0.0020792 | -0.0018051 | 0.0054814 | 0.0054814 | 2.0265e-05 | 1.7594e-05 | 1.893e-05
|  |  | 1.4223 | 0.051417 | 173 | 8.9723 | 800 | 13.9997 | -1.7594e-05 | -1.5267e-05 | -0.0018052 | -0.0015664 | 0.0047753 | 0.0047753 | 1.7594e-05 | 1.5267e-05 | 1.6431e-05
|  |  | 1.4723 | 0.051479 | 174 | 9.0223 | 800 | 13.9997 | -1.5267e-05 | -1.3239e-05 | -0.0015664 | -0.0013583 | 0.0041626 | 0.0041626 | 1.5267e-05 | 1.3239e-05 | 1.4253e-05
|  |  | 1.5223 | 0.051532 | 175 | 9.0723 | 800 | 13.9997 | -1.3239e-05 | -1.1469e-05 | -0.0013583 | -0.0011768 | 0.0036312 | 0.0036312 | 1.3239e-05 | 1.1469e-05 | 1.2354e-05
|  |  | 1.5723 | 0.051579 | 176 | 9.1223 | 800 | 13.9998 | -1.147e-05 | -9.9244e-06 | -0.0011768 | -0.0010182 | 0.0031709 | 0.0031709 | 1.147e-05 | 9.9244e-06 | 1.0697e-05
|  |  | 1.6223 | 0.051622 | 177 | 9.1723 | 800 | 13.9998 | -9.9245e-06 | -8.5734e-06 | -0.0010183 | -0.00087963 | 0.0027726 | 0.0027726 | 9.9245e-06 | 8.5734e-06 | 9.249e-06
|  |  | 1.6723 | 0.051656 | 178 | 9.2223 | 800 | 13.9998 | -8.5736e-06 | -7.3901e-06 | -0.00087965 | -0.00075822 | 0.0024285 | 0.0024285 | 8.5736e-06 | 7.3901e-06 | 7.9818e-06
|  |  | 1.7223 | 0.051689 | 179 | 9.2723 | 800 | 13.9998 | -7.3902e-06 | -6.3513e-06 | -0.00075824 | -0.00065164 | 0.0021319 | 0.0021319 | 7.3902e-06 | 6.3513e-06 | 6.8708e-06
|  |  | 1.7723 | 0.051718 | 180 | 9.3223 | 800 | 13.9999 | -6.3514e-06 | -5.4367e-06 | -0.00065166 | -0.00055781 | 0.001877 | 0.001877 | 6.3514e-06 | 5.4367e-06 | 5.8941e-06
|  |  | 1.8223 | 0.051732 | 181 | 9.3723 | 800 | 13.9999 | -5.4368e-06 | -4.6284e-06 | -0.00055782 | -0.00047488 | 0.0016588 | 0.0016588 | 5.4368e-06 | 4.6284e-06 | 5.0326e-06
|  |  | 1.8723 | 0.051742 | 182 | 9.4223 | 800 | 13.9999 | -4.6285e-06 | -3.9107e-06 | -0.00047489 | -0.00040124 | 0.001473 | 0.001473 | 4.6285e-06 | 3.9107e-06 | 4.2696e-06
|  |  | 1.9223 | 0.051751 | 183 | 9.4723 | 800 | 13.9999 | -3.9108e-06 | -3.2695e-06 | -0.00040125 | -0.00033545 | 0.0013161 | 0.0013161 | 3.9108e-06 | 3.2695e-06 | 3.5901e-06
|  |  | 1.9723 | 0.051746 | 184 | 9.5223 | 800 | 13.9999 | -3.2695e-06 | -2.6921e-06 | -0.00033546 | -0.00027621 | 0.0011848 | 0.0011848 | 3.2695e-06 | 2.6921e-06 | 2.9808e-06
|  |  | 2.0223 | 0.051737 | 185 | 9.5723 | 800 | 13.9999 | -2.6922e-06 | -2.1675e-06 | -0.00027622 | -0.00022238 | 0.0010768 | 0.0010768 | 2.6922e-06 | 2.1675e-06 | 2.4298e-06
|  |  | 2.0723 | 0.051723 | 186 | 9.6223 | 800 | 13.9999 | -2.1675e-06 | -1.6852e-06 | -0.00022239 | -0.0001729 | 0.0009898 | 0.0009898 | 2.1675e-06 | 1.6852e-06 | 1.9264e-06
|  |  | 2.1223 | 0.051699 | 187 | 9.6723 | 800 | 13.9999 | -1.6853e-06 | -1.2359e-06 | -0.00017291 | -0.0001268 | 0.00092216 | 0.00092216 | 1.6853e-06 | 1.2359e-06 | 1.4606e-06
|  |  | 2.1723 | 0.05167 | 188 | 9.7223 | 800 | 13.9999 | -1.2359e-06 | -8.1071e-07 | -0.00012681 | -8.3179e-05 | 0.00087257 | 0.00087257 | 1.2359e-06 | 8.1071e-07 | 1.0233e-06
|  |  | 2.2223 | 0.051632 | 189 | 9.7723 | 800 | 13.9999 | -8.1078e-07 | -4.0141e-07 | -8.3186e-05 | -4.1185e-05 | 0.00084002 | 0.00084002 | 8.1078e-07 | 4.0141e-07 | 6.061e-07
|  |  | 2.2723 | 0.051579 | 190 | 9.8223 | 800 | 13.9999 | -4.0148e-07 | 3.4156e-11 | -4.1192e-05 | 3.5044e-09 | 0.00082391 | 0.00082391 | 4.0148e-07 | -3.4156e-11 | 2.0072e-07
|  |  | 2.3223 | 0.051532
|  |  | 2.3723 | 0.051465
|  |  | 2.4223 | 0.051394
|  |  | 2.4723 | 0.051312 | Node | lenght x | #NAME? | curvature
|  |  | 2.5223 | 0.051227 | number | coord
|  |  | 2.5723 | 0.051122
|  |  | 2.6223 | 0.051022
|  |  | 2.6723 | 0.050898
|  |  | 2.7223 | 0.050774 | 1 | 0 | 0 | 0 | -0.0060347 |  |  | 0.0060347
|  |  | 2.7723 | 0.05064 | 2 | 0.10788 | 0.10797 | -3.4743e-05 | -0.0058264 |  |  | 0.0058264
|  |  | 2.8223 | 0.050488 | 3 | 0.21577 | 0.21595 | -0.00013736 | -0.0056186 |  |  | 0.0056186
|  |  | 2.8723 | 0.050335 | 4 | 0.32365 | 0.32392 | -0.00030542 | -0.0054113 |  |  | 0.0054113
|  |  | 2.9223 | 0.050163 | 5 | 0.43153 | 0.4319 | -0.00053652 | -0.0052045 |  |  | 0.0052045
|  |  | 2.9723 | 0.049982 | 6 | 0.53942 | 0.53987 | -0.00082824 | -0.0049982 |  |  | 0.0049982
|  |  | 3.0223 | 0.049796 | 7 | 0.6473 | 0.64785 | -0.0011782 | -0.027633 |  |  | 0.027633
|  |  | 3.0723 | 0.049596 | 8 | 0.6973 | 0.69789 | -0.0014162 | -0.05004 |  |  | 0.05004
|  |  | 3.1223 | 0.049381 | 9 | 0.7473 | 0.74793 | -0.0017795 | -0.050161 |  |  | 0.050161
|  |  | 3.1723 | 0.049157 | 10 | 0.7973 | 0.79797 | -0.0022682 | -0.050278 |  |  | 0.050278
|  |  | 3.2223 | 0.048923 | 11 | 0.8473 | 0.84801 | -0.0028827 | -0.050392 |  |  | 0.050392
|  |  | 3.2723 | 0.048676 | 12 | 0.8973 | 0.89804 | -0.0036233 | -0.050503 |  |  | 0.050503
|  |  | 3.3223 | 0.048413 | 13 | 0.9473 | 0.94808 | -0.0044903 | -0.05061 |  |  | 0.05061
|  |  | 3.3723 | 0.048141 | 14 | 0.9973 | 0.99811 | -0.0054838 | -0.050713 |  |  | 0.050713
|  |  | 3.4223 | 0.04786 | 15 | 1.0473 | 1.0481 | -0.0066042 | -0.050811 |  |  | 0.050811
|  |  | 3.4723 | 0.04756 | 16 | 1.0973 | 1.0982 | -0.0078517 | -0.050906 |  |  | 0.050906
|  |  | 3.5223 | 0.04725 | 17 | 1.1473 | 1.1482 | -0.0092265 | -0.050997 |  |  | 0.050997
|  |  | 3.5723 | 0.046926 | 18 | 1.1973 | 1.1982 | -0.010729 | -0.051083 |  |  | 0.051083
|  |  | 3.6223 | 0.046592 | 19 | 1.2473 | 1.2482 | -0.012359 | -0.051165 |  |  | 0.051165
|  |  | 3.6723 | 0.046239 | 20 | 1.2973 | 1.2982 | -0.014117 | -0.051242 |  |  | 0.051242
|  |  | 3.7223 | 0.045877 | 21 | 1.3473 | 1.3482 | -0.016003 | -0.051314 |  |  | 0.051314
|  |  | 3.7723 | 0.0455 | 22 | 1.3973 | 1.3982 | -0.018018 | -0.051381 |  |  | 0.051381
|  |  | 3.8223 | 0.045109 | 23 | 1.4473 | 1.4482 | -0.020161 | -0.051443 |  |  | 0.051443
|  |  | 3.8723 | 0.044703 | 24 | 1.4973 | 1.4982 | -0.022432 | -0.0515 |  |  | 0.0515
|  |  | 3.9223 | 0.044284 | 25 | 1.5473 | 1.5482 | -0.024832 | -0.051551 |  |  | 0.051551
|  |  | 3.9723 | 0.04385 | 26 | 1.5973 | 1.5982 | -0.027361 | -0.051597 |  |  | 0.051597
|  |  | 4.0223 | 0.043406 | 27 | 1.6473 | 1.6482 | -0.030019 | -0.051637 |  |  | 0.051637
|  |  | 4.0723 | 0.042944 | 28 | 1.6973 | 1.6981 | -0.032806 | -0.051672 |  |  | 0.051672
|  |  | 4.1223 | 0.042467 | 29 | 1.7473 | 1.7481 | -0.035722 | -0.0517 |  |  | 0.0517
|  |  | 4.1723 | 0.041976 | 30 | 1.7973 | 1.798 | -0.038768 | -0.051722 |  |  | 0.051722
|  |  | 4.2223 | 0.041475 | 31 | 1.8473 | 1.848 | -0.041942 | -0.051738 |  |  | 0.051738
|  |  | 4.2723 | 0.040956 | 32 | 1.8973 | 1.8979 | -0.045245 | -0.051747 |  |  | 0.051747
|  |  | 4.3223 | 0.040421 | 33 | 1.9473 | 1.9478 | -0.048678 | -0.051749 |  |  | 0.051749
|  |  | 4.3723 | 0.039873 | 34 | 1.9973 | 1.9978 | -0.05224 | -0.051744 |  |  | 0.051744
|  |  | 4.4223 | 0.039315 | 35 | 2.0473 | 2.0477 | -0.055931 | -0.051733 |  |  | 0.051733
|  |  | 4.4723 | 0.038738 | 36 | 2.0973 | 2.0976 | -0.059751 | -0.051714 |  |  | 0.051714
|  |  | 4.5223 | 0.038152 | 37 | 2.1473 | 2.1475 | -0.0637 | -0.051687 |  |  | 0.051687
|  |  | 4.5723 | 0.037546 | 38 | 2.1973 | 2.1973 | -0.067778 | -0.051653 |  |  | 0.051653
|  |  | 4.6223 | 0.036926 | 39 | 2.2473 | 2.2472 | -0.071985 | -0.051611 |  |  | 0.051611
|  |  | 4.6723 | 0.036302 | 40 | 2.2973 | 2.2971 | -0.07632 | -0.051561 |  |  | 0.051561
|  |  | 4.7223 | 0.035653 | 41 | 2.3473 | 2.3469 | -0.080784 | -0.051503 |  |  | 0.051503
|  |  | 4.7723 | 0.035 | 42 | 2.3973 | 2.3967 | -0.085376 | -0.051436 |  |  | 0.051436
|  |  | 4.8223 | 0.034332 | 43 | 2.4473 | 2.4465 | -0.090097 | -0.051361 |  |  | 0.051361
|  |  | 4.8723 | 0.033646 | 44 | 2.4973 | 2.4964 | -0.094945 | -0.051277 |  |  | 0.051277
|  |  | 4.9223 | 0.032959 | 45 | 2.5473 | 2.5461 | -0.099921 | -0.051184 |  |  | 0.051184
|  |  | 4.9723 | 0.032248 | 46 | 2.5973 | 2.5959 | -0.10502 | -0.051081 |  |  | 0.051081
|  |  | 5.0223 | 0.031538 | 47 | 2.6473 | 2.6457 | -0.11026 | -0.05097 |  |  | 0.05097
|  |  | 5.0723 | 0.030808 | 48 | 2.6973 | 2.6955 | -0.11561 | -0.050848 |  |  | 0.050848
|  |  | 5.1223 | 0.030069 | 49 | 2.7473 | 2.7452 | -0.1211 | -0.050717 |  |  | 0.050717
|  |  | 5.1723 | 0.029325 | 50 | 2.7973 | 2.7949 | -0.12671 | -0.050575 |  |  | 0.050575
|  |  | 5.2223 | 0.028572 | 51 | 2.8473 | 2.8446 | -0.13244 | -0.050424 |  |  | 0.050424
|  |  | 5.2723 | 0.027804 | 52 | 2.8973 | 2.8943 | -0.1383 | -0.050262 |  |  | 0.050262
|  |  | 5.3223 | 0.027037 | 53 | 2.9473 | 2.944 | -0.14429 | -0.050089 |  |  | 0.050089
|  |  | 5.3723 | 0.026259 | 54 | 2.9973 | 2.9937 | -0.1504 | -0.049905 |  |  | 0.049905
|  |  | 5.4223 | 0.025477 | 55 | 3.0473 | 3.0433 | -0.15663 | -0.04971 |  |  | 0.04971
|  |  | 5.4723 | 0.024686 | 56 | 3.0973 | 3.093 | -0.16299 | -0.049504 |  |  | 0.049504
|  |  | 5.5223 | 0.023899 | 57 | 3.1473 | 3.1426 | -0.16947 | -0.049287 |  |  | 0.049287
|  |  | 5.5723 | 0.023098 | 58 | 3.1973 | 3.1922 | -0.17607 | -0.049057 |  |  | 0.049057
|  |  | 5.6223 | 0.022302 | 59 | 3.2473 | 3.2418 | -0.1828 | -0.048816 |  |  | 0.048816
|  |  | 5.6723 | 0.021501 | 60 | 3.2973 | 3.2914 | -0.18964 | -0.048563 |  |  | 0.048563
|  |  | 5.7223 | 0.0207 | 61 | 3.3473 | 3.3409 | -0.19661 | -0.048298 |  |  | 0.048298
|  |  | 5.7723 | 0.019903 | 62 | 3.3973 | 3.3905 | -0.20369 | -0.04802 |  |  | 0.04802
|  |  | 5.8223 | 0.019107 | 63 | 3.4473 | 3.44 | -0.2109 | -0.047729 |  |  | 0.047729
|  |  | 5.8723 | 0.018315 | 64 | 3.4973 | 3.4895 | -0.21822 | -0.047426 |  |  | 0.047426
|  |  | 5.9223 | 0.017524 | 65 | 3.5473 | 3.539 | -0.22566 | -0.047109 |  |  | 0.047109
|  |  | 5.9723 | 0.016742 | 66 | 3.5973 | 3.5884 | -0.23322 | -0.04678 |  |  | 0.04678
|  |  | 6.0223 | 0.015969 | 67 | 3.6473 | 3.6379 | -0.24089 | -0.046437 |  |  | 0.046437
|  |  | 6.0723 | 0.015197 | 68 | 3.6973 | 3.6873 | -0.24868 | -0.046081 |  |  | 0.046081
|  |  | 6.1223 | 0.014443 | 69 | 3.7473 | 3.7367 | -0.25658 | -0.045711 |  |  | 0.045711
|  |  | 6.1723 | 0.0137 | 70 | 3.7973 | 3.7861 | -0.26459 | -0.045327 |  |  | 0.045327
|  |  | 6.2223 | 0.012965 | 71 | 3.8473 | 3.8355 | -0.27271 | -0.04493 |  |  | 0.04493
|  |  | 6.2723 | 0.012245 | 72 | 3.8973 | 3.8849 | -0.28095 | -0.044518 |  |  | 0.044518
|  |  | 6.3223 | 0.011544 | 73 | 3.9473 | 3.9342 | -0.2893 | -0.044093 |  |  | 0.044093
|  |  | 6.3723 | 0.010853 | 74 | 3.9973 | 3.9836 | -0.29775 | -0.043653 |  |  | 0.043653
|  |  | 6.4223 | 0.010185 | 75 | 4.0473 | 4.0329 | -0.30632 | -0.043199 |  |  | 0.043199
|  |  | 6.4723 | 0.0095415 | 76 | 4.0973 | 4.0821 | -0.31498 | -0.042731 |  |  | 0.042731
|  |  | 6.5223 | 0.0089073 | 77 | 4.1473 | 4.1314 | -0.32376 | -0.042249 |  |  | 0.042249
|  |  | 6.5723 | 0.0083065 | 78 | 4.1973 | 4.1807 | -0.33264 | -0.041752 |  |  | 0.041752
|  |  | 6.6223 | 0.00772 | 79 | 4.2473 | 4.2299 | -0.34162 | -0.041241 |  |  | 0.041241
|  |  | 6.6723 | 0.0069904 | 80 | 4.2973 | 4.2791 | -0.3507 | -0.040715 |  |  | 0.040715
|  |  | 6.7223 | 0.0061464 | 81 | 4.3473 | 4.3283 | -0.35988 | -0.040175 |  |  | 0.040175
|  |  | 6.7723 | 0.0053883 | 82 | 4.3973 | 4.3775 | -0.36917 | -0.039621 |  |  | 0.039621
|  |  | 6.8223 | 0.0047112 | 83 | 4.4473 | 4.4266 | -0.37855 | -0.039053 |  |  | 0.039053
|  |  | 6.8973 | 0.0054955 | 84 | 4.4973 | 4.4758 | -0.38802 | -0.038471 |  |  | 0.038471
|  |  | 6.9973 | 0.0041628 | 85 | 4.5473 | 4.5249 | -0.39759 | -0.037874 |  |  | 0.037874
|  |  | 7.0973 | 0.0031543 | 86 | 4.5973 | 4.574 | -0.40725 | -0.037264 |  |  | 0.037264
|  |  | 7.1973 | 0.0023913 | 87 | 4.6473 | 4.6231 | -0.41701 | -0.036641 |  |  | 0.036641
|  |  | 7.2973 | 0.001812 | 88 | 4.6973 | 4.6721 | -0.42685 | -0.036004 |  |  | 0.036004
|  |  | 7.3973 | 0.0013781 | 89 | 4.7473 | 4.7212 | -0.43678 | -0.035354 |  |  | 0.035354
|  |  | 7.4973 | 0.0010443 | 90 | 4.7973 | 4.7702 | -0.4468 | -0.034691 |  |  | 0.034691
|  |  | 7.5973 | 0.00079393 | 91 | 4.8473 | 4.8192 | -0.45691 | -0.034015 |  |  | 0.034015
|  |  | 7.6973 | 0.00060558 | 92 | 4.8973 | 4.8682 | -0.46709 | -0.033327 |  |  | 0.033327
|  |  | 7.7973 | 0.00046253 | 93 | 4.9473 | 4.9172 | -0.47736 | -0.032628 |  |  | 0.032628
|  |  | 7.8973 | 0.00035286 | 94 | 4.9973 | 4.9662 | -0.48771 | -0.031917 |  |  | 0.031917
|  |  | 7.9973 | 0.00026941 | 95 | 5.0473 | 5.0151 | -0.49814 | -0.031195 |  |  | 0.031195
|  |  | 8.0973 | 0.00020981 | 96 | 5.0973 | 5.064 | -0.50864 | -0.030463 |  |  | 0.030463
|  |  | 8.1973 | 0.00015974 | 97 | 5.1473 | 5.1129 | -0.51922 | -0.029721 |  |  | 0.029721
|  |  | 8.2973 | 0.00012636 | 98 | 5.1973 | 5.1619 | -0.52987 | -0.02897 |  |  | 0.02897
|  |  | 8.3973 | 9.7752e-05 | 99 | 5.2473 | 5.2107 | -0.54059 | -0.02821 |  |  | 0.02821
|  |  | 8.4973 | 7.8678e-05 | 100 | 5.2973 | 5.2596 | -0.55138 | -0.027442 |  |  | 0.027442
|  |  | 8.5973 | 6.1989e-05 | 101 | 5.3473 | 5.3084 | -0.56224 | -0.026667 |  |  | 0.026667
|  |  | 8.6973 | 5.0068e-05 | 102 | 5.3973 | 5.3573 | -0.57316 | -0.025886 |  |  | 0.025886
|  |  | 8.7973 | 4.2915e-05 | 103 | 5.4473 | 5.4061 | -0.58415 | -0.025099 |  |  | 0.025099
|  |  | 8.8973 | 3.3379e-05 | 104 | 5.4973 | 5.4549 | -0.59519 | -0.024307 |  |  | 0.024307
|  |  | 8.9973 | 2.861e-05 | 105 | 5.5473 | 5.5037 | -0.6063 | -0.023512 |  |  | 0.023512
|  |  | 9.0973 | 2.6226e-05 | 106 | 5.5973 | 5.5525 | -0.61746 | -0.022714 |  |  | 0.022714
|  |  | 9.1973 | 1.9073e-05 | 107 | 5.6473 | 5.6013 | -0.62868 | -0.021913 |  |  | 0.021913
|  |  | 9.2973 | 1.9073e-05 | 108 | 5.6973 | 5.65 | -0.63995 | -0.021113 |  |  | 0.021113
|  |  | 9.3973 | 1.4305e-05 | 109 | 5.7473 | 5.6988 | -0.65128 | -0.020312 |  |  | 0.020312
|  |  | 9.4973 | 1.4305e-05 | 110 | 5.7973 | 5.7475 | -0.66265 | -0.019514 |  |  | 0.019514
|  |  | 9.5973 | 9.5367e-06 | 111 | 5.8473 | 5.7962 | -0.67407 | -0.018718 |  |  | 0.018718
|  |  | 9.6973 | 4.7684e-06 | 112 | 5.8973 | 5.8449 | -0.68554 | -0.017926 |  |  | 0.017926
|  |  | 9.7973 | 2.3842e-06 | 113 | 5.9473 | 5.8936 | -0.69705 | -0.017139 |  |  | 0.017139
|  |  | 9.8473 | 2.9187e-07 | 114 | 5.9973 | 5.9423 | -0.7086 | -0.016358 |  |  | 0.016358
[5 empty] | 115 | 6.0473 | 5.991 | -0.72019 | -0.015586 |  |  | 0.015586
|  |  | OrcaFlex 10.0d: BStest2.dat (modified 10:33 AM on 9/23/2016 by OrcaFlex 10.0d) |  | 116 | 6.0973 | 6.0397 | -0.73182 | -0.014823 |  |  | 0.014823
[5 empty] | 117 | 6.1473 | 6.0884 | -0.74349 | -0.01407 |  |  | 0.01407
|  |  | Column A: Arc Length (m) |  | 118 | 6.1973 | 6.137 | -0.75519 | -0.013329 |  |  | 0.013329
|  |  | Other columns: Line1 Bend Moment (kN.m) |  | 119 | 6.2473 | 6.1856 | -0.76692 | -0.012602 |  |  | 0.012602
|  |  | Period: t = -5.000 to 10.000s |  | 120 | 6.2973 | 6.2343 | -0.77868 | -0.01189 |  |  | 0.01189
[5 empty] | 121 | 6.3473 | 6.2829 | -0.79048 | -0.011193 |  |  | 0.011193
|  |  | Arc Length (m) | Minimum | 122 | 6.3973 | 6.3316 | -0.8023 | -0.010515 |  |  | 0.010515
|  |  | 0 | 604.3478 | 123 | 6.4473 | 6.3802 | -0.81414 | -0.0098554 |  |  | 0.0098554
|  |  | 0.053942 | 593.958 | 124 | 6.4973 | 6.4288 | -0.82601 | -0.0092164 |  |  | 0.0092164
|  |  | 0.16182 | 573.0444 | 125 | 6.5473 | 6.4774 | -0.8379 | -0.0085993 |  |  | 0.0085993
|  |  | 0.26971 | 552.2707 | 126 | 6.5973 | 6.526 | -0.84981 | -0.0080055 |  |  | 0.0080055
|  |  | 0.37759 | 531.497 | 127 | 6.6473 | 6.5746 | -0.86175 | -0.0073412 |  |  | 0.0073412
|  |  | 0.48547 | 510.9443 | 128 | 6.6973 | 6.6232 | -0.8737 | -0.0065504 |  |  | 0.0065504
|  |  | 0.59336 | 490.1706 | 129 | 6.7473 | 6.6718 | -0.88566 | -0.0057566 |  |  | 0.0057566
|  |  | 0.6723 | 5.1291 | 130 | 6.7973 | 6.7204 | -0.89764 | -0.0050417 |  |  | 0.0050417
|  |  | 0.7223 | 5.1414 | 131 | 6.8473 | 6.769 | -0.90963 | -0.0053308 |  |  | 0.0053308
|  |  | 0.7723 | 5.1541 | 132 | 6.8973 | 6.8175 | -0.92164 | -0.0054486 |  |  | 0.0054486
|  |  | 0.8223 | 5.1658 | 133 | 6.9473 | 6.8661 | -0.93366 | -0.0047381 |  |  | 0.0047381
|  |  | 0.8723 | 5.1771 | 134 | 6.9973 | 6.9147 | -0.94568 | -0.0041202 |  |  | 0.0041202
|  |  | 0.9223 | 5.1883 | 135 | 7.0473 | 6.9633 | -0.95773 | -0.0035829 |  |  | 0.0035829
|  |  | 0.9723 | 5.1991 | 136 | 7.0973 | 7.0118 | -0.96977 | -0.0031157 |  |  | 0.0031157
|  |  | 1.0223 | 5.2089 | 137 | 7.1473 | 7.0604 | -0.98183 | -0.0027093 |  |  | 0.0027093
|  |  | 1.0723 | 5.2192 | 138 | 7.1973 | 7.109 | -0.99389 | -0.002356 |  |  | 0.002356
|  |  | 1.1223 | 5.2289 | 139 | 7.2473 | 7.1576 | -1.006 | -0.0020488 |  |  | 0.0020488
|  |  | 1.1723 | 5.2377 | 140 | 7.2973 | 7.2061 | -1.018 | -0.0017816 |  |  | 0.0017816
|  |  | 1.2223 | 5.2461 | 141 | 7.3473 | 7.2547 | -1.0301 | -0.0015493 |  |  | 0.0015493
|  |  | 1.2723 | 5.2544 | 142 | 7.3973 | 7.3033 | -1.0422 | -0.0013472 |  |  | 0.0013472
|  |  | 1.3223 | 5.2617 | 143 | 7.4473 | 7.3518 | -1.0543 | -0.0011715 |  |  | 0.0011715
|  |  | 1.3723 | 5.2691 | 144 | 7.4973 | 7.4004 | -1.0664 | -0.0010188 |  |  | 0.0010188
|  |  | 1.4223 | 5.2754 | 145 | 7.5473 | 7.4489 | -1.0785 | -0.0008859 |  |  | 0.0008859
|  |  | 1.4723 | 5.2818 | 146 | 7.5973 | 7.4975 | -1.0905 | -0.00077037 |  |  | 0.00077037
|  |  | 1.5223 | 5.2872 | 147 | 7.6473 | 7.5461 | -1.1026 | -0.00066991 |  |  | 0.00066991
|  |  | 1.5723 | 5.2921 | 148 | 7.6973 | 7.5946 | -1.1147 | -0.00058254 |  |  | 0.00058254
|  |  | 1.6223 | 5.2965 | 149 | 7.7473 | 7.6432 | -1.1268 | -0.00050658 |  |  | 0.00050658
|  |  | 1.6723 | 5.2999 | 150 | 7.7973 | 7.6917 | -1.1389 | -0.00044051 |  |  | 0.00044051
|  |  | 1.7223 | 5.3033 | 151 | 7.8473 | 7.7403 | -1.151 | -0.00038306 |  |  | 0.00038306
|  |  | 1.7723 | 5.3062 | 152 | 7.8973 | 7.7889 | -1.1631 | -0.00033311 |  |  | 0.00033311
|  |  | 1.8223 | 5.3077 | 153 | 7.9473 | 7.8374 | -1.1752 | -0.00028967 |  |  | 0.00028967
|  |  | 1.8723 | 5.3087 | 154 | 7.9973 | 7.886 | -1.1873 | -0.00025189 |  |  | 0.00025189
|  |  | 1.9223 | 5.3097 | 155 | 8.0473 | 7.9345 | -1.1994 | -0.00021904 |  |  | 0.00021904
|  |  | 1.9723 | 5.3092 | 156 | 8.0973 | 7.9831 | -1.2115 | -0.00019047 |  |  | 0.00019047
|  |  | 2.0223 | 5.3082 | 157 | 8.1473 | 8.0316 | -1.2236 | -0.00016563 |  |  | 0.00016563
|  |  | 2.0723 | 5.3067 | 158 | 8.1973 | 8.0802 | -1.2357 | -0.00014403 |  |  | 0.00014403
|  |  | 2.1223 | 5.3043 | 159 | 8.2473 | 8.1288 | -1.2478 | -0.00012524 |  |  | 0.00012524
|  |  | 2.1723 | 5.3013 | 160 | 8.2973 | 8.1773 | -1.26 | -0.0001089 |  |  | 0.0001089
|  |  | 2.2223 | 5.2974 | 161 | 8.3473 | 8.2259 | -1.2721 | -9.4696e-05 |  |  | 9.4696e-05
|  |  | 2.2723 | 5.2921 | 162 | 8.3973 | 8.2744 | -1.2842 | -8.2341e-05 |  |  | 8.2341e-05
|  |  | 2.3223 | 5.2872 | 163 | 8.4473 | 8.323 | -1.2963 | -7.1596e-05 |  |  | 7.1596e-05
|  |  | 2.3723 | 5.2803 | 164 | 8.4973 | 8.3715 | -1.3084 | -6.2251e-05 |  |  | 6.2251e-05
|  |  | 2.4223 | 5.273 | 165 | 8.5473 | 8.4201 | -1.3205 | -5.4124e-05 |  |  | 5.4124e-05
|  |  | 2.4723 | 5.2647 | 166 | 8.5973 | 8.4687 | -1.3326 | -4.7055e-05 |  |  | 4.7055e-05
|  |  | 2.5223 | 5.2559 | 167 | 8.6473 | 8.5172 | -1.3447 | -4.0906e-05 |  |  | 4.0906e-05
|  |  | 2.5723 | 5.2451 | 168 | 8.6973 | 8.5658 | -1.3568 | -3.5558e-05 |  |  | 3.5558e-05
|  |  | 2.6223 | 5.2348 | 169 | 8.7473 | 8.6143 | -1.3689 | -3.0905e-05 |  |  | 3.0905e-05
|  |  | 2.6723 | 5.2221 | 170 | 8.7973 | 8.6629 | -1.381 | -2.6856e-05 |  |  | 2.6856e-05
|  |  | 2.7223 | 5.2094 | 171 | 8.8473 | 8.7114 | -1.3931 | -2.3332e-05 |  |  | 2.3332e-05
|  |  | 2.7723 | 5.1957 | 172 | 8.8973 | 8.76 | -1.4052 | -2.0265e-05 |  |  | 2.0265e-05
|  |  | 2.8223 | 5.18 | 173 | 8.9473 | 8.8086 | -1.4173 | -1.7594e-05 |  |  | 1.7594e-05
|  |  | 2.8723 | 5.1644 | 174 | 8.9973 | 8.8571 | -1.4294 | -1.5267e-05 |  |  | 1.5267e-05
|  |  | 2.9223 | 5.1468 | 175 | 9.0473 | 8.9057 | -1.4415 | -1.3239e-05 |  |  | 1.3239e-05
|  |  | 2.9723 | 5.1282 | 176 | 9.0973 | 8.9542 | -1.4537 | -1.1469e-05 |  |  | 1.1469e-05
|  |  | 3.0223 | 5.1091 | 177 | 9.1473 | 9.0028 | -1.4658 | -9.9245e-06 |  |  | 9.9245e-06
|  |  | 3.0723 | 5.0885 | 178 | 9.1973 | 9.0513 | -1.4779 | -8.5735e-06 |  |  | 8.5735e-06
|  |  | 3.1223 | 5.0665 | 179 | 9.2473 | 9.0999 | -1.49 | -7.3901e-06 |  |  | 7.3901e-06
|  |  | 3.1723 | 5.0435 | 180 | 9.2973 | 9.1485 | -1.5021 | -6.3513e-06 |  |  | 6.3513e-06
|  |  | 3.2223 | 5.0196 | 181 | 9.3473 | 9.197 | -1.5142 | -5.4368e-06 |  |  | 5.4368e-06
|  |  | 3.2723 | 4.9941 | 182 | 9.3973 | 9.2456 | -1.5263 | -4.6285e-06 |  |  | 4.6285e-06
|  |  | 3.3223 | 4.9672 | 183 | 9.4473 | 9.2941 | -1.5384 | -3.9108e-06 |  |  | 3.9108e-06
|  |  | 3.3723 | 4.9393 | 184 | 9.4973 | 9.3427 | -1.5505 | -3.2695e-06 |  |  | 3.2695e-06
|  |  | 3.4223 | 4.9105 | 185 | 9.5473 | 9.3912 | -1.5626 | -2.6922e-06 |  |  | 2.6922e-06
|  |  | 3.4723 | 4.8796 | 186 | 9.5973 | 9.4398 | -1.5747 | -2.1675e-06 |  |  | 2.1675e-06
|  |  | 3.5223 | 4.8478 | 187 | 9.6473 | 9.4884 | -1.5868 | -1.6852e-06 |  |  | 1.6852e-06
|  |  | 3.5723 | 4.8146 | 188 | 9.6973 | 9.5369 | -1.5989 | -1.2359e-06 |  |  | 1.2359e-06
|  |  | 3.6223 | 4.7803 | 189 | 9.7473 | 9.5855 | -1.611 | -8.1074e-07 |  |  | 8.1074e-07
|  |  | 3.6723 | 4.7441 | 190 | 9.7973 | 9.634 | -1.6231 | -4.0145e-07 |  |  | 4.0145e-07
|  |  | 3.7223 | 4.7069 | 191 | 9.8473 | 9.6826 | -1.6353 | 3.4156e-11 |  |  | -3.4156e-11
|  |  | 3.7723 | 4.6683
|  |  | 3.8223 | 4.6282
|  |  | 3.8723 | 4.5866 | Results | for riser
|  |  | 3.9223 | 4.5435 | ------- | ----------
|  |  | 3.9723 | 4.499
|  |  | 4.0223 | 4.4535
|  |  | 4.0723 | 4.406 | Element | Lenght t | ension element | curvature cur | vature moment | moment | shear shear
|  |  | 4.1223 | 4.3571 | number | coord | angle | end1 end | 2 end1 | end2 | end1 end2
|  |  | 4.1723 | 4.3067
|  |  | 4.2223 | 4.2554
|  |  | 4.2723 | 4.202
|  |  | 4.3223 | 4.1472 | 1 | 0.053942 | 776.299 | 0.018436 | -0.0060347 | -0.0058264 | -0.61916 | -0.59779 | 0.19811 | 0.19811
|  |  | 4.3723 | 4.091 | 2 | 0.16182 | 776.42 | 0.054451 | -0.0058264 | -0.0056186 | -0.59779 | -0.57647 | 0.19761 | 0.19761
|  |  | 4.4223 | 4.0337 | 3 | 0.26971 | 776.537 | 0.089182 | -0.0056186 | -0.0054113 | -0.57647 | -0.5552 | 0.19713 | 0.19713
|  |  | 4.4723 | 3.9745 | 4 | 0.37759 | 776.649 | 0.12263 | -0.0054113 | -0.0052045 | -0.5552 | -0.53398 | 0.19666 | 0.19666
|  |  | 4.5223 | 3.9144 | 5 | 0.48547 | 776.757 | 0.1548 | -0.0052045 | -0.0049982 | -0.53398 | -0.51281 | 0.19622 | 0.19622
|  |  | 4.5723 | 3.8522 | 6 | 0.59336 | 776.86 | 0.1857 | -0.0049982 | -0.0047923 | -0.51281 | -0.49169 | 0.19579 | 0.19579
|  |  | 4.6223 | 3.7886 | 7 | 0.6723 | 777.148 | 0.27254 | -0.050475 | -0.049476 | -5.1787 | -5.0762 | 2.0494 | 2.0494
|  |  | 4.6723 | 3.7245 | 8 | 0.7223 | 777.621 | 0.41589 | -0.050603 | -0.049592 | -5.1919 | -5.0882 | 2.0746 | 2.0746
|  |  | 4.7223 | 3.658 | 9 | 0.7723 | 778.09 | 0.55958 | -0.050729 | -0.049705 | -5.2048 | -5.0998 | 2.1001 | 2.1001
|  |  | 4.7723 | 3.591 | 10 | 0.8223 | 778.555 | 0.70361 | -0.050851 | -0.049815 | -5.2173 | -5.111 | 2.1259 | 2.1259
|  |  | 4.8223 | 3.5225 | 11 | 0.8723 | 779.016 | 0.84797 | -0.05097 | -0.049921 | -5.2295 | -5.1219 | 2.152 | 2.152
|  |  | 4.8723 | 3.452 | 12 | 0.9223 | 779.473 | 0.99265 | -0.051085 | -0.050023 | -5.2413 | -5.1324 | 2.1784 | 2.1784
|  |  | 4.9223 | 3.3816 | 13 | 0.9723 | 779.926 | 1.1376 | -0.051196 | -0.050121 | -5.2527 | -5.1425 | 2.205 | 2.205
|  |  | 4.9723 | 3.3087 | 14 | 1.0223 | 780.375 | 1.2829 | -0.051304 | -0.050216 | -5.2637 | -5.1521 | 2.2319 | 2.2319
|  |  | 5.0223 | 3.2358 | 15 | 1.0723 | 780.82 | 1.4285 | -0.051407 | -0.050306 | -5.2744 | -5.1614 | 2.2592 | 2.2592
|  |  | 5.0723 | 3.1609 | 16 | 1.1223 | 781.261 | 1.5743 | -0.051506 | -0.050392 | -5.2846 | -5.1702 | 2.2866 | 2.2866
|  |  | 5.1223 | 3.0851 | 17 | 1.1723 | 781.697 | 1.7204 | -0.051601 | -0.050474 | -5.2943 | -5.1786 | 2.3144 | 2.3144
|  |  | 5.1723 | 3.0088 | 18 | 1.2223 | 782.129 | 1.8667 | -0.051692 | -0.050551 | -5.3036 | -5.1865 | 2.3425 | 2.3425
|  |  | 5.2223 | 2.9315 | 19 | 1.2723 | 782.557 | 2.0133 | -0.051778 | -0.050623 | -5.3125 | -5.1939 | 2.3708 | 2.3708
|  |  | 5.2723 | 2.8527 | 20 | 1.3223 | 782.98 | 2.1601 | -0.05186 | -0.050691 | -5.3208 | -5.2009 | 2.3994 | 2.3994
|  |  | 5.3223 | 2.774 | 21 | 1.3723 | 783.398 | 2.3071 | -0.051937 | -0.050753 | -5.3287 | -5.2073 | 2.4283 | 2.4283
|  |  | 5.3723 | 2.6942 | 22 | 1.4223 | 783.812 | 2.4543 | -0.052008 | -0.050811 | -5.3361 | -5.2132 | 2.4575 | 2.4575
|  |  | 5.4223 | 2.614 | 23 | 1.4723 | 784.221 | 2.6016 | -0.052075 | -0.050863 | -5.3429 | -5.2186 | 2.4869 | 2.4869
|  |  | 5.4723 | 2.5328 | 24 | 1.5223 | 784.626 | 2.7492 | -0.052137 | -0.05091 | -5.3492 | -5.2234 | 2.5166 | 2.5166
|  |  | 5.5223 | 2.452 | 25 | 1.5723 | 785.026 | 2.8968 | -0.052193 | -0.050951 | -5.3549 | -5.2276 | 2.5466 | 2.5466
|  |  | 5.5723 | 2.3699 | 26 | 1.6223 | 785.42 | 3.0446 | -0.052243 | -0.050987 | -5.3601 | -5.2313 | 2.5768 | 2.5768
|  |  | 5.6223 | 2.2882 | 27 | 1.6723 | 785.81 | 3.1926 | -0.052288 | -0.051017 | -5.3647 | -5.2344 | 2.6073 | 2.6073
|  |  | 5.6723 | 2.206 | 28 | 1.7223 | 786.195 | 3.3406 | -0.052326 | -0.051041 | -5.3687 | -5.2368 | 2.638 | 2.638
|  |  | 5.7223 | 2.1238 | 29 | 1.7723 | 786.575 | 3.4887 | -0.052359 | -0.051058 | -5.372 | -5.2386 | 2.6689 | 2.6689
|  |  | 5.7723 | 2.0421 | 30 | 1.8223 | 786.95 | 3.6368 | -0.052386 | -0.05107 | -5.3747 | -5.2397 | 2.7001 | 2.7001
|  |  | 5.8223 | 1.9604 | 31 | 1.8723 | 787.32 | 3.7851 | -0.052406 | -0.051074 | -5.3768 | -5.2402 | 2.7316 | 2.7316
|  |  | 5.8723 | 1.8792 | 32 | 1.9223 | 787.684 | 3.9333 | -0.052419 | -0.051072 | -5.3782 | -5.24 | 2.7632 | 2.7632
|  |  | 5.9223 | 1.7979 | 33 | 1.9723 | 788.043 | 4.0815 | -0.052426 | -0.051063 | -5.3789 | -5.2391 | 2.7951 | 2.7951
|  |  | 5.9723 | 1.7177 | 34 | 2.0223 | 788.397 | 4.2298 | -0.052425 | -0.051048 | -5.3788 | -5.2375 | 2.8272 | 2.8272
|  |  | 6.0223 | 1.6384 | 35 | 2.0723 | 788.745 | 4.378 | -0.052418 | -0.051024 | -5.3781 | -5.2351 | 2.8594 | 2.8594
|  |  | 6.0723 | 1.5592 | 36 | 2.1223 | 789.089 | 4.5261 | -0.052403 | -0.050994 | -5.3766 | -5.232 | 2.8919 | 2.8919
|  |  | 6.1223 | 1.4819 | 37 | 2.1723 | 789.426 | 4.6742 | -0.052381 | -0.050956 | -5.3743 | -5.228 | 2.9245 | 2.9245
|  |  | 6.1723 | 1.4056 | 38 | 2.2223 | 789.758 | 4.8221 | -0.052351 | -0.05091 | -5.3712 | -5.2233 | 2.9574 | 2.9574
|  |  | 6.2223 | 1.3302 | 39 | 2.2723 | 790.085 | 4.97 | -0.052313 | -0.050856 | -5.3673 | -5.2178 | 2.9903 | 2.9903
|  |  | 6.2723 | 1.2564 | 40 | 2.3223 | 790.406 | 5.1177 | -0.052267 | -0.050793 | -5.3626 | -5.2114 | 3.0234 | 3.0234
|  |  | 6.3223 | 1.1844 | 41 | 2.3723 | 790.722 | 5.2652 | -0.052213 | -0.050723 | -5.357 | -5.2042 | 3.0567 | 3.0567
|  |  | 6.3723 | 1.1135 | 42 | 2.4223 | 791.031 | 5.4126 | -0.05215 | -0.050644 | -5.3506 | -5.1961 | 3.0901 | 3.0901
|  |  | 6.4223 | 1.045 | 43 | 2.4723 | 791.335 | 5.5597 | -0.052078 | -0.050556 | -5.3432 | -5.1871 | 3.1235 | 3.1235
|  |  | 6.4723 | 0.97896 | 44 | 2.5223 | 791.634 | 5.7066 | -0.051998 | -0.050459 | -5.335 | -5.1771 | 3.1571 | 3.1571
|  |  | 6.5223 | 0.91389 | 45 | 2.5723 | 791.927 | 5.8532 | -0.051908 | -0.050353 | -5.3258 | -5.1662 | 3.1907 | 3.1907
|  |  | 6.5723 | 0.85225 | 46 | 2.6223 | 792.214 | 5.9995 | -0.051809 | -0.050238 | -5.3156 | -5.1544 | 3.2244 | 3.2244
|  |  | 6.6223 | 0.79207 | 47 | 2.6723 | 792.495 | 6.1456 | -0.051701 | -0.050113 | -5.3045 | -5.1416 | 3.2582 | 3.2582
|  |  | 6.6723 | 0.71722 | 48 | 2.7223 | 792.77 | 6.2912 | -0.051583 | -0.049979 | -5.2924 | -5.1278 | 3.2919 | 3.2919
|  |  | 6.7223 | 0.63062 | 49 | 2.7723 | 793.04 | 6.4365 | -0.051455 | -0.049834 | -5.2793 | -5.113 | 3.3256 | 3.3256
|  |  | 6.7723 | 0.55284 | 50 | 2.8223 | 793.303 | 6.5814 | -0.051317 | -0.049679 | -5.2651 | -5.0971 | 3.3593 | 3.3593
|  |  | 6.8223 | 0.48336 | 51 | 2.8723 | 793.561 | 6.7258 | -0.051168 | -0.049514 | -5.2498 | -5.0802 | 3.393 | 3.393
|  |  | 6.8973 | 0.56384 | 52 | 2.9223 | 793.813 | 6.8698 | -0.051009 | -0.049339 | -5.2335 | -5.0621 | 3.4265 | 3.4265
|  |  | 6.9973 | 0.4271 | 53 | 2.9723 | 794.06 | 7.0133 | -0.050839 | -0.049152 | -5.216 | -5.043 | 3.46 | 3.46
|  |  | 7.0973 | 0.32363 | 54 | 3.0223 | 794.3 | 7.1562 | -0.050658 | -0.048955 | -5.1975 | -5.0228 | 3.4933 | 3.4933
|  |  | 7.1973 | 0.24535 | 55 | 3.0723 | 794.534 | 7.2987 | -0.050465 | -0.048747 | -5.1777 | -5.0014 | 3.5265 | 3.5265
|  |  | 7.2973 | 0.18591 | 56 | 3.1223 | 794.763 | 7.4405 | -0.050262 | -0.048527 | -5.1568 | -4.9789 | 3.5595 | 3.5595
|  |  | 7.3973 | 0.14139 | 57 | 3.1723 | 794.986 | 7.5816 | -0.050046 | -0.048296 | -5.1348 | -4.9551 | 3.5923 | 3.5923
|  |  | 7.4973 | 0.10714 | 58 | 3.2223 | 795.203 | 7.7222 | -0.049819 | -0.048053 | -5.1114 | -4.9302 | 3.6248 | 3.6248
|  |  | 7.5973 | 0.081458 | 59 | 3.2723 | 795.414 | 7.862 | -0.04958 | -0.047798 | -5.0869 | -4.904 | 3.657 | 3.657
|  |  | 7.6973 | 0.062133 | 60 | 3.3223 | 795.619 | 8.0011 | -0.049328 | -0.047531 | -5.0611 | -4.8766 | 3.6889 | 3.6889
|  |  | 7.7973 | 0.047456 | 61 | 3.3723 | 795.819 | 8.1395 | -0.049064 | -0.047251 | -5.034 | -4.848 | 3.7204 | 3.7204
|  |  | 7.8973 | 0.036203 | 62 | 3.4223 | 796.013 | 8.277 | -0.048788 | -0.04696 | -5.0056 | -4.8181 | 3.7515 | 3.7515
|  |  | 7.9973 | 0.027642 | 63 | 3.4723 | 796.201 | 8.4138 | -0.048498 | -0.046655 | -4.976 | -4.7868 | 3.7822 | 3.7822
|  |  | 8.0973 | 0.021526 | 64 | 3.5223 | 796.383 | 8.5496 | -0.048196 | -0.046338 | -4.9449 | -4.7543 | 3.8124 | 3.8124
|  |  | 8.1973 | 0.016389 | 65 | 3.5723 | 796.56 | 8.6846 | -0.04788 | -0.046008 | -4.9125 | -4.7204 | 3.842 | 3.842
|  |  | 8.2973 | 0.012965 | 66 | 3.6223 | 796.731 | 8.8186 | -0.047551 | -0.045665 | -4.8788 | -4.6852 | 3.871 | 3.871
|  |  | 8.3973 | 0.010029 | 67 | 3.6723 | 796.897 | 8.9516 | -0.047209 | -0.045309 | -4.8437 | -4.6487 | 3.8995 | 3.8995
|  |  | 8.4973 | 0.0080724 | 68 | 3.7223 | 797.057 | 9.0836 | -0.046853 | -0.044939 | -4.8071 | -4.6107 | 3.9272 | 3.9272
|  |  | 8.5973 | 0.0063601 | 69 | 3.7723 | 797.211 | 9.2146 | -0.046483 | -0.044556 | -4.7691 | -4.5714 | 3.9541 | 3.9541
|  |  | 8.6973 | 0.005137 | 70 | 3.8223 | 797.36 | 9.3444 | -0.046099 | -0.044159 | -4.7297 | -4.5307 | 3.9803 | 3.9803
|  |  | 8.7973 | 0.0044031 | 71 | 3.8723 | 797.504 | 9.4731 | -0.045701 | -0.043749 | -4.6889 | -4.4886 | 4.0056 | 4.0056
|  |  | 8.8973 | 0.0034246 | 72 | 3.9223 | 797.643 | 9.6007 | -0.045288 | -0.043324 | -4.6466 | -4.4451 | 4.03 | 4.03
|  |  | 8.9973 | 0.0029354 | 73 | 3.9723 | 797.776 | 9.727 | -0.044861 | -0.042886 | -4.6028 | -4.4001 | 4.0534 | 4.0534
|  |  | 9.0973 | 0.0026908 | 74 | 4.0223 | 797.904 | 9.852 | -0.04442 | -0.042434 | -4.5575 | -4.3537 | 4.0758 | 4.0758
|  |  | 9.1973 | 0.0019569 | 75 | 4.0723 | 798.028 | 9.9758 | -0.043965 | -0.041968 | -4.5108 | -4.3059 | 4.097 | 4.097
|  |  | 9.2973 | 0.0019569 | 76 | 4.1223 | 798.146 | 10.0982 | -0.043494 | -0.041488 | -4.4625 | -4.2567 | 4.117 | 4.117
|  |  | 9.3973 | 0.0014677 | 77 | 4.1723 | 798.259 | 10.2192 | -0.043009 | -0.040994 | -4.4128 | -4.206 | 4.1358 | 4.1358
|  |  | 9.4973 | 0.0014677 | 78 | 4.2223 | 798.367 | 10.3388 | -0.04251 | -0.040486 | -4.3615 | -4.1539 | 4.1533 | 4.1533
|  |  | 9.5973 | 0.00097847 | 79 | 4.2723 | 798.471 | 10.457 | -0.041996 | -0.039964 | -4.3087 | -4.1003 | 4.1693 | 4.1693
|  |  | 9.6973 | 0.00048923 | 80 | 4.3223 | 798.57 | 10.5736 | -0.041467 | -0.039428 | -4.2545 | -4.0453 | 4.1839 | 4.1839
|  |  | 9.7973 | 0.00024462 | 81 | 4.3723 | 798.664 | 10.6887 | -0.040923 | -0.038878 | -4.1987 | -3.9889 | 4.1968 | 4.1968
|  |  | 9.8473 | 0 | 82 | 4.4223 | 798.754 | 10.8022 | -0.040365 | -0.038314 | -4.1414 | -3.931 | 4.2081 | 4.2081
[5 empty] | 83 | 4.4723 | 798.84 | 10.9141 | -0.039792 | -0.037737 | -4.0827 | -3.8718 | 4.2177 | 4.2177
|  |  | OrcaFlex 10.0d: BStest2.dat (modified 10:33 AM on 9/23/2016 by OrcaFlex 10.0d) |  | 84 | 4.5223 | 798.921 | 11.0243 | -0.039205 | -0.037146 | -4.0224 | -3.8112 | 4.2255 | 4.2255
[5 empty] | 85 | 4.5723 | 798.999 | 11.1328 | -0.038603 | -0.036541 | -3.9607 | -3.7491 | 4.2313 | 4.2313
|  |  | Column A: Arc Length (m) |  | 86 | 4.6223 | 799.072 | 11.2395 | -0.037988 | -0.035924 | -3.8975 | -3.6858 | 4.2351 | 4.2351
|  |  | Other columns: Line1 Effective Tension (kN) |  | 87 | 4.6723 | 799.141 | 11.3445 | -0.037358 | -0.035293 | -3.8329 | -3.6211 | 4.2369 | 4.2369
|  |  | Period: t = -5.000 to 10.000s |  | 88 | 4.7223 | 799.206 | 11.4476 | -0.036714 | -0.03465 | -3.7669 | -3.5551 | 4.2364 | 4.2364
[5 empty] | 89 | 4.7723 | 799.268 | 11.5489 | -0.036057 | -0.033994 | -3.6995 | -3.4878 | 4.2337 | 4.2337
|  |  | Arc Length (m) | Minimum | 90 | 4.8223 | 799.326 | 11.6483 | -0.035387 | -0.033326 | -3.6307 | -3.4193 | 4.2285 | 4.2285
|  |  | 0 | 776.6715 | 91 | 4.8723 | 799.381 | 11.7458 | -0.034704 | -0.032647 | -3.5606 | -3.3496 | 4.2209 | 4.2209
|  |  | 0.053942 | 776.7349 | 92 | 4.9223 | 799.432 | 11.8412 | -0.034008 | -0.031956 | -3.4892 | -3.2787 | 4.2108 | 4.2108
|  |  | 0.16182 | 776.8571 | 93 | 4.9723 | 799.48 | 11.9347 | -0.0333 | -0.031254 | -3.4166 | -3.2067 | 4.1979 | 4.1979
|  |  | 0.26971 | 776.9747 | 94 | 5.0223 | 799.525 | 12.0262 | -0.03258 | -0.030542 | -3.3427 | -3.1336 | 4.1823 | 4.1823
|  |  | 0.37759 | 777.0878 | 95 | 5.0723 | 799.567 | 12.1155 | -0.031849 | -0.029819 | -3.2677 | -3.0595 | 4.1639 | 4.1639
|  |  | 0.48547 | 777.1963 | 96 | 5.1223 | 799.606 | 12.2028 | -0.031107 | -0.029088 | -3.1915 | -2.9844 | 4.1425 | 4.1425
|  |  | 0.59336 | 777.3002 | 97 | 5.1723 | 799.643 | 12.2879 | -0.030354 | -0.028347 | -3.1143 | -2.9084 | 4.1181 | 4.1181
|  |  | 0.6723 | 799.4542 | 98 | 5.2223 | 799.677 | 12.3709 | -0.029592 | -0.027599 | -3.0362 | -2.8316 | 4.0906 | 4.0906
|  |  | 0.7223 | 799.4595 | 99 | 5.2723 | 799.708 | 12.4518 | -0.028821 | -0.026842 | -2.957 | -2.754 | 4.0599 | 4.0599
|  |  | 0.7723 | 799.4648 | 100 | 5.3223 | 799.737 | 12.5304 | -0.028042 | -0.02608 | -2.8771 | -2.6758 | 4.0259 | 4.0259
|  |  | 0.8223 | 799.4703 | 101 | 5.3723 | 799.764 | 12.6068 | -0.027255 | -0.025311 | -2.7963 | -2.5969 | 3.9886 | 3.9886
|  |  | 0.8723 | 799.4758 | 102 | 5.4223 | 799.788 | 12.681 | -0.026461 | -0.024537 | -2.7149 | -2.5175 | 3.9478 | 3.9478
|  |  | 0.9223 | 799.4814 | 103 | 5.4723 | 799.811 | 12.7529 | -0.025661 | -0.023758 | -2.6328 | -2.4376 | 3.9036 | 3.9036
|  |  | 0.9723 | 799.4872 | 104 | 5.5223 | 799.831 | 12.8225 | -0.024856 | -0.022977 | -2.5502 | -2.3574 | 3.8559 | 3.8559
|  |  | 1.0223 | 799.493 | 105 | 5.5723 | 799.85 | 12.8899 | -0.024047 | -0.022193 | -2.4672 | -2.277 | 3.8046 | 3.8046
|  |  | 1.0723 | 799.4989 | 106 | 5.6223 | 799.867 | 12.955 | -0.023234 | -0.021407 | -2.3838 | -2.1964 | 3.7497 | 3.7497
|  |  | 1.1223 | 799.5049 | 107 | 5.6723 | 799.882 | 13.0178 | -0.02242 | -0.020621 | -2.3003 | -2.1157 | 3.6912 | 3.6912
|  |  | 1.1723 | 799.511 | 108 | 5.7223 | 799.896 | 13.0783 | -0.021604 | -0.019836 | -2.2166 | -2.0352 | 3.629 | 3.629
|  |  | 1.2223 | 799.5172 | 109 | 5.7723 | 799.909 | 13.1365 | -0.020789 | -0.019052 | -2.133 | -1.9548 | 3.5632 | 3.5632
|  |  | 1.2723 | 799.5234 | 110 | 5.8223 | 799.921 | 13.1924 | -0.019975 | -0.018272 | -2.0494 | -1.8747 | 3.4938 | 3.4938
|  |  | 1.3223 | 799.5297 | 111 | 5.8723 | 799.931 | 13.246 | -0.019163 | -0.017496 | -1.9661 | -1.7951 | 3.4208 | 3.4208
|  |  | 1.3723 | 799.5362 | 112 | 5.9223 | 799.94 | 13.2974 | -0.018355 | -0.016725 | -1.8832 | -1.716 | 3.3442 | 3.3442
|  |  | 1.4223 | 799.5427 | 113 | 5.9723 | 799.948 | 13.3465 | -0.017552 | -0.015961 | -1.8008 | -1.6376 | 3.2642 | 3.2642
|  |  | 1.4723 | 799.5493 | 114 | 6.0223 | 799.955 | 13.3934 | -0.016755 | -0.015205 | -1.7191 | -1.5601 | 3.1808 | 3.1808
|  |  | 1.5223 | 799.556 | 115 | 6.0723 | 799.962 | 13.4381 | -0.015966 | -0.014459 | -1.6381 | -1.4834 | 3.094 | 3.094
|  |  | 1.5723 | 799.5629 | 116 | 6.1223 | 799.967 | 13.4806 | -0.015187 | -0.013723 | -1.5581 | -1.4079 | 3.0041 | 3.0041
|  |  | 1.6223 | 799.5698 | 117 | 6.1723 | 799.972 | 13.5209 | -0.014417 | -0.012999 | -1.4792 | -1.3337 | 2.9111 | 2.9111
|  |  | 1.6723 | 799.5767 | 118 | 6.2223 | 799.976 | 13.5591 | -0.01366 | -0.012288 | -1.4015 | -1.2608 | 2.8153 | 2.8153
|  |  | 1.7223 | 799.5838 | 119 | 6.2723 | 799.98 | 13.5952 | -0.012916 | -0.011592 | -1.3252 | -1.1893 | 2.7167 | 2.7167
|  |  | 1.7723 | 799.5909 | 120 | 6.3223 | 799.983 | 13.6293 | -0.012187 | -0.010912 | -1.2504 | -1.1196 | 2.6157 | 2.6157
|  |  | 1.8223 | 799.5981 | 121 | 6.3723 | 799.986 | 13.6614 | -0.011474 | -0.01025 | -1.1773 | -1.0517 | 2.5123 | 2.5123
|  |  | 1.8723 | 799.6055 | 122 | 6.4223 | 799.988 | 13.6915 | -0.01078 | -0.0096067 | -1.106 | -0.98565 | 2.4068 | 2.4068
|  |  | 1.9223 | 799.6129 | 123 | 6.4723 | 799.99 | 13.7198 | -0.010104 | -0.0089835 | -1.0367 | -0.9217 | 2.2995 | 2.2995
|  |  | 1.9723 | 799.6204 | 124 | 6.5223 | 799.992 | 13.7462 | -0.0094494 | -0.0083818 | -0.9695 | -0.85997 | 2.1907 | 2.1907
|  |  | 2.0223 | 799.6279 | 125 | 6.5723 | 799.994 | 13.7709 | -0.0088168 | -0.007803 | -0.90461 | -0.80059 | 2.0804 | 2.0804
|  |  | 2.0723 | 799.6356 | 126 | 6.6223 | 799.995 | 13.7938 | -0.008208 | -0.0072484 | -0.84214 | -0.74368 | 1.9691 | 1.9691
|  |  | 2.1223 | 799.6433 | 127 | 6.6723 | 799.996 | 13.8149 | -0.007434 | -0.0065504 | -0.76273 | -0.67207 | 1.8132 | 1.8132
|  |  | 2.1723 | 799.6511 | 128 | 6.7223 | 799.997 | 13.8337 | -0.0065504 | -0.0057566 | -0.67207 | -0.59063 | 1.6289 | 1.6289
|  |  | 2.2223 | 799.6591 | 129 | 6.7723 | 799.997 | 13.8502 | -0.0057566 | -0.0050417 | -0.59063 | -0.51728 | 1.467 | 1.467
|  |  | 2.2723 | 799.667 | 130 | 6.8223 | 799.998 | 13.8647 | -0.0050417 | -0.0043959 | -0.51728 | -0.45102 | 1.3252 | 1.3252
|  |  | 2.3223 | 799.675 | 131 | 6.8723 | 799.998 | 13.8799 | -0.0062657 | -0.0054486 | -0.64287 | -0.55903 | 1.6767 | 1.6767
|  |  | 2.3723 | 799.6831 | 132 | 6.9223 | 799.999 | 13.8956 | -0.0054486 | -0.0047381 | -0.55903 | -0.48613 | 1.4581 | 1.4581
|  |  | 2.4223 | 799.6913 | 133 | 6.9723 | 799.999 | 13.9092 | -0.0047381 | -0.0041202 | -0.48613 | -0.42273 | 1.2679 | 1.2679
|  |  | 2.4723 | 799.6995 | 134 | 7.0223 | 799.999 | 13.921 | -0.0041202 | -0.0035829 | -0.42273 | -0.3676 | 1.1026 | 1.1026
|  |  | 2.5223 | 799.7078 | 135 | 7.0723 | 799.999 | 13.9313 | -0.0035829 | -0.0031156 | -0.36761 | -0.31966 | 0.9588 | 0.9588
|  |  | 2.5723 | 799.7162 | 136 | 7.1223 | 800 | 13.9403 | -0.0031157 | -0.0027093 | -0.31967 | -0.27798 | 0.83376 | 0.83376
|  |  | 2.6223 | 799.7247 | 137 | 7.1723 | 800 | 13.9481 | -0.0027094 | -0.002356 | -0.27798 | -0.24173 | 0.72503 | 0.72503
|  |  | 2.6723 | 799.7332 | 138 | 7.2223 | 800 | 13.9548 | -0.002356 | -0.0020488 | -0.24173 | -0.2102 | 0.63048 | 0.63048
|  |  | 2.7223 | 799.7416 | 139 | 7.2723 | 800 | 13.9607 | -0.0020488 | -0.0017816 | -0.21021 | -0.18279 | 0.54827 | 0.54827
|  |  | 2.7723 | 799.7502 | 140 | 7.3223 | 800 | 13.9659 | -0.0017816 | -0.0015493 | -0.18279 | -0.15895 | 0.47677 | 0.47677
|  |  | 2.8223 | 799.7589 | 141 | 7.3723 | 800 | 13.9703 | -0.0015493 | -0.0013472 | -0.15896 | -0.13822 | 0.41459 | 0.41459
|  |  | 2.8723 | 799.7676 | 142 | 7.4223 | 800 | 13.9742 | -0.0013472 | -0.0011715 | -0.13823 | -0.1202 | 0.36053 | 0.36053
|  |  | 2.9223 | 799.7763 | 143 | 7.4723 | 800 | 13.9775 | -0.0011715 | -0.0010187 | -0.1202 | -0.10452 | 0.31351 | 0.31351
|  |  | 2.9723 | 799.785 | 144 | 7.5223 | 800 | 13.9805 | -0.0010188 | -0.0008859 | -0.10453 | -0.090893 | 0.27263 | 0.27263
|  |  | 3.0223 | 799.7938 | 145 | 7.5723 | 800 | 13.983 | -0.0008859 | -0.00077037 | -0.090894 | -0.07904 | 0.23708 | 0.23708
|  |  | 3.0723 | 799.8027 | 146 | 7.6223 | 800 | 13.9852 | -0.00077037 | -0.00066991 | -0.07904 | -0.068732 | 0.20616 | 0.20616
|  |  | 3.1223 | 799.8115 | 147 | 7.6723 | 800 | 13.9872 | -0.00066991 | -0.00058254 | -0.068733 | -0.059769 | 0.17928 | 0.17928
|  |  | 3.1723 | 799.8204 | 148 | 7.7223 | 800 | 13.9888 | -0.00058255 | -0.00050657 | -0.059769 | -0.051974 | 0.1559 | 0.1559
|  |  | 3.2223 | 799.8293 | 149 | 7.7723 | 800 | 13.9903 | -0.00050658 | -0.00044051 | -0.051975 | -0.045196 | 0.13557 | 0.13557
|  |  | 3.2723 | 799.8381 | 150 | 7.8223 | 800 | 13.9916 | -0.00044051 | -0.00038306 | -0.045197 | -0.039302 | 0.11789 | 0.11789
|  |  | 3.3223 | 799.847 | 151 | 7.8723 | 800 | 13.9927 | -0.00038307 | -0.00033311 | -0.039303 | -0.034177 | 0.10252 | 0.10252
|  |  | 3.3723 | 799.856 | 152 | 7.9223 | 800 | 13.9936 | -0.00033311 | -0.00028966 | -0.034177 | -0.02972 | 0.089148 | 0.089148
|  |  | 3.4223 | 799.8649 | 153 | 7.9723 | 800 | 13.9944 | -0.00028967 | -0.00025189 | -0.02972 | -0.025844 | 0.077523 | 0.077523
|  |  | 3.4723 | 799.8738 | 154 | 8.0223 | 800 | 13.9952 | -0.00025189 | -0.00021904 | -0.025844 | -0.022473 | 0.067414 | 0.067414
|  |  | 3.5223 | 799.8826 | 155 | 8.0723 | 800 | 13.9958 | -0.00021904 | -0.00019047 | -0.022474 | -0.019542 | 0.058623 | 0.058623
|  |  | 3.5723 | 799.8915 | 156 | 8.1223 | 800 | 13.9963 | -0.00019047 | -0.00016563 | -0.019543 | -0.016994 | 0.050979 | 0.050979
|  |  | 3.6223 | 799.9003 | 157 | 8.1723 | 800 | 13.9968 | -0.00016563 | -0.00014403 | -0.016994 | -0.014777 | 0.044332 | 0.044332
|  |  | 3.6723 | 799.9091 | 158 | 8.2223 | 800 | 13.9972 | -0.00014403 | -0.00012524 | -0.014777 | -0.01285 | 0.038552 | 0.038552
|  |  | 3.7223 | 799.9179 | 159 | 8.2723 | 800 | 13.9976 | -0.00012524 | -0.0001089 | -0.01285 | -0.011173 | 0.033526 | 0.033526
|  |  | 3.7723 | 799.9266 | 160 | 8.3223 | 800 | 13.9979 | -0.0001089 | -9.4696e-05 | -0.011173 | -0.0097158 | 0.029155 | 0.029155
|  |  | 3.8223 | 799.9353 | 161 | 8.3723 | 800 | 13.9982 | -9.4697e-05 | -8.234e-05 | -0.0097159 | -0.0084481 | 0.025355 | 0.025355
|  |  | 3.8723 | 799.9439 | 162 | 8.4223 | 800 | 13.9984 | -8.2341e-05 | -7.1596e-05 | -0.0084482 | -0.0073457 | 0.02205 | 0.02205
|  |  | 3.9223 | 799.9525 | 163 | 8.4723 | 800 | 13.9986 | -7.1596e-05 | -6.2251e-05 | -0.0073458 | -0.0063869 | 0.019177 | 0.019177
|  |  | 3.9723 | 799.9609 | 164 | 8.5223 | 800 | 13.9988 | -6.2252e-05 | -5.4124e-05 | -0.006387 | -0.0055531 | 0.016679 | 0.016679
|  |  | 4.0223 | 799.9693 | 165 | 8.5723 | 800 | 13.999 | -5.4124e-05 | -4.7055e-05 | -0.0055531 | -0.0048278 | 0.014507 | 0.014507
|  |  | 4.0723 | 799.9776 | 166 | 8.6223 | 800 | 13.9991 | -4.7055e-05 | -4.0906e-05 | -0.0048279 | -0.004197 | 0.012618 | 0.012618
|  |  | 4.1223 | 799.9858 | 167 | 8.6723 | 800 | 13.9992 | -4.0907e-05 | -3.5558e-05 | -0.004197 | -0.0036482 | 0.010976 | 0.010976
|  |  | 4.1723 | 799.994 | 168 | 8.7223 | 800 | 13.9993 | -3.5558e-05 | -3.0905e-05 | -0.0036483 | -0.0031708 | 0.0095493 | 0.0095493
|  |  | 4.2223 | 800.002 | 169 | 8.7723 | 800 | 13.9994 | -3.0905e-05 | -2.6856e-05 | -0.0031708 | -0.0027554 | 0.008309 | 0.008309
|  |  | 4.2723 | 800.0099 | 170 | 8.8223 | 800 | 13.9995 | -2.6856e-05 | -2.3332e-05 | -0.0027554 | -0.0023939 | 0.0072311 | 0.0072311
|  |  | 4.3223 | 800.0176 | 171 | 8.8723 | 800 | 13.9995 | -2.3333e-05 | -2.0265e-05 | -0.0023939 | -0.0020792 | 0.0062947 | 0.0062947
|  |  | 4.3723 | 800.0253 | 172 | 8.9223 | 800 | 13.9996 | -2.0265e-05 | -1.7594e-05 | -0.0020792 | -0.0018051 | 0.0054814 | 0.0054814
|  |  | 4.4223 | 800.0328 | 173 | 8.9723 | 800 | 13.9997 | -1.7594e-05 | -1.5267e-05 | -0.0018052 | -0.0015664 | 0.0047753 | 0.0047753
|  |  | 4.4723 | 800.0402 | 174 | 9.0223 | 800 | 13.9997 | -1.5267e-05 | -1.3239e-05 | -0.0015664 | -0.0013583 | 0.0041626 | 0.0041626
|  |  | 4.5223 | 800.0474 | 175 | 9.0723 | 800 | 13.9997 | -1.3239e-05 | -1.1469e-05 | -0.0013583 | -0.0011768 | 0.0036312 | 0.0036312
|  |  | 4.5723 | 800.0544 | 176 | 9.1223 | 800 | 13.9998 | -1.147e-05 | -9.9244e-06 | -0.0011768 | -0.0010182 | 0.0031709 | 0.0031709
|  |  | 4.6223 | 800.0613 | 177 | 9.1723 | 800 | 13.9998 | -9.9245e-06 | -8.5734e-06 | -0.0010183 | -0.00087963 | 0.0027726 | 0.0027726
|  |  | 4.6723 | 800.068 | 178 | 9.2223 | 800 | 13.9998 | -8.5736e-06 | -7.3901e-06 | -0.00087965 | -0.00075822 | 0.0024285 | 0.0024285
|  |  | 4.7223 | 800.0745 | 179 | 9.2723 | 800 | 13.9998 | -7.3902e-06 | -6.3513e-06 | -0.00075824 | -0.00065164 | 0.0021319 | 0.0021319
|  |  | 4.7723 | 800.0809 | 180 | 9.3223 | 800 | 13.9999 | -6.3514e-06 | -5.4367e-06 | -0.00065166 | -0.00055781 | 0.001877 | 0.001877
|  |  | 4.8223 | 800.087 | 181 | 9.3723 | 800 | 13.9999 | -5.4368e-06 | -4.6284e-06 | -0.00055782 | -0.00047488 | 0.0016588 | 0.0016588
|  |  | 4.8723 | 800.093 | 182 | 9.4223 | 800 | 13.9999 | -4.6285e-06 | -3.9107e-06 | -0.00047489 | -0.00040124 | 0.001473 | 0.001473
|  |  | 4.9223 | 800.0987 | 183 | 9.4723 | 800 | 13.9999 | -3.9108e-06 | -3.2695e-06 | -0.00040125 | -0.00033545 | 0.0013161 | 0.0013161
|  |  | 4.9723 | 800.1042 | 184 | 9.5223 | 800 | 13.9999 | -3.2695e-06 | -2.6921e-06 | -0.00033546 | -0.00027621 | 0.0011848 | 0.0011848
|  |  | 5.0223 | 800.1096 | 185 | 9.5723 | 800 | 13.9999 | -2.6922e-06 | -2.1675e-06 | -0.00027622 | -0.00022238 | 0.0010768 | 0.0010768
|  |  | 5.0723 | 800.1146 | 186 | 9.6223 | 800 | 13.9999 | -2.1675e-06 | -1.6852e-06 | -0.00022239 | -0.0001729 | 0.0009898 | 0.0009898
|  |  | 5.1223 | 800.1194 | 187 | 9.6723 | 800 | 13.9999 | -1.6853e-06 | -1.2359e-06 | -0.00017291 | -0.0001268 | 0.00092216 | 0.00092216
|  |  | 5.1723 | 800.1241 | 188 | 9.7223 | 800 | 13.9999 | -1.2359e-06 | -8.1071e-07 | -0.00012681 | -8.3179e-05 | 0.00087257 | 0.00087257
|  |  | 5.2223 | 800.1285 | 189 | 9.7723 | 800 | 13.9999 | -8.1078e-07 | -4.0141e-07 | -8.3186e-05 | -4.1185e-05 | 0.00084002 | 0.00084002
|  |  | 5.2723 | 800.1326 | 190 | 9.8223 | 800 | 13.9999 | -4.0148e-07 | 3.4156e-11 | -4.1192e-05 | 3.5044e-09 | 0.00082391 | 0.00082391
|  |  | 5.3223 | 800.1365
|  |  | 5.3723 | 800.1401
|  |  | 5.4223 | 800.1436 | Results | for bend stiff | ener
|  |  | 5.4723 | 800.1467 | ------- | --------------- | ----
|  |  | 5.5223 | 800.1496
|  |  | 5.5723 | 800.1523
|  |  | 5.6223 | 800.1547 | Node | lenght o | uter curvature | moment she | ar strain
|  |  | 5.6723 | 800.1568 | number | coord d | iameter | for | ce (OD)
|  |  | 5.7223 | 800.1587
|  |  | 5.7723 | 800.1604
|  |  | 5.8223 | 800.1618
|  |  | 5.8723 | 800.163 | 1 | 0 | 1 | -0.0060347 | -603.468 | 193.09 | 0.0030173
|  |  | 5.9223 | 800.1639 | 2 | 0.10788 | 1 | -0.0058264 | -582.637 | 192.846 | 0.0029132
|  |  | 5.9723 | 800.1647 | 3 | 0.21577 | 1 | -0.0056186 | -561.858 | 192.367 | 0.0028093
|  |  | 6.0223 | 800.1652 | 4 | 0.32365 | 1 | -0.0054113 | -541.13 | 191.905 | 0.0027056
|  |  | 6.0723 | 800.1655 | 5 | 0.43153 | 1 | -0.0052045 | -520.451 | 191.461 | 0.0026023
|  |  | 6.1223 | 800.1655 | 6 | 0.53942 | 1 | -0.0049982 | -499.819 | 191.034 | 0.0024991
|  |  | 6.1723 | 800.1654 | 7 | 0.6473 | 1 | -0.027633 | -476.889 | 189.309 | 0.013817
|  |  | 6.2223 | 800.1651 | 8 | 0.6973 | 0.99438 | -0.05004 | -465.098 | 186.808 | 0.024879
|  |  | 6.2723 | 800.1646 | 9 | 0.7473 | 0.98875 | -0.050161 | -455.691 | 184.835 | 0.024798
|  |  | 6.3223 | 800.1639 | 10 | 0.7973 | 0.98313 | -0.050278 | -446.381 | 182.856 | 0.024715
|  |  | 6.3723 | 800.1631 | 11 | 0.8473 | 0.9775 | -0.050392 | -437.17 | 180.871 | 0.024629
|  |  | 6.4223 | 800.1621 | 12 | 0.8973 | 0.97188 | -0.050503 | -428.057 | 178.879 | 0.024541
|  |  | 6.4723 | 800.161 | 13 | 0.9473 | 0.96625 | -0.05061 | -419.043 | 176.883 | 0.024451
|  |  | 6.5223 | 800.1597 | 14 | 0.9973 | 0.96062 | -0.050713 | -410.128 | 174.88 | 0.024358
|  |  | 6.5723 | 800.1584 | 15 | 1.0473 | 0.955 | -0.050811 | -401.312 | 172.873 | 0.024262
|  |  | 6.6223 | 800.1569 | 16 | 1.0973 | 0.94937 | -0.050906 | -392.596 | 170.86 | 0.024164
|  |  | 6.6723 | 800.1552 | 17 | 1.1473 | 0.94375 | -0.050997 | -383.98 | 168.842 | 0.024064
|  |  | 6.7223 | 800.1534 | 18 | 1.1973 | 0.93812 | -0.051083 | -375.464 | 166.819 | 0.023961
|  |  | 6.7723 | 800.1516 | 19 | 1.2473 | 0.9325 | -0.051165 | -367.048 | 164.792 | 0.023855
|  |  | 6.8223 | 800.1495 | 20 | 1.2973 | 0.92688 | -0.051242 | -358.733 | 162.76 | 0.023747
|  |  | 6.8973 | 800.1467 | 21 | 1.3473 | 0.92125 | -0.051314 | -350.518 | 160.724 | 0.023636
|  |  | 6.9973 | 800.1427 | 22 | 1.3973 | 0.91563 | -0.051381 | -342.405 | 158.684 | 0.023523
|  |  | 7.0973 | 800.1384 | 23 | 1.4473 | 0.91 | -0.051443 | -334.392 | 156.64 | 0.023407
|  |  | 7.1973 | 800.1339 | 24 | 1.4973 | 0.90438 | -0.0515 | -326.481 | 154.592 | 0.023288
|  |  | 7.2973 | 800.1293 | 25 | 1.5473 | 0.89875 | -0.051551 | -318.672 | 152.541 | 0.023166
|  |  | 7.3973 | 800.1246 | 26 | 1.5973 | 0.89312 | -0.051597 | -310.964 | 150.487 | 0.023041
|  |  | 7.4973 | 800.12 | 27 | 1.6473 | 0.8875 | -0.051637 | -303.358 | 148.429 | 0.022914
|  |  | 7.5973 | 800.1153 | 28 | 1.6973 | 0.88187 | -0.051672 | -295.854 | 146.369 | 0.022784
|  |  | 7.6973 | 800.1106 | 29 | 1.7473 | 0.87625 | -0.0517 | -288.453 | 144.307 | 0.022651
|  |  | 7.7973 | 800.1059 | 30 | 1.7973 | 0.87062 | -0.051722 | -281.153 | 142.242 | 0.022515
|  |  | 7.8973 | 800.1012 | 31 | 1.8473 | 0.865 | -0.051738 | -273.956 | 140.176 | 0.022377
|  |  | 7.9973 | 800.0965 | 32 | 1.8973 | 0.85938 | -0.051747 | -266.862 | 138.107 | 0.022235
|  |  | 8.0973 | 800.0918 | 33 | 1.9473 | 0.85375 | -0.051749 | -259.87 | 136.038 | 0.02209
|  |  | 8.1973 | 800.0871 | 34 | 1.9973 | 0.84813 | -0.051744 | -252.98 | 133.967 | 0.021943
|  |  | 8.2973 | 800.0824 | 35 | 2.0473 | 0.8425 | -0.051733 | -246.193 | 131.895 | 0.021792
|  |  | 8.3973 | 800.0777 | 36 | 2.0973 | 0.83688 | -0.051714 | -239.509 | 129.823 | 0.021639
|  |  | 8.4973 | 800.073 | 37 | 2.1473 | 0.83125 | -0.051687 | -232.928 | 127.751 | 0.021483
|  |  | 8.5973 | 800.0683 | 38 | 2.1973 | 0.82563 | -0.051653 | -226.45 | 125.679 | 0.021323
|  |  | 8.6973 | 800.0636 | 39 | 2.2473 | 0.82 | -0.051611 | -220.074 | 123.607 | 0.021161
|  |  | 8.7973 | 800.0589 | 40 | 2.2973 | 0.81437 | -0.051561 | -213.801 | 121.537 | 0.020995
|  |  | 8.8973 | 800.0542 | 41 | 2.3473 | 0.80875 | -0.051503 | -207.631 | 119.467 | 0.020827
|  |  | 8.9973 | 800.0495 | 42 | 2.3973 | 0.80312 | -0.051436 | -201.563 | 117.399 | 0.020655
|  |  | 9.0973 | 800.0448 | 43 | 2.4473 | 0.7975 | -0.051361 | -195.598 | 115.333 | 0.02048
|  |  | 9.1973 | 800.0401 | 44 | 2.4973 | 0.79187 | -0.051277 | -189.736 | 113.269 | 0.020302
|  |  | 9.2973 | 800.0354 | 45 | 2.5473 | 0.78625 | -0.051184 | -183.976 | 111.208 | 0.020122
|  |  | 9.3973 | 800.0307 | 46 | 2.5973 | 0.78063 | -0.051081 | -178.318 | 109.149 | 0.019938
|  |  | 9.4973 | 800.026 | 47 | 2.6473 | 0.775 | -0.05097 | -172.762 | 107.095 | 0.019751
|  |  | 9.5973 | 800.0213 | 48 | 2.6973 | 0.76938 | -0.050848 | -167.308 | 105.044 | 0.019561
|  |  | 9.6973 | 800.0165 | 49 | 2.7473 | 0.76375 | -0.050717 | -161.956 | 102.997 | 0.019367
|  |  | 9.7973 | 800.0118 | 50 | 2.7973 | 0.75813 | -0.050575 | -156.706 | 100.956 | 0.019171
|  |  | 9.8473 | 0 | 51 | 2.8473 | 0.7525 | -0.050424 | -151.557 | 98.9189 | 0.018972
[5 empty] | 52 | 2.8973 | 0.74687 | -0.050262 | -146.508 | 96.888 | 0.01877
[5 empty] | 53 | 2.9473 | 0.74125 | -0.050089 | -141.561 | 94.8631 | 0.018564
[5 empty] | 54 | 2.9973 | 0.73562 | -0.049905 | -136.714 | 92.8448 | 0.018356
[5 empty] | 55 | 3.0473 | 0.73 | -0.04971 | -131.968 | 90.8336 | 0.018144
[5 empty] | 56 | 3.0973 | 0.72437 | -0.049504 | -127.321 | 88.8299 | 0.01793
[5 empty] | 57 | 3.1473 | 0.71875 | -0.049287 | -122.774 | 86.8342 | 0.017712
[5 empty] | 58 | 3.1973 | 0.71313 | -0.049057 | -118.326 | 84.8472 | 0.017492
[5 empty] | 59 | 3.2473 | 0.7075 | -0.048816 | -113.977 | 82.8692 | 0.017269
[5 empty] | 60 | 3.2973 | 0.70188 | -0.048563 | -109.726 | 80.9008 | 0.017043
[5 empty] | 61 | 3.3473 | 0.69625 | -0.048298 | -105.573 | 78.9426 | 0.016814
[5 empty] | 62 | 3.3973 | 0.69063 | -0.04802 | -101.517 | 76.9951 | 0.016582
[5 empty] | 63 | 3.4473 | 0.685 | -0.047729 | -97.5583 | 75.0589 | 0.016347
[5 empty] | 64 | 3.4973 | 0.67937 | -0.047426 | -93.6957 | 73.1345 | 0.01611
[5 empty] | 65 | 3.5473 | 0.67375 | -0.047109 | -89.9288 | 71.2226 | 0.01587
[5 empty] | 66 | 3.5973 | 0.66812 | -0.04678 | -86.2571 | 69.3236 | 0.015627
[5 empty] | 67 | 3.6473 | 0.6625 | -0.046437 | -82.6799 | 67.4383 | 0.015382
[5 empty] | 68 | 3.6973 | 0.65687 | -0.046081 | -79.1965 | 65.5671 | 0.015135
[5 empty] | 69 | 3.7473 | 0.65125 | -0.045711 | -75.8064 | 63.7108 | 0.014885
[5 empty] | 70 | 3.7973 | 0.64563 | -0.045327 | -72.5088 | 61.8699 | 0.014632
[5 empty] | 71 | 3.8473 | 0.64 | -0.04493 | -69.303 | 60.045 | 0.014377
[5 empty] | 72 | 3.8973 | 0.63438 | -0.044518 | -66.1881 | 58.2369 | 0.014121
[5 empty] | 73 | 3.9473 | 0.62875 | -0.044093 | -63.1635 | 56.4461 | 0.013862
[5 empty] | 74 | 3.9973 | 0.62313 | -0.043653 | -60.2282 | 54.6732 | 0.013601
[5 empty] | 75 | 4.0473 | 0.6175 | -0.043199 | -57.3814 | 52.919 | 0.013338
[5 empty] | 76 | 4.0973 | 0.61187 | -0.042731 | -54.6223 | 51.184 | 0.013073
[5 empty] | 77 | 4.1473 | 0.60625 | -0.042249 | -51.95 | 49.469 | 0.012807
[5 empty] | 78 | 4.1973 | 0.60062 | -0.041752 | -49.3634 | 47.7746 | 0.012539
[5 empty] | 79 | 4.2473 | 0.595 | -0.041241 | -46.8616 | 46.1014 | 0.012269
[5 empty] | 80 | 4.2973 | 0.58937 | -0.040715 | -44.4436 | 44.4501 | 0.011998
[5 empty] | 81 | 4.3473 | 0.58375 | -0.040175 | -42.1083 | 42.8215 | 0.011726
[5 empty] | 82 | 4.3973 | 0.57812 | -0.039621 | -39.8547 | 41.2161 | 0.011453
[5 empty] | 83 | 4.4473 | 0.5725 | -0.039053 | -37.6817 | 39.6346 | 0.011179
[5 empty] | 84 | 4.4973 | 0.56688 | -0.038471 | -35.5881 | 38.0777 | 0.010904
[5 empty] | 85 | 4.5473 | 0.56125 | -0.037874 | -33.5727 | 36.5461 | 0.010629
[5 empty] | 86 | 4.5973 | 0.55563 | -0.037264 | -31.6345 | 35.0404 | 0.010353
[5 empty] | 87 | 4.6473 | 0.55 | -0.036641 | -29.772 | 33.5612 | 0.010076
[5 empty] | 88 | 4.6973 | 0.54438 | -0.036004 | -27.9842 | 32.1092 | 0.0097998
[5 empty] | 89 | 4.7473 | 0.53875 | -0.035354 | -26.2696 | 30.6851 | 0.0095234
[5 empty] | 90 | 4.7973 | 0.53312 | -0.034691 | -24.627 | 29.2894 | 0.0092472
[5 empty] | 91 | 4.8473 | 0.5275 | -0.034015 | -23.0549 | 27.9227 | 0.0089715
[5 empty] | 92 | 4.8973 | 0.52187 | -0.033327 | -21.5522 | 26.5857 | 0.0086964
[5 empty] | 93 | 4.9473 | 0.51625 | -0.032628 | -20.1172 | 25.279 | 0.0084221
[5 empty] | 94 | 4.9973 | 0.51062 | -0.031917 | -18.7486 | 24.0031 | 0.0081488
[5 empty] | 95 | 5.0473 | 0.505 | -0.031195 | -17.4449 | 22.7585 | 0.0078768
[5 empty] | 96 | 5.0973 | 0.49938 | -0.030463 | -16.2047 | 21.5459 | 0.0076062
[5 empty] | 97 | 5.1473 | 0.49375 | -0.029721 | -15.0263 | 20.3656 | 0.0073374
[5 empty] | 98 | 5.1973 | 0.48812 | -0.02897 | -13.9083 | 19.2181 | 0.0070704
[5 empty] | 99 | 5.2473 | 0.4825 | -0.02821 | -12.8492 | 18.104 | 0.0068056
[5 empty] | 100 | 5.2973 | 0.47687 | -0.027442 | -11.8472 | 17.0236 | 0.0065432
[5 empty] | 101 | 5.3473 | 0.47125 | -0.026667 | -10.9008 | 15.9773 | 0.0062834
[5 empty] | 102 | 5.3973 | 0.46563 | -0.025886 | -10.0085 | 14.9654 | 0.0060265
[5 empty] | 103 | 5.4473 | 0.46 | -0.025099 | -9.1684 | 13.9883 | 0.0057727
[5 empty] | 104 | 5.4973 | 0.45437 | -0.024307 | -8.3791 | 13.0462 | 0.0055223
[5 empty] | 105 | 5.5473 | 0.44875 | -0.023512 | -7.6387 | 12.1394 | 0.0052754
[5 empty] | 106 | 5.5973 | 0.44312 | -0.022714 | -6.9456 | 11.268 | 0.0050325
[5 empty] | 107 | 5.6473 | 0.4375 | -0.021913 | -6.2982 | 10.4321 | 0.0047936
[5 empty] | 108 | 5.6973 | 0.43188 | -0.021113 | -5.6947 | 9.6318 | 0.004559
[5 empty] | 109 | 5.7473 | 0.42625 | -0.020312 | -5.1333 | 8.8672 | 0.0043291
[5 empty] | 110 | 5.7973 | 0.42063 | -0.019514 | -4.6124 | 8.1381 | 0.004104
[5 empty] | 111 | 5.8473 | 0.415 | -0.018718 | -4.1303 | 7.4445 | 0.0038839
[5 empty] | 112 | 5.8973 | 0.40937 | -0.017926 | -3.6852 | 6.7863 | 0.0036691
[5 empty] | 113 | 5.9473 | 0.40375 | -0.017139 | -3.2754 | 6.1631 | 0.0034599
[5 empty] | 114 | 5.9973 | 0.39813 | -0.016358 | -2.8993 | 5.5746 | 0.0032563
[5 empty] | 115 | 6.0473 | 0.3925 | -0.015586 | -2.5551 | 5.0206 | 0.0030587
[5 empty] | 116 | 6.0973 | 0.38688 | -0.014823 | -2.2411 | 4.5005 | 0.0028672
[5 empty] | 117 | 6.1473 | 0.38125 | -0.01407 | -1.9557 | 4.0138 | 0.0026821
[5 empty] | 118 | 6.1973 | 0.37562 | -0.013329 | -1.6972 | 3.5599 | 0.0025034
[5 empty] | 119 | 6.2473 | 0.37 | -0.012602 | -1.464 | 3.1381 | 0.0023314
[5 empty] | 120 | 6.2973 | 0.36438 | -0.01189 | -1.2545 | 2.7478 | 0.0021661
[5 empty] | 121 | 6.3473 | 0.35875 | -0.011193 | -1.0671 | 2.388 | 0.0020078
[5 empty] | 122 | 6.3973 | 0.35313 | -0.010515 | -0.90034 | 2.0579 | 0.0018565
[5 empty] | 123 | 6.4473 | 0.3475 | -0.0098554 | -0.75265 | 1.7566 | 0.0017124
[5 empty] | 124 | 6.4973 | 0.34187 | -0.0092164 | -0.62259 | 1.4829 | 0.0015754
[5 empty] | 125 | 6.5473 | 0.33625 | -0.0085993 | -0.50874 | 1.2357 | 0.0014458
[5 empty] | 126 | 6.5973 | 0.33063 | -0.0080055 | -0.40971 | 1.014 | 0.0013234
[5 empty] | 127 | 6.6473 | 0.325 | -0.0073412 | -0.33394 | 0.84032 | 0.0011929
[5 empty] | 128 | 6.6973 | 0.325 | -0.0065504 | -0.28586 | 0.73203 | 0.0010644
[5 empty] | 129 | 6.7473 | 0.325 | -0.0057566 | -0.25122 | 0.65841 | 0.00093545
[5 empty] | 130 | 6.7973 | 0.325 | -0.0050417 | -0.22002 | 0.59382 | 0.00081928
[5 empty] | 131 | 6.8473 | 0.325 | -0.0053308 | -0.09592 | 0.28183 | 0.00086626

## 5-lin
| Tension: | 1000 | kN | Tension [kN]
| Angle: | 13 | deg | Deflection Angle [deg]
OrcaFlex 10.0d: BStest2.dat (modified 10:33 AM on 9/23/2016 by OrcaFlex 10.0d)
Fx = | 224.9511 | kN |  |  | #NAME? | E analysis resu | lts --------------- | ------------
Fz = | -974.3701 | kN | Column A: Arc Length (m) |  | ------- | --------------- | -------------------- | ------------
Other columns: Line1 Shear Force (kN)
Period: t = -5.000 to 10.000s
|  |  |  | Minimum | Key res | ults
|  |  |  | 224.9511 | ------- | ----
|  |  |  | 225.376 |  |  |  | BS-engine | OrcaFlex
|  |  | 0.16182 | 226.3931 | BS mome | nt at root end. | ...................: | -655.895 | 656.9573
|  |  | 0.26971 | 226.4331 | BS shea | r force at root | end...............: | 224.38 | 224.9511
|  |  | 0.37759 | 225.4642 | Riser t | ension at root | end................: | 974.449 | 974.805
|  |  | 0.48547 | 221.8534 | Maximum | BS curvature.. | ...................: | 0.053478 | 0.053496 | 99.97%
|  |  | 0.59336 | 217.959 | Maximum | BS strain at O | D .................: | 0.026518
|  |  | 0.6723 | 2.3693 | Maximum | curvature..... | ...................: | 0.053478 | 0.053496 | 99.97%
|  |  | 0.7223 | 2.4015 | Z-displ | acment of riser | tip...............: | -1.5654
|  |  | 0.7723 | 2.43
|  |  | 0.8223 | 2.4533
|  |  | 0.8723 | 2.4689
|  |  | 0.9223 | 2.4927 | Results | for combined m | odel (riser and bend | stiffener)
|  |  | 0.9723 | 2.5203 | ------- | --------------- | -------------------- | ------------
|  |  | 1.0223 | 2.5458
|  |  | 1.0723 | 2.5822
|  |  | 1.1223 | 2.6217 | Element | Lenght t | ension element | curvature cur | vature moment | moment | shear shear
|  |  | 1.1723 | 2.6357 | number | coord | angle | end1 end | 2 end1 | end2 | end1 end2 |  |  |  | end1 | end2 | mid
|  |  | 1.2223 | 2.6534 | [10 empty] | 0.054108 | 0.052852 | 0.053476 | 98.83%
|  |  | 1.2723 | 2.6831
|  |  | 1.3223 | 2.7127 | 1 | 0.053942 | 974.449 | 0.020022 | -0.006559 | -0.0063169 | -656.568 | -632.337 | 224.611 | 224.611 | 0.006559 | 0.0063169 | 0.0064379
|  |  | 1.3723 | 2.7481 | 2 | 0.16182 | 974.601 | 0.059069 | -0.0063169 | -0.0060755 | -632.337 | -608.177 | 223.946 | 223.946 | 0.0063169 | 0.0060755 | 0.0061962
|  |  | 1.4223 | 2.7749 | 3 | 0.26971 | 974.748 | 0.096624 | -0.0060755 | -0.0058349 | -608.177 | -584.085 | 223.307 | 223.307 | 0.0060755 | 0.0058349 | 0.0059552
|  |  | 1.4723 | 2.7967 | 4 | 0.37759 | 974.888 | 0.13269 | -0.0058349 | -0.0055949 | -584.085 | -560.06 | 222.694 | 222.694 | 0.0058349 | 0.0055949 | 0.0057149
|  |  | 1.5223 | 2.8358 | 5 | 0.48547 | 975.023 | 0.16728 | -0.0055949 | -0.0053555 | -560.06 | -536.099 | 222.105 | 222.105 | 0.0055949 | 0.0053555 | 0.0054752
|  |  | 1.5723 | 2.8544 | 6 | 0.59336 | 975.151 | 0.20038 | -0.0053555 | -0.0051167 | -536.099 | -512.198 | 221.542 | 221.542 | 0.0053555 | 0.0051167 | 0.0052361
|  |  | 1.6223 | 2.8723 | 7 | 0.6723 | 975.508 | 0.29308 | -0.053892 | -0.052734 | -512.198 | -501.2 | 219.964 | 219.964 | 0.053892 | 0.052734 | 0.053313
|  |  | 1.6723 | 2.9081 | 8 | 0.7223 | 976.091 | 0.44587 | -0.053936 | -0.052766 | -501.2 | -490.332 | 217.362 | 217.362 | 0.053936 | 0.052766 | 0.053351
|  |  | 1.7223 | 2.9399 | 9 | 0.7723 | 976.668 | 0.59876 | -0.053976 | -0.052794 | -490.332 | -479.594 | 214.756 | 214.756 | 0.053976 | 0.052794 | 0.053385
|  |  | 1.7723 | 2.9643 | 10 | 0.8223 | 977.238 | 0.75174 | -0.05401 | -0.052816 | -479.594 | -468.987 | 212.148 | 212.148 | 0.05401 | 0.052816 | 0.053413
|  |  | 1.8223 | 2.9961 | 11 | 0.8723 | 977.801 | 0.90479 | -0.05404 | -0.052833 | -468.987 | -458.51 | 209.536 | 209.536 | 0.05404 | 0.052833 | 0.053436
|  |  | 1.8723 | 3.0294 | 12 | 0.9223 | 978.357 | 1.0579 | -0.054065 | -0.052845 | -458.51 | -448.164 | 206.923 | 206.923 | 0.054065 | 0.052845 | 0.053455
|  |  | 1.9223 | 3.057 | 13 | 0.9723 | 978.907 | 1.2111 | -0.054084 | -0.052851 | -448.164 | -437.948 | 204.307 | 204.307 | 0.054084 | 0.052851 | 0.053467
|  |  | 1.9723 | 3.0901 | 14 | 1.0223 | 979.45 | 1.3642 | -0.054097 | -0.052852 | -437.948 | -427.864 | 201.689 | 201.689 | 0.054097 | 0.052852 | 0.053474
|  |  | 2.0223 | 3.1189 | 15 | 1.0723 | 979.985 | 1.5174 | -0.054105 | -0.052847 | -427.864 | -417.91 | 199.069 | 199.069 | 0.054105 | 0.052847 | 0.053476
|  |  | 2.0723 | 3.1521 | 16 | 1.1223 | 980.514 | 1.6706 | -0.054108 | -0.052836 | -417.91 | -408.088 | 196.448 | 196.448 | 0.054108 | 0.052836 | 0.053472
|  |  | 2.1223 | 3.1775 | 17 | 1.1723 | 981.036 | 1.8238 | -0.054104 | -0.052819 | -408.088 | -398.397 | 193.826 | 193.826 | 0.054104 | 0.052819 | 0.053462
|  |  | 2.1723 | 3.2011 | 18 | 1.2223 | 981.55 | 1.9769 | -0.054094 | -0.052796 | -398.397 | -388.837 | 191.203 | 191.203 | 0.054094 | 0.052796 | 0.053445
|  |  | 2.2223 | 3.2279 | 19 | 1.2723 | 982.058 | 2.13 | -0.054079 | -0.052767 | -388.837 | -379.408 | 188.58 | 188.58 | 0.054079 | 0.052767 | 0.053423
|  |  | 2.2723 | 3.2419 | 20 | 1.3223 | 982.558 | 2.283 | -0.054057 | -0.052732 | -379.407 | -370.11 | 185.957 | 185.957 | 0.054057 | 0.052732 | 0.053394
|  |  | 2.3223 | 3.265 | 21 | 1.3723 | 983.051 | 2.436 | -0.054028 | -0.05269 | -370.11 | -360.943 | 183.334 | 183.334 | 0.054028 | 0.05269 | 0.053359
|  |  | 2.3723 | 3.2984 | 22 | 1.4223 | 983.536 | 2.5888 | -0.053993 | -0.052641 | -360.943 | -351.907 | 180.712 | 180.712 | 0.053993 | 0.052641 | 0.053317
|  |  | 2.4223 | 3.3224 | 23 | 1.4723 | 984.014 | 2.7414 | -0.053951 | -0.052586 | -351.907 | -343.003 | 178.09 | 178.09 | 0.053951 | 0.052586 | 0.053269
|  |  | 2.4723 | 3.3553 | 24 | 1.5223 | 984.485 | 2.894 | -0.053902 | -0.052524 | -343.003 | -334.229 | 175.47 | 175.47 | 0.053902 | 0.052524 | 0.053213
|  |  | 2.5223 | 3.3946 | 25 | 1.5723 | 984.948 | 3.0463 | -0.053847 | -0.052454 | -334.229 | -325.587 | 172.852 | 172.852 | 0.053847 | 0.052454 | 0.053151
|  |  | 2.5723 | 3.4172 | 26 | 1.6223 | 985.403 | 3.1985 | -0.053784 | -0.052378 | -325.587 | -317.075 | 170.235 | 170.235 | 0.053784 | 0.052378 | 0.053081
|  |  | 2.6223 | 3.4376 | 27 | 1.6723 | 985.851 | 3.3504 | -0.053714 | -0.052294 | -317.075 | -308.694 | 167.621 | 167.621 | 0.053714 | 0.052294 | 0.053004
|  |  | 2.6723 | 3.4696 | 28 | 1.7223 | 986.292 | 3.5022 | -0.053636 | -0.052203 | -308.694 | -300.443 | 165.01 | 165.01 | 0.053636 | 0.052203 | 0.052919
|  |  | 2.7223 | 3.5059 | 29 | 1.7723 | 986.725 | 3.6536 | -0.053551 | -0.052103 | -300.443 | -292.323 | 162.402 | 162.402 | 0.053551 | 0.052103 | 0.052827
|  |  | 2.7723 | 3.5385 | 30 | 1.8223 | 987.15 | 3.8049 | -0.053458 | -0.051997 | -292.323 | -284.333 | 159.797 | 159.797 | 0.053458 | 0.051997 | 0.052727
|  |  | 2.8223 | 3.5581 | 31 | 1.8723 | 987.567 | 3.9558 | -0.053357 | -0.051882 | -284.333 | -276.473 | 157.197 | 157.197 | 0.053357 | 0.051882 | 0.052619
|  |  | 2.8723 | 3.5738 | 32 | 1.9223 | 987.977 | 4.1063 | -0.053248 | -0.051759 | -276.473 | -268.743 | 154.601 | 154.601 | 0.053248 | 0.051759 | 0.052503
|  |  | 2.9223 | 3.5941 | 33 | 1.9723 | 988.379 | 4.2566 | -0.05313 | -0.051628 | -268.743 | -261.143 | 152.01 | 152.01 | 0.05313 | 0.051628 | 0.052379
|  |  | 2.9723 | 3.6262 | 34 | 2.0223 | 988.773 | 4.4064 | -0.053005 | -0.051488 | -261.143 | -253.672 | 149.424 | 149.424 | 0.053005 | 0.051488 | 0.052246
|  |  | 3.0223 | 3.6568 | 35 | 2.0723 | 989.16 | 4.5559 | -0.05287 | -0.05134 | -253.672 | -246.329 | 146.844 | 146.844 | 0.05287 | 0.05134 | 0.052105
|  |  | 3.0723 | 3.6721 | 36 | 2.1223 | 989.538 | 4.705 | -0.052727 | -0.051183 | -246.329 | -239.116 | 144.27 | 144.27 | 0.052727 | 0.051183 | 0.051955
|  |  | 3.1223 | 3.6961 | 37 | 2.1723 | 989.909 | 4.8536 | -0.052575 | -0.051018 | -239.116 | -232.031 | 141.703 | 141.703 | 0.052575 | 0.051018 | 0.051796
|  |  | 3.1723 | 3.7133 | 38 | 2.2223 | 990.272 | 5.0017 | -0.052414 | -0.050843 | -232.031 | -225.074 | 139.143 | 139.143 | 0.052414 | 0.050843 | 0.051629
|  |  | 3.2223 | 3.7269 | 39 | 2.2723 | 990.628 | 5.1494 | -0.052244 | -0.050659 | -225.074 | -218.244 | 136.591 | 136.591 | 0.052244 | 0.050659 | 0.051452
|  |  | 3.2723 | 3.7588 | 40 | 2.3223 | 990.975 | 5.2965 | -0.052065 | -0.050466 | -218.244 | -211.542 | 134.047 | 134.047 | 0.052065 | 0.050466 | 0.051265
|  |  | 3.3223 | 3.772 | 41 | 2.3723 | 991.315 | 5.4431 | -0.051876 | -0.050263 | -211.542 | -204.966 | 131.511 | 131.511 | 0.051876 | 0.050263 | 0.05107
|  |  | 3.3723 | 3.7874 | 42 | 2.4223 | 991.647 | 5.5891 | -0.051677 | -0.050051 | -204.966 | -198.517 | 128.984 | 128.984 | 0.051677 | 0.050051 | 0.050864
|  |  | 3.4223 | 3.806 | 43 | 2.4723 | 991.971 | 5.7345 | -0.051469 | -0.049829 | -198.517 | -192.194 | 126.467 | 126.467 | 0.051469 | 0.049829 | 0.050649
|  |  | 3.4723 | 3.8284 | 44 | 2.5223 | 992.287 | 5.8793 | -0.05125 | -0.049598 | -192.194 | -185.996 | 123.96 | 123.96 | 0.05125 | 0.049598 | 0.050424
|  |  | 3.5223 | 3.8548 | 45 | 2.5723 | 992.596 | 6.0234 | -0.051022 | -0.049356 | -185.996 | -179.923 | 121.464 | 121.464 | 0.051022 | 0.049356 | 0.050189
|  |  | 3.5723 | 3.8658 | 46 | 2.6223 | 992.897 | 6.1669 | -0.050783 | -0.049104 | -179.923 | -173.974 | 118.979 | 118.979 | 0.050783 | 0.049104 | 0.049944
|  |  | 3.6223 | 3.8811 | 47 | 2.6723 | 993.19 | 6.3096 | -0.050534 | -0.048842 | -173.974 | -168.148 | 116.505 | 116.505 | 0.050534 | 0.048842 | 0.049688
|  |  | 3.6723 | 3.9006 | 48 | 2.7223 | 993.476 | 6.4516 | -0.050274 | -0.048569 | -168.148 | -162.446 | 114.044 | 114.044 | 0.050274 | 0.048569 | 0.049422
|  |  | 3.7223 | 3.905 | 49 | 2.7723 | 993.754 | 6.5927 | -0.050004 | -0.048286 | -162.446 | -156.866 | 111.596 | 111.596 | 0.050004 | 0.048286 | 0.049145
|  |  | 3.7723 | 3.914 | 50 | 2.8223 | 994.024 | 6.7331 | -0.049723 | -0.047993 | -156.867 | -151.408 | 109.16 | 109.16 | 0.049723 | 0.047993 | 0.048858
|  |  | 3.8223 | 3.9285 | 51 | 2.8723 | 994.287 | 6.8727 | -0.049431 | -0.047688 | -151.409 | -146.072 | 106.739 | 106.739 | 0.049431 | 0.047688 | 0.048559
|  |  | 3.8723 | 3.9301 | 52 | 2.9223 | 994.543 | 7.0113 | -0.049127 | -0.047373 | -146.072 | -140.855 | 104.333 | 104.333 | 0.049127 | 0.047373 | 0.04825
|  |  | 3.9223 | 3.94 | 53 | 2.9723 | 994.791 | 7.1491 | -0.048813 | -0.047046 | -140.855 | -135.758 | 101.941 | 101.941 | 0.048813 | 0.047046 | 0.04793
|  |  | 3.9723 | 3.9413 | 54 | 3.0223 | 995.031 | 7.2859 | -0.048487 | -0.046709 | -135.758 | -130.78 | 99.5648 | 99.5648 | 0.048487 | 0.046709 | 0.047598
|  |  | 4.0223 | 3.9568 | 55 | 3.0723 | 995.264 | 7.4218 | -0.04815 | -0.046361 | -130.78 | -125.92 | 97.2049 | 97.2049 | 0.04815 | 0.046361 | 0.047255
|  |  | 4.0723 | 3.9715 | 56 | 3.1223 | 995.491 | 7.5567 | -0.047801 | -0.046001 | -125.92 | -121.177 | 94.8619 | 94.8619 | 0.047801 | 0.046001 | 0.046901
|  |  | 4.1223 | 3.9714 | 57 | 3.1723 | 995.709 | 7.6905 | -0.047441 | -0.04563 | -121.177 | -116.55 | 92.5362 | 92.5362 | 0.047441 | 0.04563 | 0.046535
|  |  | 4.1723 | 3.9636 | 58 | 3.2223 | 995.921 | 7.8233 | -0.047069 | -0.045247 | -116.55 | -112.038 | 90.2286 | 90.2286 | 0.047069 | 0.045247 | 0.046158
|  |  | 4.2223 | 3.9566 | 59 | 3.2723 | 996.126 | 7.955 | -0.046685 | -0.044853 | -112.038 | -107.641 | 87.9395 | 87.9395 | 0.046685 | 0.044853 | 0.045769
|  |  | 4.2723 | 3.9605 | 60 | 3.3223 | 996.324 | 8.0855 | -0.046289 | -0.044447 | -107.642 | -103.358 | 85.6697 | 85.6697 | 0.046289 | 0.044447 | 0.045368
|  |  | 4.3223 | 3.9485 | 61 | 3.3723 | 996.515 | 8.2149 | -0.045882 | -0.04403 | -103.358 | -99.1871 | 83.4196 | 83.4196 | 0.045882 | 0.04403 | 0.044956
|  |  | 4.3723 | 3.9348 | 62 | 3.4223 | 996.699 | 8.3431 | -0.045462 | -0.043601 | -99.1871 | -95.1276 | 81.19 | 81.19 | 0.045462 | 0.043601 | 0.044531
|  |  | 4.4223 | 3.936 | 63 | 3.4723 | 996.876 | 8.47 | -0.04503 | -0.043161 | -95.1277 | -91.1786 | 78.9814 | 78.9814 | 0.04503 | 0.043161 | 0.044095
|  |  | 4.4723 | 3.9319 | 64 | 3.5223 | 997.047 | 8.5957 | -0.044586 | -0.042708 | -91.1787 | -87.3389 | 76.7945 | 76.7945 | 0.044586 | 0.042708 | 0.043647
|  |  | 4.5223 | 3.9248 | 65 | 3.5723 | 997.211 | 8.7201 | -0.04413 | -0.042244 | -87.339 | -83.6075 | 74.6298 | 74.6298 | 0.04413 | 0.042244 | 0.043187
|  |  | 4.5723 | 3.9003 | 66 | 3.6223 | 997.369 | 8.8431 | -0.043661 | -0.041769 | -83.6076 | -79.9832 | 72.4881 | 72.4881 | 0.043661 | 0.041769 | 0.042715
|  |  | 4.6223 | 3.8668 | 67 | 3.6723 | 997.521 | 8.9648 | -0.043181 | -0.041281 | -79.9832 | -76.4647 | 70.3698 | 70.3698 | 0.043181 | 0.041281 | 0.042231
|  |  | 4.6723 | 3.8555 | 68 | 3.7223 | 997.667 | 9.0851 | -0.042688 | -0.040782 | -76.4648 | -73.051 | 68.2757 | 68.2757 | 0.042688 | 0.040782 | 0.041735
|  |  | 4.7223 | 3.8427 | 69 | 3.7723 | 997.806 | 9.2039 | -0.042183 | -0.040272 | -73.051 | -69.7407 | 66.2063 | 66.2063 | 0.042183 | 0.040272 | 0.041228
|  |  | 4.7723 | 3.828 | 70 | 3.8223 | 997.94 | 9.3213 | -0.041667 | -0.03975 | -69.7408 | -66.5327 | 64.1622 | 64.1622 | 0.041667 | 0.03975 | 0.040708
|  |  | 4.8223 | 3.7958 | 71 | 3.8723 | 998.067 | 9.4372 | -0.041138 | -0.039216 | -66.5327 | -63.4255 | 62.1441 | 62.1441 | 0.041138 | 0.039216 | 0.040177
|  |  | 4.8723 | 3.7543 | 72 | 3.9223 | 998.189 | 9.5515 | -0.040596 | -0.038671 | -63.4256 | -60.4179 | 60.1525 | 60.1525 | 0.040596 | 0.038671 | 0.039634
|  |  | 4.9223 | 3.7357 | 73 | 3.9723 | 998.306 | 9.6642 | -0.040044 | -0.038115 | -60.418 | -57.5086 | 58.1881 | 58.1881 | 0.040044 | 0.038115 | 0.039079
|  |  | 4.9723 | 3.6992 | 74 | 4.0223 | 998.417 | 9.7754 | -0.039479 | -0.037548 | -57.5086 | -54.6961 | 56.2515 | 56.2515 | 0.039479 | 0.037548 | 0.038513
|  |  | 5.0223 | 3.6482 | 75 | 4.0723 | 998.522 | 9.8849 | -0.038902 | -0.03697 | -54.6961 | -51.979 | 54.3431 | 54.3431 | 0.038902 | 0.03697 | 0.037936
|  |  | 5.0723 | 3.6107 | 76 | 4.1223 | 998.623 | 9.9927 | -0.038314 | -0.036381 | -51.979 | -49.3558 | 52.4637 | 52.4637 | 0.038314 | 0.036381 | 0.037348
|  |  | 5.1223 | 3.5818 | 77 | 4.1723 | 998.718 | 10.0989 | -0.037715 | -0.035781 | -49.3559 | -46.8252 | 50.6138 | 50.6138 | 0.037715 | 0.035781 | 0.036748
|  |  | 5.1723 | 3.5424 | 78 | 4.2223 | 998.809 | 10.2033 | -0.037104 | -0.035171 | -46.8252 | -44.3855 | 48.7939 | 48.7939 | 0.037104 | 0.035171 | 0.036138
|  |  | 5.2223 | 3.48 | 79 | 4.2723 | 998.895 | 10.3059 | -0.036483 | -0.034551 | -44.3856 | -42.0353 | 47.0046 | 47.0046 | 0.036483 | 0.034551 | 0.035517
|  |  | 5.2723 | 3.4274 | 80 | 4.3223 | 998.976 | 10.4067 | -0.03585 | -0.033921 | -42.0354 | -39.7731 | 45.2464 | 45.2464 | 0.03585 | 0.033921 | 0.034885
|  |  | 5.3223 | 3.3849 | 81 | 4.3723 | 999.053 | 10.5058 | -0.035207 | -0.033281 | -39.7731 | -37.5971 | 43.5198 | 43.5198 | 0.035207 | 0.033281 | 0.034244
|  |  | 5.3723 | 3.3403 | 82 | 4.4223 | 999.125 | 10.6029 | -0.034554 | -0.032632 | -37.5972 | -35.5059 | 41.8255 | 41.8255 | 0.034554 | 0.032632 | 0.033593
|  |  | 5.4223 | 3.2883 | 83 | 4.4723 | 999.193 | 10.6982 | -0.033891 | -0.031974 | -35.5059 | -33.4978 | 40.1637 | 40.1637 | 0.033891 | 0.031974 | 0.032932
|  |  | 5.4723 | 3.2114 | 84 | 4.5223 | 999.257 | 10.7916 | -0.033218 | -0.031307 | -33.4978 | -31.571 | 38.5351 | 38.5351 | 0.033218 | 0.031307 | 0.032263
|  |  | 5.5223 | 3.1388 | 85 | 4.5723 | 999.318 | 10.8831 | -0.032536 | -0.030632 | -31.5711 | -29.7241 | 36.9401 | 36.9401 | 0.032536 | 0.030632 | 0.031584
|  |  | 5.5723 | 3.0878 | 86 | 4.6223 | 999.374 | 10.9725 | -0.031845 | -0.02995 | -29.7241 | -27.9552 | 35.3791 | 35.3791 | 0.031845 | 0.02995 | 0.030897
|  |  | 5.6223 | 3.0246 | 87 | 4.6723 | 999.427 | 11.0601 | -0.031145 | -0.02926 | -27.9552 | -26.2626 | 33.8525 | 33.8525 | 0.031145 | 0.02926 | 0.030203
|  |  | 5.6723 | 2.9433 | 88 | 4.7223 | 999.476 | 11.1456 | -0.030438 | -0.028563 | -26.2626 | -24.6446 | 32.3608 | 32.3608 | 0.030438 | 0.028563 | 0.0295
|  |  | 5.7223 | 2.8653 | 89 | 4.7723 | 999.522 | 11.2291 | -0.029723 | -0.027859 | -24.6446 | -23.0994 | 30.9043 | 30.9043 | 0.029723 | 0.027859 | 0.028791
|  |  | 5.7723 | 2.7812 | 90 | 4.8223 | 999.565 | 11.3105 | -0.029001 | -0.02715 | -23.0994 | -21.6253 | 29.4833 | 29.4833 | 0.029001 | 0.02715 | 0.028075
|  |  | 5.8223 | 2.7094 | 91 | 4.8723 | 999.605 | 11.3899 | -0.028272 | -0.026435 | -21.6253 | -20.2204 | 28.0982 | 28.0982 | 0.028272 | 0.026435 | 0.027354
|  |  | 5.8723 | 2.6374 | 92 | 4.9223 | 999.642 | 11.4672 | -0.027538 | -0.025716 | -20.2204 | -18.883 | 26.7492 | 26.7492 | 0.027538 | 0.025716 | 0.026627
|  |  | 5.9223 | 2.5413 | 93 | 4.9723 | 999.676 | 11.5425 | -0.026798 | -0.024993 | -18.883 | -17.6112 | 25.4366 | 25.4366 | 0.026798 | 0.024993 | 0.025895
|  |  | 5.9723 | 2.4642 | 94 | 5.0223 | 999.708 | 11.6156 | -0.026053 | -0.024266 | -17.6112 | -16.4032 | 24.1607 | 24.1607 | 0.026053 | 0.024266 | 0.025159
|  |  | 6.0223 | 2.3788 | 95 | 5.0723 | 999.737 | 11.6866 | -0.025304 | -0.023536 | -16.4032 | -15.2571 | 22.9216 | 22.9216 | 0.025304 | 0.023536 | 0.02442
|  |  | 6.0723 | 2.2858 | 96 | 5.1223 | 999.764 | 11.7555 | -0.024552 | -0.022805 | -15.2571 | -14.1712 | 21.7195 | 21.7195 | 0.024552 | 0.022805 | 0.023678
|  |  | 6.1223 | 2.1932 | 97 | 5.1723 | 999.789 | 11.8223 | -0.023797 | -0.022072 | -14.1712 | -13.1435 | 20.5545 | 20.5545 | 0.023797 | 0.022072 | 0.022935
|  |  | 6.1723 | 2.0975 | 98 | 5.2223 | 999.811 | 11.8869 | -0.023041 | -0.021338 | -13.1435 | -12.1721 | 19.4267 | 19.4267 | 0.023041 | 0.021338 | 0.022189
|  |  | 6.2223 | 2.0219 | 99 | 5.2723 | 999.832 | 11.9494 | -0.022283 | -0.020605 | -12.1722 | -11.2554 | 18.3361 | 18.3361 | 0.022283 | 0.020605 | 0.021444
|  |  | 6.2723 | 1.9382 | 100 | 5.3223 | 999.851 | 12.0097 | -0.021525 | -0.019873 | -11.2554 | -10.3912 | 17.2828 | 17.2828 | 0.021525 | 0.019873 | 0.020699
|  |  | 6.3223 | 1.8443 | 101 | 5.3723 | 999.868 | 12.068 | -0.020768 | -0.019142 | -10.3913 | -9.5779 | 16.2667 | 16.2667 | 0.020768 | 0.019142 | 0.019955
|  |  | 6.3723 | 1.7447 | 102 | 5.4223 | 999.883 | 12.1241 | -0.020012 | -0.018415 | -9.5779 | -8.8136 | 15.2877 | 15.2877 | 0.020012 | 0.018415 | 0.019213
|  |  | 6.4223 | 1.6498 | 103 | 5.4723 | 999.897 | 12.178 | -0.019259 | -0.017691 | -8.8136 | -8.0963 | 14.3457 | 14.3457 | 0.019259 | 0.017691 | 0.018475
|  |  | 6.4723 | 1.5564 | 104 | 5.5223 | 999.91 | 12.2299 | -0.018508 | -0.016972 | -8.0963 | -7.4243 | 13.4405 | 13.4405 | 0.018508 | 0.016972 | 0.01774
|  |  | 6.5223 | 1.4661 | 105 | 5.5723 | 999.921 | 12.2797 | -0.017762 | -0.016258 | -7.4243 | -6.7957 | 12.572 | 12.572 | 0.017762 | 0.016258 | 0.01701
|  |  | 6.5723 | 1.3855 | 106 | 5.6223 | 999.931 | 12.3274 | -0.017022 | -0.015551 | -6.7957 | -6.2087 | 11.7397 | 11.7397 | 0.017022 | 0.015551 | 0.016287
|  |  | 6.6223 | 1.2866 | 107 | 5.6723 | 999.94 | 12.373 | -0.016287 | -0.014852 | -6.2088 | -5.6616 | 10.9435 | 10.9435 | 0.016287 | 0.014852 | 0.01557
|  |  | 6.6723 | 1.1598 | 108 | 5.7223 | 999.948 | 12.4166 | -0.01556 | -0.014161 | -5.6616 | -5.1524 | 10.1829 | 10.1829 | 0.01556 | 0.014161 | 0.01486
|  |  | 6.7223 | 1.0393 | 109 | 5.7723 | 999.955 | 12.4581 | -0.014841 | -0.013479 | -5.1525 | -4.6796 | 9.4576 | 9.4576 | 0.014841 | 0.013479 | 0.01416
|  |  | 6.7723 | 0.92996 | 110 | 5.8223 | 999.962 | 12.4977 | -0.014132 | -0.012808 | -4.6796 | -4.2412 | 8.767 | 8.767 | 0.014132 | 0.012808 | 0.01347
|  |  | 6.8223 | 0.81877 | 111 | 5.8723 | 999.967 | 12.5353 | -0.013432 | -0.012148 | -4.2413 | -3.8357 | 8.1106 | 8.1106 | 0.013432 | 0.012148 | 0.01279
|  |  | 6.8973 | 0.93846 | 112 | 5.9223 | 999.972 | 12.571 | -0.012744 | -0.011501 | -3.8357 | -3.4613 | 7.488 | 7.488 | 0.012744 | 0.011501 | 0.012122
|  |  | 6.9973 | 0.68705 | 113 | 5.9723 | 999.976 | 12.6048 | -0.012069 | -0.010866 | -3.4613 | -3.1164 | 6.8984 | 6.8984 | 0.012069 | 0.010866 | 0.011468
|  |  | 7.0973 | 0.50429 | 114 | 6.0223 | 999.98 | 12.6367 | -0.011407 | -0.010246 | -3.1164 | -2.7994 | 6.3412 | 6.3412 | 0.011407 | 0.010246 | 0.010827
|  |  | 7.1973 | 0.3732 | 115 | 6.0723 | 999.983 | 12.6668 | -0.010759 | -0.0096416 | -2.7994 | -2.5086 | 5.8158 | 5.8158 | 0.010759 | 0.0096416 | 0.0102
|  |  | 7.2973 | 0.27069 | 116 | 6.1223 | 999.986 | 12.6951 | -0.010127 | -0.009053 | -2.5086 | -2.2425 | 5.3212 | 5.3212 | 0.010127 | 0.009053 | 0.0095901
|  |  | 7.3973 | 0.19574 | 117 | 6.1723 | 999.988 | 12.7217 | -0.0095114 | -0.0084814 | -2.2426 | -1.9997 | 4.8567 | 4.8567 | 0.0095114 | 0.0084814 | 0.0089964
|  |  | 7.4973 | 0.14438 | 118 | 6.2223 | 999.99 | 12.7467 | -0.0089129 | -0.0079276 | -1.9997 | -1.7787 | 4.4214 | 4.4214 | 0.0089129 | 0.0079276 | 0.0084203
|  |  | 7.5973 | 0.1037 | 119 | 6.2723 | 999.992 | 12.77 | -0.0083328 | -0.0073924 | -1.7787 | -1.5779 | 4.0145 | 4.0145 | 0.0083328 | 0.0073924 | 0.0078626
|  |  | 7.6973 | 0.077468 | 120 | 6.3223 | 999.993 | 12.7917 | -0.0077719 | -0.0068767 | -1.5779 | -1.3962 | 3.6351 | 3.6351 | 0.0077719 | 0.0068767 | 0.0073243
|  |  | 7.7973 | 0.057231 | 121 | 6.3723 | 999.995 | 12.812 | -0.0072309 | -0.006381 | -1.3962 | -1.2321 | 3.282 | 3.282 | 0.0072309 | 0.006381 | 0.0068059
|  |  | 7.8973 | 0.038345 | 122 | 6.4223 | 999.996 | 12.8307 | -0.0067106 | -0.0059061 | -1.2321 | -1.0844 | 2.9543 | 2.9543 | 0.0067106 | 0.0059061 | 0.0063083
|  |  | 7.9973 | 0.028092 | 123 | 6.4723 | 999.996 | 12.8481 | -0.0062119 | -0.0054526 | -1.0844 | -0.95183 | 2.651 | 2.651 | 0.0062119 | 0.0054526 | 0.0058322
|  |  | 8.0973 | 0.022313 | 124 | 6.5223 | 999.997 | 12.8642 | -0.0057354 | -0.0050211 | -0.95183 | -0.83329 | 2.3709 | 2.3709 | 0.0057354 | 0.0050211 | 0.0053782
|  |  | 8.1973 | 0.019547 | 125 | 6.5723 | 999.998 | 12.8789 | -0.0052817 | -0.0046121 | -0.83329 | -0.72764 | 2.113 | 2.113 | 0.0052817 | 0.0046121 | 0.0049469
|  |  | 8.2973 | 0.014455 | 126 | 6.6223 | 999.998 | 12.8925 | -0.0048514 | -0.0042261 | -0.72764 | -0.63384 | 1.876 | 1.876 | 0.0048514 | 0.0042261 | 0.0045387
|  |  | 8.3973 | 0.0099313 | 127 | 6.6723 | 999.999 | 12.9048 | -0.0043343 | -0.0037662 | -0.63385 | -0.55077 | 1.6615 | 1.6615 | 0.0043343 | 0.0037662 | 0.0040503
|  |  | 8.4973 | 0.0090437 | 128 | 6.7223 | 999.999 | 12.9156 | -0.0037662 | -0.0032627 | -0.55078 | -0.47714 | 1.4726 | 1.4726 | 0.0037662 | 0.0032627 | 0.0035145
|  |  | 8.5973 | 0.0065126 | 129 | 6.7723 | 999.999 | 12.925 | -0.0032627 | -0.0028152 | -0.47714 | -0.41169 | 1.309 | 1.309 | 0.0032627 | 0.0028152 | 0.003039
|  |  | 8.6973 | 0.004288 | 130 | 6.8223 | 999.999 | 12.9331 | -0.0028152 | -0.0024159 | -0.41169 | -0.3533 | 1.1679 | 1.1679 | 0.0028152 | 0.0024159 | 0.0026155
|  |  | 8.7973 | 0.0024419 | 131 | 6.8723 | 999.999 | 12.9414 | -0.0034435 | -0.0029453 | -0.3533 | -0.30219 | 1.0222 | 1.0222 | 0.0034435 | 0.0029453 | 0.0031944
|  |  | 8.8973 | 0.00034733 | 132 | 6.9223 | 1000 | 12.9499 | -0.0029454 | -0.0025193 | -0.30219 | -0.25848 | 0.87433 | 0.87433 | 0.0029454 | 0.0025193 | 0.0027323
|  |  | 8.9973 | 0.00156 | 133 | 6.9723 | 1000 | 12.9572 | -0.0025193 | -0.0021548 | -0.25848 | -0.22109 | 0.74785 | 0.74785 | 0.0025193 | 0.0021548 | 0.0023371
|  |  | 9.0973 | 0.00052344 | 134 | 7.0223 | 1000 | 12.9634 | -0.0021548 | -0.0018431 | -0.22109 | -0.1891 | 0.63967 | 0.63967 | 0.0021548 | 0.0018431 | 0.001999
|  |  | 9.1973 | 0.0021035 | 135 | 7.0723 | 1000 | 12.9687 | -0.0018431 | -0.0015765 | -0.1891 | -0.16175 | 0.54713 | 0.54713 | 0.0018431 | 0.0015765 | 0.0017098
|  |  | 9.2973 | 0.0037415 | 136 | 7.1223 | 1000 | 12.9732 | -0.0015765 | -0.0013484 | -0.16175 | -0.13835 | 0.46799 | 0.46799 | 0.0015765 | 0.0013484 | 0.0014625
|  |  | 9.3973 | 0.0055277 | 137 | 7.1723 | 1000 | 12.9771 | -0.0013484 | -0.0011534 | -0.13835 | -0.11834 | 0.40029 | 0.40029 | 0.0013484 | 0.0011534 | 0.0012509
|  |  | 9.4973 | 0.0022029 | 138 | 7.2223 | 1000 | 12.9804 | -0.0011534 | -0.00098652 | -0.11834 | -0.10122 | 0.34238 | 0.34238 | 0.0011534 | 0.00098652 | 0.0010699
|  |  | 9.5973 | 0.0026702 | 139 | 7.2723 | 1000 | 12.9832 | -0.00098653 | -0.00084381 | -0.10122 | -0.086575 | 0.29285 | 0.29285 | 0.00098653 | 0.00084381 | 0.00091517
|  |  | 9.6973 | 0.0054749 | 140 | 7.3223 | 1000 | 12.9856 | -0.00084382 | -0.00072174 | -0.086575 | -0.074051 | 0.25049 | 0.25049 | 0.00084382 | 0.00072174 | 0.00078278
|  |  | 9.7973 | 0.0035495 | 141 | 7.3723 | 1000 | 12.9877 | -0.00072175 | -0.00061734 | -0.074052 | -0.063339 | 0.21426 | 0.21426 | 0.00072175 | 0.00061734 | 0.00066954
|  |  | 9.8473 | 0 | 142 | 7.4223 | 1000 | 12.9895 | -0.00061734 | -0.00052803 | -0.063339 | -0.054176 | 0.18326 | 0.18326 | 0.00061734 | 0.00052803 | 0.00057269
[5 empty] | 143 | 7.4723 | 1000 | 12.991 | -0.00052804 | -0.00045165 | -0.054177 | -0.046339 | 0.15675 | 0.15675 | 0.00052804 | 0.00045165 | 0.00048984
|  |  | OrcaFlex 10.0d: BStest2.dat (modified 10:33 AM on 9/23/2016 by OrcaFlex 10.0d) |  | 144 | 7.5223 | 1000 | 12.9923 | -0.00045165 | -0.00038631 | -0.046339 | -0.039635 | 0.13408 | 0.13408 | 0.00045165 | 0.00038631 | 0.00041898
[5 empty] | 145 | 7.5723 | 1000 | 12.9934 | -0.00038631 | -0.00033043 | -0.039636 | -0.033902 | 0.11468 | 0.11468 | 0.00038631 | 0.00033043 | 0.00035837
|  |  | Column A: Arc Length (m) |  | 146 | 7.6223 | 1000 | 12.9944 | -0.00033043 | -0.00028263 | -0.033902 | -0.028998 | 0.098091 | 0.098091 | 0.00033043 | 0.00028263 | 0.00030653
|  |  | Other columns: Line1 Curvature (rad/m) |  | 147 | 7.6723 | 1000 | 12.9952 | -0.00028263 | -0.00024174 | -0.028998 | -0.024803 | 0.083902 | 0.083902 | 0.00028263 | 0.00024174 | 0.00026219
|  |  | Period: t = -5.000 to 10.000s |  | 148 | 7.7223 | 1000 | 12.9959 | -0.00024174 | -0.00020677 | -0.024803 | -0.021215 | 0.071764 | 0.071764 | 0.00024174 | 0.00020677 | 0.00022426
[5 empty] | 149 | 7.7723 | 1000 | 12.9965 | -0.00020677 | -0.00017686 | -0.021215 | -0.018146 | 0.061383 | 0.061383 | 0.00020677 | 0.00017686 | 0.00019182
|  |  | Arc Length (m) | Minimum | 150 | 7.8223 | 1000 | 12.997 | -0.00017686 | -0.00015128 | -0.018146 | -0.015521 | 0.052504 | 0.052504 | 0.00017686 | 0.00015128 | 0.00016407
|  |  | 0 | 0.0065696 | 151 | 7.8723 | 1000 | 12.9974 | -0.00015128 | -0.00012939 | -0.015521 | -0.013276 | 0.044909 | 0.044909 | 0.00015128 | 0.00012939 | 0.00014033
|  |  | 0.053942 | 0.0064479 | 152 | 7.9223 | 1000 | 12.9978 | -0.00012939 | -0.00011067 | -0.013276 | -0.011355 | 0.038412 | 0.038412 | 0.00012939 | 0.00011067 | 0.00012003
|  |  | 0.16182 | 0.0062056 | 153 | 7.9723 | 1000 | 12.9981 | -0.00011067 | -9.4663e-05 | -0.011355 | -0.0097124 | 0.032856 | 0.032856 | 0.00011067 | 9.4663e-05 | 0.00010267
|  |  | 0.26971 | 0.0059647 | 154 | 8.0223 | 1000 | 12.9984 | -9.4664e-05 | -8.0969e-05 | -0.0097126 | -0.0083074 | 0.028103 | 0.028103 | 9.4664e-05 | 8.0969e-05 | 8.7817e-05
|  |  | 0.37759 | 0.0057238 | 155 | 8.0723 | 1000 | 12.9986 | -8.097e-05 | -6.9255e-05 | -0.0083075 | -0.0071056 | 0.024038 | 0.024038 | 8.097e-05 | 6.9255e-05 | 7.5113e-05
|  |  | 0.48547 | 0.0054851 | 156 | 8.1223 | 1000 | 12.9988 | -6.9256e-05 | -5.9237e-05 | -0.0071057 | -0.0060777 | 0.020561 | 0.020561 | 6.9256e-05 | 5.9237e-05 | 6.4246e-05
|  |  | 0.59336 | 0.0052443 | 157 | 8.1723 | 1000 | 12.999 | -5.9237e-05 | -5.0667e-05 | -0.0060777 | -0.0051984 | 0.017587 | 0.017587 | 5.9237e-05 | 5.0667e-05 | 5.4952e-05
|  |  | 0.6723 | 0.053334 | 158 | 8.2223 | 1000 | 12.9991 | -5.0668e-05 | -4.3337e-05 | -0.0051985 | -0.0044464 | 0.015043 | 0.015043 | 5.0668e-05 | 4.3337e-05 | 4.7002e-05
|  |  | 0.7223 | 0.053377 | 159 | 8.2723 | 1000 | 12.9993 | -4.3338e-05 | -3.7067e-05 | -0.0044464 | -0.0038031 | 0.012867 | 0.012867 | 4.3338e-05 | 3.7067e-05 | 4.0202e-05
|  |  | 0.7723 | 0.053406 | 160 | 8.3223 | 1000 | 12.9994 | -3.7068e-05 | -3.1704e-05 | -0.0038031 | -0.0032529 | 0.011006 | 0.011006 | 3.7068e-05 | 3.1704e-05 | 3.4386e-05
|  |  | 0.8223 | 0.053439 | 161 | 8.3723 | 1000 | 12.9995 | -3.1705e-05 | -2.7117e-05 | -0.0032529 | -0.0027822 | 0.009414 | 0.009414 | 3.1705e-05 | 2.7117e-05 | 2.9411e-05
|  |  | 0.8723 | 0.053458 | 162 | 8.4223 | 1000 | 12.9995 | -2.7117e-05 | -2.3193e-05 | -0.0027823 | -0.0023796 | 0.0080524 | 0.0080524 | 2.7117e-05 | 2.3193e-05 | 2.5155e-05
|  |  | 0.9223 | 0.053477 | 163 | 8.4723 | 1000 | 12.9996 | -2.3194e-05 | -1.9837e-05 | -0.0023797 | -0.0020353 | 0.0068879 | 0.0068879 | 2.3194e-05 | 1.9837e-05 | 2.1515e-05
|  |  | 0.9723 | 0.053487 | 164 | 8.5223 | 1000 | 12.9997 | -1.9837e-05 | -1.6966e-05 | -0.0020353 | -0.0017407 | 0.0058919 | 0.0058919 | 1.9837e-05 | 1.6966e-05 | 1.8402e-05
|  |  | 1.0223 | 0.053496 | 165 | 8.5723 | 1000 | 12.9997 | -1.6966e-05 | -1.451e-05 | -0.0017407 | -0.0014887 | 0.0050401 | 0.0050401 | 1.6966e-05 | 1.451e-05 | 1.5738e-05
|  |  | 1.0723 | 0.053492 | 166 | 8.6223 | 1000 | 12.9998 | -1.451e-05 | -1.2409e-05 | -0.0014888 | -0.0012732 | 0.0043116 | 0.0043116 | 1.451e-05 | 1.2409e-05 | 1.346e-05
|  |  | 1.1223 | 0.053492 | 167 | 8.6723 | 1000 | 12.9998 | -1.241e-05 | -1.0612e-05 | -0.0012732 | -0.0010888 | 0.0036885 | 0.0036885 | 1.241e-05 | 1.0612e-05 | 1.1511e-05
|  |  | 1.1723 | 0.053482 | 168 | 8.7223 | 1000 | 12.9998 | -1.0612e-05 | -9.0743e-06 | -0.0010888 | -0.00093102 | 0.0031557 | 0.0031557 | 1.0612e-05 | 9.0743e-06 | 9.8433e-06
|  |  | 1.2223 | 0.053463 | 169 | 8.7723 | 1000 | 12.9998 | -9.0745e-06 | -7.7587e-06 | -0.00093104 | -0.00079604 | 0.0027001 | 0.0027001 | 9.0745e-06 | 7.7587e-06 | 8.4166e-06
|  |  | 1.2723 | 0.053439 | 170 | 8.8223 | 1000 | 12.9999 | -7.7588e-06 | -6.6329e-06 | -0.00079606 | -0.00068053 | 0.0023105 | 0.0023105 | 7.7588e-06 | 6.6329e-06 | 7.1958e-06
|  |  | 1.3223 | 0.053411 | 171 | 8.8723 | 1000 | 12.9999 | -6.633e-06 | -5.6693e-06 | -0.00068055 | -0.00058167 | 0.0019775 | 0.0019775 | 6.633e-06 | 5.6693e-06 | 6.1512e-06
|  |  | 1.3723 | 0.053372 | 172 | 8.9223 | 1000 | 12.9999 | -5.6694e-06 | -4.8445e-06 | -0.00058168 | -0.00049704 | 0.0016928 | 0.0016928 | 5.6694e-06 | 4.8445e-06 | 5.257e-06
|  |  | 1.4223 | 0.053334 | 173 | 8.9723 | 1000 | 12.9999 | -4.8446e-06 | -4.1382e-06 | -0.00049706 | -0.00042458 | 0.0014496 | 0.0014496 | 4.8446e-06 | 4.1382e-06 | 4.4914e-06
|  |  | 1.4723 | 0.053282 | 174 | 9.0223 | 1000 | 12.9999 | -4.1383e-06 | -3.5331e-06 | -0.00042459 | -0.0003625 | 0.0012418 | 0.0012418 | 4.1383e-06 | 3.5331e-06 | 3.8357e-06
|  |  | 1.5223 | 0.053225 | 175 | 9.0723 | 1000 | 12.9999 | -3.5332e-06 | -3.0145e-06 | -0.00036251 | -0.00030929 | 0.0010644 | 0.0010644 | 3.5332e-06 | 3.0145e-06 | 3.2738e-06
|  |  | 1.5723 | 0.053167 | 176 | 9.1223 | 1000 | 12.9999 | -3.0146e-06 | -2.5696e-06 | -0.0003093 | -0.00026364 | 0.00091303 | 0.00091303 | 3.0146e-06 | 2.5696e-06 | 2.7921e-06
|  |  | 1.6223 | 0.053091 | 177 | 9.1723 | 1000 | 13 | -2.5697e-06 | -2.1876e-06 | -0.00026365 | -0.00022445 | 0.000784 | 0.000784 | 2.5697e-06 | 2.1876e-06 | 2.3787e-06
|  |  | 1.6723 | 0.053015 | 178 | 9.2223 | 1000 | 13 | -2.1877e-06 | -1.8591e-06 | -0.00022446 | -0.00019075 | 0.00067416 | 0.00067416 | 2.1877e-06 | 1.8591e-06 | 2.0234e-06
|  |  | 1.7223 | 0.052929 | 179 | 9.2723 | 1000 | 13 | -1.8592e-06 | -1.5761e-06 | -0.00019075 | -0.00016171 | 0.00058081 | 0.00058081 | 1.8592e-06 | 1.5761e-06 | 1.7177e-06
|  |  | 1.7723 | 0.052838 | 180 | 9.3223 | 1000 | 13 | -1.5762e-06 | -1.3317e-06 | -0.00016172 | -0.00013663 | 0.00050167 | 0.00050167 | 1.5762e-06 | 1.3317e-06 | 1.454e-06
|  |  | 1.8223 | 0.052733 | 181 | 9.3723 | 1000 | 13 | -1.3318e-06 | -1.1199e-06 | -0.00013664 | -0.0001149 | 0.0004348 | 0.0004348 | 1.3318e-06 | 1.1199e-06 | 1.2258e-06
|  |  | 1.8723 | 0.052629 | 182 | 9.4223 | 1000 | 13 | -1.1199e-06 | -9.3542e-07 | -0.0001149 | -9.5974e-05 | 0.00037857 | 0.00037857 | 1.1199e-06 | 9.3542e-07 | 1.0277e-06
|  |  | 1.9223 | 0.052509 | 183 | 9.4723 | 1000 | 13 | -9.3545e-07 | -7.7386e-07 | -9.5978e-05 | -7.9397e-05 | 0.0003316 | 0.0003316 | 9.3545e-07 | 7.7386e-07 | 8.5465e-07
|  |  | 1.9723 | 0.052385 | 184 | 9.5223 | 1000 | 13 | -7.7389e-07 | -6.3122e-07 | -7.9401e-05 | -6.4763e-05 | 0.00029274 | 0.00029274 | 7.7389e-07 | 6.3122e-07 | 7.0255e-07
|  |  | 2.0223 | 0.052252 | 185 | 9.5723 | 1000 | 13 | -6.3125e-07 | -5.0403e-07 | -6.4766e-05 | -5.1714e-05 | 0.00026105 | 0.00026105 | 6.3125e-07 | 5.0403e-07 | 5.6764e-07
|  |  | 2.0723 | 0.052109 | 186 | 9.6223 | 1000 | 13 | -5.0406e-07 | -3.8918e-07 | -5.1717e-05 | -3.993e-05 | 0.00023574 | 0.00023574 | 5.0406e-07 | 3.8918e-07 | 4.4662e-07
|  |  | 2.1223 | 0.051961 | 187 | 9.6723 | 1000 | 13 | -3.892e-07 | -2.8385e-07 | -3.9932e-05 | -2.9123e-05 | 0.00021619 | 0.00021619 | 3.892e-07 | 2.8385e-07 | 3.3652e-07
|  |  | 2.1723 | 0.051799 | 188 | 9.7223 | 1000 | 13 | -2.8387e-07 | -1.8545e-07 | -2.9125e-05 | -1.9028e-05 | 0.00020194 | 0.00020194 | 2.8387e-07 | 1.8545e-07 | 2.3466e-07
|  |  | 2.2223 | 0.051632 | 189 | 9.7723 | 1000 | 13 | -1.8548e-07 | -9.1601e-08 | -1.903e-05 | -9.3983e-06 | 0.00019263 | 0.00019263 | 1.8548e-07 | 9.1601e-08 | 1.3854e-07
|  |  | 2.2723 | 0.051455 | 190 | 9.8223 | 1000 | 13 | -9.1622e-08 | 9.8099e-12 | -9.4004e-06 | 1.0065e-09 | 0.00018803 | 0.00018803 | 9.1622e-08 | -9.8099e-12 | 4.5806e-08
|  |  | 2.3223 | 0.051265
|  |  | 2.3723 | 0.051069
|  |  | 2.4223 | 0.050864
|  |  | 2.4723 | 0.050645 | Node | lenght x | #NAME? | curvature
|  |  | 2.5223 | 0.050421 | number | coord
|  |  | 2.5723 | 0.050187
|  |  | 2.6223 | 0.049939
|  |  | 2.6723 | 0.049682
|  |  | 2.7223 | 0.049415 | 1 | 0 | 0 | 0 | -0.006559 |  |  | 0.006559
|  |  | 2.7723 | 0.049138 | 2 | 0.10788 | 0.108 | -3.774e-05 | -0.0063169 |  |  | 0.0063169
|  |  | 2.8223 | 0.048852 | 3 | 0.21577 | 0.21599 | -0.00014908 | -0.0060755 |  |  | 0.0060755
|  |  | 2.8723 | 0.048552 | 4 | 0.32365 | 0.32399 | -0.00033121 | -0.0058349 |  |  | 0.0058349
|  |  | 2.9223 | 0.048242 | 5 | 0.43153 | 0.43199 | -0.00058132 | -0.0055949 |  |  | 0.0055949
|  |  | 2.9723 | 0.047917 | 6 | 0.53942 | 0.53999 | -0.00089662 | -0.0053555 |  |  | 0.0053555
|  |  | 3.0223 | 0.047588 | 7 | 0.6473 | 0.64798 | -0.0012743 | -0.029504 |  |  | 0.029504
|  |  | 3.0723 | 0.047245 | 8 | 0.6973 | 0.69804 | -0.0015303 | -0.053335 |  |  | 0.053335
|  |  | 3.1223 | 0.046887 | 9 | 0.7473 | 0.74809 | -0.0019199 | -0.053371 |  |  | 0.053371
|  |  | 3.1723 | 0.046525 | 10 | 0.7973 | 0.79814 | -0.0024429 | -0.053402 |  |  | 0.053402
|  |  | 3.2223 | 0.046144 | 11 | 0.8473 | 0.84819 | -0.0030996 | -0.053428 |  |  | 0.053428
|  |  | 3.2723 | 0.045753 | 12 | 0.8973 | 0.89823 | -0.00389 | -0.053449 |  |  | 0.053449
|  |  | 3.3223 | 0.045357 | 13 | 0.9473 | 0.94828 | -0.0048141 | -0.053464 |  |  | 0.053464
|  |  | 3.3723 | 0.044937 | 14 | 0.9973 | 0.99832 | -0.005872 | -0.053474 |  |  | 0.053474
|  |  | 3.4223 | 0.044518 | 15 | 1.0473 | 1.0484 | -0.0070637 | -0.053478 |  |  | 0.053478
|  |  | 3.4723 | 0.044074 | 16 | 1.0973 | 1.0984 | -0.0083892 | -0.053477 |  |  | 0.053477
|  |  | 3.5223 | 0.043631 | 17 | 1.1473 | 1.1484 | -0.0098484 | -0.05347 |  |  | 0.05347
|  |  | 3.5723 | 0.043168 | 18 | 1.1973 | 1.1985 | -0.011442 | -0.053457 |  |  | 0.053457
|  |  | 3.6223 | 0.042696 | 19 | 1.2473 | 1.2485 | -0.013168 | -0.053437 |  |  | 0.053437
|  |  | 3.6723 | 0.04221 | 20 | 1.2973 | 1.2985 | -0.015029 | -0.053412 |  |  | 0.053412
|  |  | 3.7223 | 0.041718 | 21 | 1.3473 | 1.3485 | -0.017022 | -0.05338 |  |  | 0.05338
|  |  | 3.7723 | 0.041203 | 22 | 1.3973 | 1.3985 | -0.01915 | -0.053341 |  |  | 0.053341
|  |  | 3.8223 | 0.040689 | 23 | 1.4473 | 1.4485 | -0.021411 | -0.053296 |  |  | 0.053296
|  |  | 3.8723 | 0.040154 | 24 | 1.4973 | 1.4985 | -0.023805 | -0.053244 |  |  | 0.053244
|  |  | 3.9223 | 0.039611 | 25 | 1.5473 | 1.5485 | -0.026332 | -0.053185 |  |  | 0.053185
|  |  | 3.9723 | 0.039058 | 26 | 1.5973 | 1.5985 | -0.028992 | -0.053119 |  |  | 0.053119
|  |  | 4.0223 | 0.038486 | 27 | 1.6473 | 1.6485 | -0.031785 | -0.053046 |  |  | 0.053046
|  |  | 4.0723 | 0.037913 | 28 | 1.6973 | 1.6984 | -0.03471 | -0.052965 |  |  | 0.052965
|  |  | 4.1223 | 0.037322 | 29 | 1.7473 | 1.7484 | -0.037767 | -0.052877 |  |  | 0.052877
|  |  | 4.1723 | 0.036726 | 30 | 1.7973 | 1.7983 | -0.040957 | -0.052781 |  |  | 0.052781
|  |  | 4.2223 | 0.036111 | 31 | 1.8473 | 1.8483 | -0.044278 | -0.052677 |  |  | 0.052677
|  |  | 4.2723 | 0.035491 | 32 | 1.8973 | 1.8982 | -0.047732 | -0.052565 |  |  | 0.052565
|  |  | 4.3223 | 0.034862 | 33 | 1.9473 | 1.9482 | -0.051316 | -0.052445 |  |  | 0.052445
|  |  | 4.3723 | 0.034218 | 34 | 1.9973 | 1.9981 | -0.055031 | -0.052316 |  |  | 0.052316
|  |  | 4.4223 | 0.033565 | 35 | 2.0473 | 2.048 | -0.058876 | -0.052179 |  |  | 0.052179
|  |  | 4.4723 | 0.032907 | 36 | 2.0973 | 2.0979 | -0.062852 | -0.052034 |  |  | 0.052034
|  |  | 4.5223 | 0.032234 | 37 | 2.1473 | 2.1477 | -0.066958 | -0.051879 |  |  | 0.051879
|  |  | 4.5723 | 0.031562 | 38 | 2.1973 | 2.1976 | -0.071193 | -0.051716 |  |  | 0.051716
|  |  | 4.6223 | 0.03087 | 39 | 2.2473 | 2.2475 | -0.075557 | -0.051543 |  |  | 0.051543
|  |  | 4.6723 | 0.030174 | 40 | 2.2973 | 2.2973 | -0.08005 | -0.051362 |  |  | 0.051362
|  |  | 4.7223 | 0.029473 | 41 | 2.3473 | 2.3472 | -0.08467 | -0.051171 |  |  | 0.051171
|  |  | 4.7723 | 0.028763 | 42 | 2.3973 | 2.397 | -0.089418 | -0.05097 |  |  | 0.05097
|  |  | 4.8223 | 0.028052 | 43 | 2.4473 | 2.4468 | -0.094293 | -0.05076 |  |  | 0.05076
|  |  | 4.8723 | 0.027328 | 44 | 2.4973 | 2.4966 | -0.099294 | -0.05054 |  |  | 0.05054
|  |  | 4.9223 | 0.026598 | 45 | 2.5473 | 2.5464 | -0.10442 | -0.05031 |  |  | 0.05031
|  |  | 4.9723 | 0.025873 | 46 | 2.5973 | 2.5962 | -0.10967 | -0.050069 |  |  | 0.050069
|  |  | 5.0223 | 0.025134 | 47 | 2.6473 | 2.646 | -0.11505 | -0.049819 |  |  | 0.049819
|  |  | 5.0723 | 0.024395 | 48 | 2.6973 | 2.6957 | -0.12055 | -0.049558 |  |  | 0.049558
|  |  | 5.1223 | 0.023651 | 49 | 2.7473 | 2.7454 | -0.12618 | -0.049287 |  |  | 0.049287
|  |  | 5.1723 | 0.022912 | 50 | 2.7973 | 2.7952 | -0.13192 | -0.049004 |  |  | 0.049004
|  |  | 5.2223 | 0.022168 | 51 | 2.8473 | 2.8449 | -0.13779 | -0.048712 |  |  | 0.048712
|  |  | 5.2723 | 0.02142 | 52 | 2.8973 | 2.8946 | -0.14378 | -0.048408 |  |  | 0.048408
|  |  | 5.3223 | 0.020676 | 53 | 2.9473 | 2.9442 | -0.14989 | -0.048093 |  |  | 0.048093
|  |  | 5.3723 | 0.019932 | 54 | 2.9973 | 2.9939 | -0.15612 | -0.047767 |  |  | 0.047767
|  |  | 5.4223 | 0.019193 | 55 | 3.0473 | 3.0436 | -0.16247 | -0.04743 |  |  | 0.04743
|  |  | 5.4723 | 0.018458 | 56 | 3.0973 | 3.0932 | -0.16893 | -0.047081 |  |  | 0.047081
|  |  | 5.5223 | 0.017719 | 57 | 3.1473 | 3.1428 | -0.17552 | -0.046721 |  |  | 0.046721
|  |  | 5.5723 | 0.01699 | 58 | 3.1973 | 3.1924 | -0.18221 | -0.046349 |  |  | 0.046349
|  |  | 5.6223 | 0.01627 | 59 | 3.2473 | 3.242 | -0.18903 | -0.045966 |  |  | 0.045966
|  |  | 5.6723 | 0.015554 | 60 | 3.2973 | 3.2916 | -0.19595 | -0.045571 |  |  | 0.045571
|  |  | 5.7223 | 0.014844 | 61 | 3.3473 | 3.3411 | -0.203 | -0.045164 |  |  | 0.045164
|  |  | 5.7723 | 0.014148 | 62 | 3.3973 | 3.3907 | -0.21015 | -0.044746 |  |  | 0.044746
|  |  | 5.8223 | 0.013452 | 63 | 3.4473 | 3.4402 | -0.21741 | -0.044316 |  |  | 0.044316
|  |  | 5.8723 | 0.012779 | 64 | 3.4973 | 3.4897 | -0.22478 | -0.043873 |  |  | 0.043873
|  |  | 5.9223 | 0.012112 | 65 | 3.5473 | 3.5392 | -0.23226 | -0.043419 |  |  | 0.043419
|  |  | 5.9723 | 0.011454 | 66 | 3.5973 | 3.5887 | -0.23985 | -0.042953 |  |  | 0.042953
|  |  | 6.0223 | 0.010819 | 67 | 3.6473 | 3.6381 | -0.24755 | -0.042475 |  |  | 0.042475
|  |  | 6.0723 | 0.01019 | 68 | 3.6973 | 3.6876 | -0.25535 | -0.041985 |  |  | 0.041985
|  |  | 6.1223 | 0.0095844 | 69 | 3.7473 | 3.737 | -0.26325 | -0.041483 |  |  | 0.041483
|  |  | 6.1723 | 0.0089884 | 70 | 3.7973 | 3.7864 | -0.27126 | -0.040969 |  |  | 0.040969
|  |  | 6.2223 | 0.0084114 | 71 | 3.8473 | 3.8358 | -0.27936 | -0.040444 |  |  | 0.040444
|  |  | 6.2723 | 0.0078583 | 72 | 3.8973 | 3.8852 | -0.28757 | -0.039906 |  |  | 0.039906
|  |  | 6.3223 | 0.0073195 | 73 | 3.9473 | 3.9346 | -0.29588 | -0.039357 |  |  | 0.039357
|  |  | 6.3723 | 0.0068045 | 74 | 3.9973 | 3.9839 | -0.30428 | -0.038797 |  |  | 0.038797
|  |  | 6.4223 | 0.0063038 | 75 | 4.0473 | 4.0332 | -0.31278 | -0.038225 |  |  | 0.038225
|  |  | 6.4723 | 0.0058317 | 76 | 4.0973 | 4.0825 | -0.32137 | -0.037642 |  |  | 0.037642
|  |  | 6.5223 | 0.005374 | 77 | 4.1473 | 4.1318 | -0.33006 | -0.037048 |  |  | 0.037048
|  |  | 6.5723 | 0.0049448 | 78 | 4.1973 | 4.1811 | -0.33883 | -0.036443 |  |  | 0.036443
|  |  | 6.6223 | 0.0045395 | 79 | 4.2473 | 4.2304 | -0.3477 | -0.035827 |  |  | 0.035827
|  |  | 6.6723 | 0.0040483 | 80 | 4.2973 | 4.2796 | -0.35665 | -0.035201 |  |  | 0.035201
|  |  | 6.7223 | 0.0035095 | 81 | 4.3473 | 4.3289 | -0.3657 | -0.034564 |  |  | 0.034564
|  |  | 6.7723 | 0.0030375 | 82 | 4.3973 | 4.3781 | -0.37482 | -0.033917 |  |  | 0.033917
|  |  | 6.8223 | 0.0026131 | 83 | 4.4473 | 4.4273 | -0.38403 | -0.033261 |  |  | 0.033261
|  |  | 6.8973 | 0.0029778 | 84 | 4.4973 | 4.4764 | -0.39333 | -0.032596 |  |  | 0.032596
|  |  | 6.9973 | 0.0021863 | 85 | 4.5473 | 4.5256 | -0.4027 | -0.031922 |  |  | 0.031922
|  |  | 7.0973 | 0.0016022 | 86 | 4.5973 | 4.5748 | -0.41215 | -0.031239 |  |  | 0.031239
|  |  | 7.1973 | 0.0011778 | 87 | 4.6473 | 4.6239 | -0.42168 | -0.030548 |  |  | 0.030548
|  |  | 7.2973 | 0.00086784 | 88 | 4.6973 | 4.673 | -0.43128 | -0.029849 |  |  | 0.029849
|  |  | 7.3973 | 0.00063658 | 89 | 4.7473 | 4.7222 | -0.44095 | -0.029143 |  |  | 0.029143
|  |  | 7.4973 | 0.00046968 | 90 | 4.7973 | 4.7712 | -0.4507 | -0.02843 |  |  | 0.02843
|  |  | 7.5973 | 0.00034809 | 91 | 4.8473 | 4.8203 | -0.46052 | -0.027711 |  |  | 0.027711
|  |  | 7.6973 | 0.00025511 | 92 | 4.8973 | 4.8694 | -0.4704 | -0.026987 |  |  | 0.026987
|  |  | 7.7973 | 0.00019312 | 93 | 4.9473 | 4.9184 | -0.48035 | -0.026257 |  |  | 0.026257
|  |  | 7.8973 | 0.00014305 | 94 | 4.9973 | 4.9675 | -0.49037 | -0.025523 |  |  | 0.025523
|  |  | 7.9973 | 0.00010729 | 95 | 5.0473 | 5.0165 | -0.50045 | -0.024785 |  |  | 0.024785
|  |  | 8.0973 | 8.1062e-05 | 96 | 5.0973 | 5.0655 | -0.51059 | -0.024044 |  |  | 0.024044
|  |  | 8.1973 | 6.1989e-05 | 97 | 5.1473 | 5.1145 | -0.52078 | -0.023301 |  |  | 0.023301
|  |  | 8.2973 | 5.0068e-05 | 98 | 5.1973 | 5.1635 | -0.53104 | -0.022556 |  |  | 0.022556
|  |  | 8.3973 | 3.8147e-05 | 99 | 5.2473 | 5.2125 | -0.54135 | -0.021811 |  |  | 0.021811
|  |  | 8.4973 | 3.0994e-05 | 100 | 5.2973 | 5.2615 | -0.55171 | -0.021065 |  |  | 0.021065
|  |  | 8.5973 | 2.6226e-05 | 101 | 5.3473 | 5.3104 | -0.56213 | -0.02032 |  |  | 0.02032
|  |  | 8.6973 | 2.1458e-05 | 102 | 5.3973 | 5.3594 | -0.57259 | -0.019577 |  |  | 0.019577
|  |  | 8.7973 | 1.9073e-05 | 103 | 5.4473 | 5.4083 | -0.58311 | -0.018837 |  |  | 0.018837
|  |  | 8.8973 | 1.6689e-05 | 104 | 5.4973 | 5.4573 | -0.59366 | -0.0181 |  |  | 0.0181
|  |  | 8.9973 | 1.4305e-05 | 105 | 5.5473 | 5.5062 | -0.60427 | -0.017367 |  |  | 0.017367
|  |  | 9.0973 | 1.1921e-05 | 106 | 5.5973 | 5.5551 | -0.61491 | -0.01664 |  |  | 0.01664
|  |  | 9.1973 | 1.1921e-05 | 107 | 5.6473 | 5.604 | -0.6256 | -0.015919 |  |  | 0.015919
|  |  | 9.2973 | 9.5367e-06 | 108 | 5.6973 | 5.6529 | -0.63633 | -0.015206 |  |  | 0.015206
|  |  | 9.3973 | 9.5367e-06 | 109 | 5.7473 | 5.7018 | -0.64709 | -0.014501 |  |  | 0.014501
|  |  | 9.4973 | 9.5367e-06 | 110 | 5.7973 | 5.7506 | -0.65789 | -0.013805 |  |  | 0.013805
|  |  | 9.5973 | 4.7684e-06 | 111 | 5.8473 | 5.7995 | -0.66872 | -0.01312 |  |  | 0.01312
|  |  | 9.6973 | 4.7684e-06 | 112 | 5.8973 | 5.8484 | -0.67958 | -0.012446 |  |  | 0.012446
|  |  | 9.7973 | 2.3842e-06 | 113 | 5.9473 | 5.8972 | -0.69048 | -0.011785 |  |  | 0.011785
|  |  | 9.8473 | 6.5251e-07 | 114 | 5.9973 | 5.9461 | -0.7014 | -0.011137 |  |  | 0.011137
[5 empty] | 115 | 6.0473 | 5.9949 | -0.71235 | -0.010503 |  |  | 0.010503
|  |  | OrcaFlex 10.0d: BStest2.dat (modified 10:33 AM on 9/23/2016 by OrcaFlex 10.0d) |  | 116 | 6.0973 | 6.0438 | -0.72333 | -0.0098844 |  |  | 0.0098844
[5 empty] | 117 | 6.1473 | 6.0926 | -0.73433 | -0.0092822 |  |  | 0.0092822
|  |  | Column A: Arc Length (m) |  | 118 | 6.1973 | 6.1414 | -0.74535 | -0.0086972 |  |  | 0.0086972
|  |  | Other columns: Line1 Bend Moment (kN.m) |  | 119 | 6.2473 | 6.1902 | -0.75639 | -0.0081302 |  |  | 0.0081302
|  |  | Period: t = -5.000 to 10.000s |  | 120 | 6.2973 | 6.239 | -0.76746 | -0.0075822 |  |  | 0.0075822
[5 empty] | 121 | 6.3473 | 6.2878 | -0.77854 | -0.0070538 |  |  | 0.0070538
|  |  | Arc Length (m) | Minimum | 122 | 6.3973 | 6.3367 | -0.78964 | -0.0065458 |  |  | 0.0065458
|  |  | 0 | 656.9573 | 123 | 6.4473 | 6.3855 | -0.80075 | -0.006059 |  |  | 0.006059
|  |  | 0.053942 | 644.7873 | 124 | 6.4973 | 6.4343 | -0.81188 | -0.005594 |  |  | 0.005594
|  |  | 0.16182 | 620.5587 | 125 | 6.5473 | 6.4831 | -0.82303 | -0.0051514 |  |  | 0.0051514
|  |  | 0.26971 | 596.47 | 126 | 6.5973 | 6.5319 | -0.83418 | -0.0047317 |  |  | 0.0047317
|  |  | 0.37759 | 572.3814 | 127 | 6.6473 | 6.5807 | -0.84535 | -0.0042802 |  |  | 0.0042802
|  |  | 0.48547 | 548.5137 | 128 | 6.6973 | 6.6294 | -0.85653 | -0.0037662 |  |  | 0.0037662
|  |  | 0.59336 | 524.4251 | 129 | 6.7473 | 6.6782 | -0.86772 | -0.0032627 |  |  | 0.0032627
|  |  | 0.6723 | 5.4721 | 130 | 6.7973 | 6.727 | -0.87892 | -0.0028152 |  |  | 0.0028152
|  |  | 0.7223 | 5.4765 | 131 | 6.8473 | 6.7758 | -0.89012 | -0.0029297 |  |  | 0.0029297
|  |  | 0.7723 | 5.4794 | 132 | 6.8973 | 6.8246 | -0.90133 | -0.0029453 |  |  | 0.0029453
|  |  | 0.8223 | 5.4829 | 133 | 6.9473 | 6.8734 | -0.91255 | -0.0025193 |  |  | 0.0025193
|  |  | 0.8723 | 5.4848 | 134 | 6.9973 | 6.9221 | -0.92377 | -0.0021548 |  |  | 0.0021548
|  |  | 0.9223 | 5.4868 | 135 | 7.0473 | 6.9709 | -0.935 | -0.0018431 |  |  | 0.0018431
|  |  | 0.9723 | 5.4877 | 136 | 7.0973 | 7.0197 | -0.94623 | -0.0015765 |  |  | 0.0015765
|  |  | 1.0223 | 5.4887 | 137 | 7.1473 | 7.0685 | -0.95747 | -0.0013484 |  |  | 0.0013484
|  |  | 1.0723 | 5.4882 | 138 | 7.1973 | 7.1173 | -0.96871 | -0.0011534 |  |  | 0.0011534
|  |  | 1.1223 | 5.4882 | 139 | 7.2473 | 7.166 | -0.97995 | -0.00098652 |  |  | 0.00098652
|  |  | 1.1723 | 5.4873 | 140 | 7.2973 | 7.2148 | -0.9912 | -0.00084381 |  |  | 0.00084381
|  |  | 1.2223 | 5.4853 | 141 | 7.3473 | 7.2636 | -1.0024 | -0.00072175 |  |  | 0.00072175
|  |  | 1.2723 | 5.4829 | 142 | 7.3973 | 7.3124 | -1.0137 | -0.00061734 |  |  | 0.00061734
|  |  | 1.3223 | 5.4799 | 143 | 7.4473 | 7.3611 | -1.0249 | -0.00052803 |  |  | 0.00052803
|  |  | 1.3723 | 5.476 | 144 | 7.4973 | 7.4099 | -1.0362 | -0.00045165 |  |  | 0.00045165
|  |  | 1.4223 | 5.4721 | 145 | 7.5473 | 7.4587 | -1.0474 | -0.00038631 |  |  | 0.00038631
|  |  | 1.4723 | 5.4667 | 146 | 7.5973 | 7.5074 | -1.0587 | -0.00033043 |  |  | 0.00033043
|  |  | 1.5223 | 5.4608 | 147 | 7.6473 | 7.5562 | -1.07 | -0.00028263 |  |  | 0.00028263
|  |  | 1.5723 | 5.455 | 148 | 7.6973 | 7.605 | -1.0812 | -0.00024174 |  |  | 0.00024174
|  |  | 1.6223 | 5.4471 | 149 | 7.7473 | 7.6538 | -1.0925 | -0.00020677 |  |  | 0.00020677
|  |  | 1.6723 | 5.4393 | 150 | 7.7973 | 7.7025 | -1.1037 | -0.00017686 |  |  | 0.00017686
|  |  | 1.7223 | 5.4305 | 151 | 7.8473 | 7.7513 | -1.115 | -0.00015128 |  |  | 0.00015128
|  |  | 1.7723 | 5.4212 | 152 | 7.8973 | 7.8001 | -1.1262 | -0.00012939 |  |  | 0.00012939
|  |  | 1.8223 | 5.4104 | 153 | 7.9473 | 7.8488 | -1.1375 | -0.00011067 |  |  | 0.00011067
|  |  | 1.8723 | 5.3997 | 154 | 7.9973 | 7.8976 | -1.1488 | -9.4664e-05 |  |  | 9.4664e-05
|  |  | 1.9223 | 5.3875 | 155 | 8.0473 | 7.9464 | -1.16 | -8.0969e-05 |  |  | 8.0969e-05
|  |  | 1.9723 | 5.3747 | 156 | 8.0973 | 7.9952 | -1.1713 | -6.9256e-05 |  |  | 6.9256e-05
|  |  | 2.0223 | 5.361 | 157 | 8.1473 | 8.0439 | -1.1825 | -5.9237e-05 |  |  | 5.9237e-05
|  |  | 2.0723 | 5.3464 | 158 | 8.1973 | 8.0927 | -1.1938 | -5.0667e-05 |  |  | 5.0667e-05
|  |  | 2.1223 | 5.3312 | 159 | 8.2473 | 8.1415 | -1.205 | -4.3337e-05 |  |  | 4.3337e-05
|  |  | 2.1723 | 5.3146 | 160 | 8.2973 | 8.1903 | -1.2163 | -3.7067e-05 |  |  | 3.7067e-05
|  |  | 2.2223 | 5.2974 | 161 | 8.3473 | 8.239 | -1.2276 | -3.1705e-05 |  |  | 3.1705e-05
|  |  | 2.2723 | 5.2793 | 162 | 8.3973 | 8.2878 | -1.2388 | -2.7117e-05 |  |  | 2.7117e-05
|  |  | 2.3223 | 5.2598 | 163 | 8.4473 | 8.3366 | -1.2501 | -2.3194e-05 |  |  | 2.3194e-05
|  |  | 2.3723 | 5.2397 | 164 | 8.4973 | 8.3853 | -1.2613 | -1.9837e-05 |  |  | 1.9837e-05
|  |  | 2.4223 | 5.2187 | 165 | 8.5473 | 8.4341 | -1.2726 | -1.6966e-05 |  |  | 1.6966e-05
|  |  | 2.4723 | 5.1962 | 166 | 8.5973 | 8.4829 | -1.2839 | -1.451e-05 |  |  | 1.451e-05
|  |  | 2.5223 | 5.1732 | 167 | 8.6473 | 8.5317 | -1.2951 | -1.2409e-05 |  |  | 1.2409e-05
|  |  | 2.5723 | 5.1492 | 168 | 8.6973 | 8.5804 | -1.3064 | -1.0612e-05 |  |  | 1.0612e-05
|  |  | 2.6223 | 5.1238 | 169 | 8.7473 | 8.6292 | -1.3176 | -9.0744e-06 |  |  | 9.0744e-06
|  |  | 2.6723 | 5.0973 | 170 | 8.7973 | 8.678 | -1.3289 | -7.7587e-06 |  |  | 7.7587e-06
|  |  | 2.7223 | 5.0699 | 171 | 8.8473 | 8.7267 | -1.3402 | -6.6329e-06 |  |  | 6.6329e-06
|  |  | 2.7723 | 5.0416 | 172 | 8.8973 | 8.7755 | -1.3514 | -5.6694e-06 |  |  | 5.6694e-06
|  |  | 2.8223 | 5.0122 | 173 | 8.9473 | 8.8243 | -1.3627 | -4.8445e-06 |  |  | 4.8445e-06
|  |  | 2.8723 | 4.9814 | 174 | 8.9973 | 8.873 | -1.374 | -4.1382e-06 |  |  | 4.1382e-06
|  |  | 2.9223 | 4.9496 | 175 | 9.0473 | 8.9218 | -1.3852 | -3.5332e-06 |  |  | 3.5332e-06
|  |  | 2.9723 | 4.9163 | 176 | 9.0973 | 8.9706 | -1.3965 | -3.0145e-06 |  |  | 3.0145e-06
|  |  | 3.0223 | 4.8826 | 177 | 9.1473 | 9.0194 | -1.4077 | -2.5697e-06 |  |  | 2.5697e-06
|  |  | 3.0723 | 4.8473 | 178 | 9.1973 | 9.0681 | -1.419 | -2.1877e-06 |  |  | 2.1877e-06
|  |  | 3.1223 | 4.8106 | 179 | 9.2473 | 9.1169 | -1.4302 | -1.8592e-06 |  |  | 1.8592e-06
|  |  | 3.1723 | 4.7735 | 180 | 9.2973 | 9.1657 | -1.4415 | -1.5762e-06 |  |  | 1.5762e-06
|  |  | 3.2223 | 4.7343 | 181 | 9.3473 | 9.2144 | -1.4528 | -1.3317e-06 |  |  | 1.3317e-06
|  |  | 3.2723 | 4.6942 | 182 | 9.3973 | 9.2632 | -1.464 | -1.1199e-06 |  |  | 1.1199e-06
|  |  | 3.3223 | 4.6536 | 183 | 9.4473 | 9.312 | -1.4753 | -9.3544e-07 |  |  | 9.3544e-07
|  |  | 3.3723 | 4.6105 | 184 | 9.4973 | 9.3608 | -1.4865 | -7.7387e-07 |  |  | 7.7387e-07
|  |  | 3.4223 | 4.5675 | 185 | 9.5473 | 9.4095 | -1.4978 | -6.3124e-07 |  |  | 6.3124e-07
|  |  | 3.4723 | 4.522 | 186 | 9.5973 | 9.4583 | -1.5091 | -5.0405e-07 |  |  | 5.0405e-07
|  |  | 3.5223 | 4.4765 | 187 | 9.6473 | 9.5071 | -1.5203 | -3.8919e-07 |  |  | 3.8919e-07
|  |  | 3.5723 | 4.429 | 188 | 9.6973 | 9.5558 | -1.5316 | -2.8386e-07 |  |  | 2.8386e-07
|  |  | 3.6223 | 4.3806 | 189 | 9.7473 | 9.6046 | -1.5428 | -1.8547e-07 |  |  | 1.8547e-07
|  |  | 3.6723 | 4.3307 | 190 | 9.7973 | 9.6534 | -1.5541 | -9.1611e-08 |  |  | 9.1611e-08
|  |  | 3.7223 | 4.2803 | 191 | 9.8473 | 9.7022 | -1.5654 | 9.8099e-12 |  |  | -9.8099e-12
|  |  | 3.7723 | 4.2275
|  |  | 3.8223 | 4.1746
|  |  | 3.8723 | 4.1198 | Results | for riser
|  |  | 3.9223 | 4.0641 | ------- | ----------
|  |  | 3.9723 | 4.0073
|  |  | 4.0223 | 3.9486
|  |  | 4.0723 | 3.8899 | Element | Lenght t | ension element | curvature cur | vature moment | moment | shear shear
|  |  | 4.1223 | 3.8292 | number | coord | angle | end1 end | 2 end1 | end2 | end1 end2
|  |  | 4.1723 | 3.7681
|  |  | 4.2223 | 3.705
|  |  | 4.2723 | 3.6414
|  |  | 4.3223 | 3.5768 | 1 | 0.053942 | 974.449 | 0.020022 | -0.006559 | -0.0063169 | -0.67295 | -0.64811 | 0.23021 | 0.23021
|  |  | 4.3723 | 3.5107 | 2 | 0.16182 | 974.601 | 0.059069 | -0.0063169 | -0.0060755 | -0.64811 | -0.62335 | 0.22953 | 0.22953
|  |  | 4.4223 | 3.4437 | 3 | 0.26971 | 974.748 | 0.096624 | -0.0060755 | -0.0058349 | -0.62335 | -0.59866 | 0.22888 | 0.22888
|  |  | 4.4723 | 3.3762 | 4 | 0.37759 | 974.888 | 0.13269 | -0.0058349 | -0.0055949 | -0.59866 | -0.57403 | 0.22825 | 0.22825
|  |  | 4.5223 | 3.3072 | 5 | 0.48547 | 975.023 | 0.16728 | -0.0055949 | -0.0053555 | -0.57403 | -0.54947 | 0.22765 | 0.22765
|  |  | 4.5723 | 3.2382 | 6 | 0.59336 | 975.151 | 0.20038 | -0.0053555 | -0.0051167 | -0.54947 | -0.52498 | 0.22707 | 0.22707
|  |  | 4.6223 | 3.1673 | 7 | 0.6723 | 975.508 | 0.29308 | -0.053892 | -0.052734 | -5.5293 | -5.4105 | 2.3746 | 2.3746
|  |  | 4.6723 | 3.0959 | 8 | 0.7223 | 976.091 | 0.44587 | -0.053936 | -0.052766 | -5.5338 | -5.4138 | 2.3999 | 2.3999
|  |  | 4.7223 | 3.024 | 9 | 0.7723 | 976.668 | 0.59876 | -0.053976 | -0.052794 | -5.5379 | -5.4166 | 2.4255 | 2.4255
|  |  | 4.7723 | 2.9511 | 10 | 0.8223 | 977.238 | 0.75174 | -0.05401 | -0.052816 | -5.5415 | -5.4189 | 2.4513 | 2.4513
|  |  | 4.8223 | 2.8782 | 11 | 0.8723 | 977.801 | 0.90479 | -0.05404 | -0.052833 | -5.5445 | -5.4207 | 2.4772 | 2.4772
|  |  | 4.8723 | 2.8038 | 12 | 0.9223 | 978.357 | 1.0579 | -0.054065 | -0.052845 | -5.547 | -5.4219 | 2.5033 | 2.5033
|  |  | 4.9223 | 2.729 | 13 | 0.9723 | 978.907 | 1.2111 | -0.054084 | -0.052851 | -5.549 | -5.4225 | 2.5296 | 2.5296
|  |  | 4.9723 | 2.6546 | 14 | 1.0223 | 979.45 | 1.3642 | -0.054097 | -0.052852 | -5.5504 | -5.4226 | 2.5561 | 2.5561
|  |  | 5.0223 | 2.5788 | 15 | 1.0723 | 979.985 | 1.5174 | -0.054105 | -0.052847 | -5.5512 | -5.4221 | 2.5828 | 2.5828
|  |  | 5.0723 | 2.5029 | 16 | 1.1223 | 980.514 | 1.6706 | -0.054108 | -0.052836 | -5.5514 | -5.421 | 2.6096 | 2.6096
|  |  | 5.1223 | 2.4266 | 17 | 1.1723 | 981.036 | 1.8238 | -0.054104 | -0.052819 | -5.5511 | -5.4192 | 2.6365 | 2.6365
|  |  | 5.1723 | 2.3508 | 18 | 1.2223 | 981.55 | 1.9769 | -0.054094 | -0.052796 | -5.5501 | -5.4169 | 2.6637 | 2.6637
|  |  | 5.2223 | 2.2745 | 19 | 1.2723 | 982.058 | 2.13 | -0.054079 | -0.052767 | -5.5485 | -5.4139 | 2.6909 | 2.6909
|  |  | 5.2723 | 2.1976 | 20 | 1.3223 | 982.558 | 2.283 | -0.054057 | -0.052732 | -5.5462 | -5.4103 | 2.7183 | 2.7183
|  |  | 5.3223 | 2.1213 | 21 | 1.3723 | 983.051 | 2.436 | -0.054028 | -0.05269 | -5.5433 | -5.406 | 2.7459 | 2.7459
|  |  | 5.3723 | 2.045 | 22 | 1.4223 | 983.536 | 2.5888 | -0.053993 | -0.052641 | -5.5397 | -5.401 | 2.7735 | 2.7735
|  |  | 5.4223 | 1.9692 | 23 | 1.4723 | 984.014 | 2.7414 | -0.053951 | -0.052586 | -5.5354 | -5.3953 | 2.8013 | 2.8013
|  |  | 5.4723 | 1.8938 | 24 | 1.5223 | 984.485 | 2.894 | -0.053902 | -0.052524 | -5.5304 | -5.3889 | 2.8292 | 2.8292
|  |  | 5.5223 | 1.818 | 25 | 1.5723 | 984.948 | 3.0463 | -0.053847 | -0.052454 | -5.5247 | -5.3818 | 2.8572 | 2.8572
|  |  | 5.5723 | 1.7431 | 26 | 1.6223 | 985.403 | 3.1985 | -0.053784 | -0.052378 | -5.5182 | -5.374 | 2.8852 | 2.8852
|  |  | 5.6223 | 1.6693 | 27 | 1.6723 | 985.851 | 3.3504 | -0.053714 | -0.052294 | -5.511 | -5.3654 | 2.9134 | 2.9134
|  |  | 5.6723 | 1.5959 | 28 | 1.7223 | 986.292 | 3.5022 | -0.053636 | -0.052203 | -5.5031 | -5.356 | 2.9416 | 2.9416
|  |  | 5.7223 | 1.523 | 29 | 1.7723 | 986.725 | 3.6536 | -0.053551 | -0.052103 | -5.4943 | -5.3458 | 2.9699 | 2.9699
|  |  | 5.7723 | 1.4516 | 30 | 1.8223 | 987.15 | 3.8049 | -0.053458 | -0.051997 | -5.4848 | -5.3349 | 2.9982 | 2.9982
|  |  | 5.8223 | 1.3801 | 31 | 1.8723 | 987.567 | 3.9558 | -0.053357 | -0.051882 | -5.4744 | -5.3231 | 3.0266 | 3.0266
|  |  | 5.8723 | 1.3111 | 32 | 1.9223 | 987.977 | 4.1063 | -0.053248 | -0.051759 | -5.4632 | -5.3105 | 3.055 | 3.055
|  |  | 5.9223 | 1.2427 | 33 | 1.9723 | 988.379 | 4.2566 | -0.05313 | -0.051628 | -5.4512 | -5.297 | 3.0834 | 3.0834
|  |  | 5.9723 | 1.1751 | 34 | 2.0223 | 988.773 | 4.4064 | -0.053005 | -0.051488 | -5.4383 | -5.2827 | 3.1117 | 3.1117
|  |  | 6.0223 | 1.1101 | 35 | 2.0723 | 989.16 | 4.5559 | -0.05287 | -0.05134 | -5.4245 | -5.2675 | 3.1401 | 3.1401
|  |  | 6.0723 | 1.0455 | 36 | 2.1223 | 989.538 | 4.705 | -0.052727 | -0.051183 | -5.4098 | -5.2514 | 3.1684 | 3.1684
|  |  | 6.1223 | 0.98336 | 37 | 2.1723 | 989.909 | 4.8536 | -0.052575 | -0.051018 | -5.3942 | -5.2344 | 3.1967 | 3.1967
|  |  | 6.1723 | 0.92221 | 38 | 2.2223 | 990.272 | 5.0017 | -0.052414 | -0.050843 | -5.3777 | -5.2165 | 3.2249 | 3.2249
|  |  | 6.2223 | 0.86301 | 39 | 2.2723 | 990.628 | 5.1494 | -0.052244 | -0.050659 | -5.3603 | -5.1976 | 3.253 | 3.253
|  |  | 6.2723 | 0.80626 | 40 | 2.3223 | 990.975 | 5.2965 | -0.052065 | -0.050466 | -5.3418 | -5.1778 | 3.281 | 3.281
|  |  | 6.3223 | 0.75098 | 41 | 2.3723 | 991.315 | 5.4431 | -0.051876 | -0.050263 | -5.3224 | -5.157 | 3.3089 | 3.3089
|  |  | 6.3723 | 0.69814 | 42 | 2.4223 | 991.647 | 5.5891 | -0.051677 | -0.050051 | -5.3021 | -5.1353 | 3.3366 | 3.3366
|  |  | 6.4223 | 0.64677 | 43 | 2.4723 | 991.971 | 5.7345 | -0.051469 | -0.049829 | -5.2807 | -5.1125 | 3.3641 | 3.3641
|  |  | 6.4723 | 0.59833 | 44 | 2.5223 | 992.287 | 5.8793 | -0.05125 | -0.049598 | -5.2583 | -5.0887 | 3.3915 | 3.3915
|  |  | 6.5223 | 0.55137 | 45 | 2.5723 | 992.596 | 6.0234 | -0.051022 | -0.049356 | -5.2348 | -5.0639 | 3.4186 | 3.4186
|  |  | 6.5723 | 0.50734 | 46 | 2.6223 | 992.897 | 6.1669 | -0.050783 | -0.049104 | -5.2103 | -5.0381 | 3.4455 | 3.4455
|  |  | 6.6223 | 0.46575 | 47 | 2.6723 | 993.19 | 6.3096 | -0.050534 | -0.048842 | -5.1848 | -5.0112 | 3.4721 | 3.4721
|  |  | 6.6723 | 0.41536 | 48 | 2.7223 | 993.476 | 6.4516 | -0.050274 | -0.048569 | -5.1581 | -4.9832 | 3.4984 | 3.4984
|  |  | 6.7223 | 0.36008 | 49 | 2.7723 | 993.754 | 6.5927 | -0.050004 | -0.048286 | -5.1304 | -4.9542 | 3.5244 | 3.5244
|  |  | 6.7723 | 0.31164 | 50 | 2.8223 | 994.024 | 6.7331 | -0.049723 | -0.047993 | -5.1015 | -4.924 | 3.5501 | 3.5501
|  |  | 6.8223 | 0.2681 | 51 | 2.8723 | 994.287 | 6.8727 | -0.049431 | -0.047688 | -5.0716 | -4.8928 | 3.5753 | 3.5753
|  |  | 6.8973 | 0.30553 | 52 | 2.9223 | 994.543 | 7.0113 | -0.049127 | -0.047373 | -5.0405 | -4.8605 | 3.6002 | 3.6002
|  |  | 6.9973 | 0.22431 | 53 | 2.9723 | 994.791 | 7.1491 | -0.048813 | -0.047046 | -5.0082 | -4.827 | 3.6246 | 3.6246
|  |  | 7.0973 | 0.16438 | 54 | 3.0223 | 995.031 | 7.2859 | -0.048487 | -0.046709 | -4.9748 | -4.7924 | 3.6485 | 3.6485
|  |  | 7.1973 | 0.12084 | 55 | 3.0723 | 995.264 | 7.4218 | -0.04815 | -0.046361 | -4.9402 | -4.7566 | 3.6719 | 3.6719
|  |  | 7.2973 | 0.089041 | 56 | 3.1223 | 995.491 | 7.5567 | -0.047801 | -0.046001 | -4.9044 | -4.7197 | 3.6948 | 3.6948
|  |  | 7.3973 | 0.065313 | 57 | 3.1723 | 995.709 | 7.6905 | -0.047441 | -0.04563 | -4.8674 | -4.6816 | 3.717 | 3.717
|  |  | 7.4973 | 0.04819 | 58 | 3.2223 | 995.921 | 7.8233 | -0.047069 | -0.045247 | -4.8293 | -4.6423 | 3.7386 | 3.7386
|  |  | 7.5973 | 0.035714 | 59 | 3.2723 | 996.126 | 7.955 | -0.046685 | -0.044853 | -4.7899 | -4.6019 | 3.7596 | 3.7596
|  |  | 7.6973 | 0.026174 | 60 | 3.3223 | 996.324 | 8.0855 | -0.046289 | -0.044447 | -4.7493 | -4.5603 | 3.7799 | 3.7799
|  |  | 7.7973 | 0.019814 | 61 | 3.3723 | 996.515 | 8.2149 | -0.045882 | -0.04403 | -4.7074 | -4.5175 | 3.7994 | 3.7994
|  |  | 7.8973 | 0.014677 | 62 | 3.4223 | 996.699 | 8.3431 | -0.045462 | -0.043601 | -4.6644 | -4.4735 | 3.818 | 3.818
|  |  | 7.9973 | 0.011008 | 63 | 3.4723 | 996.876 | 8.47 | -0.04503 | -0.043161 | -4.6201 | -4.4283 | 3.8359 | 3.8359
|  |  | 8.0973 | 0.008317 | 64 | 3.5223 | 997.047 | 8.5957 | -0.044586 | -0.042708 | -4.5745 | -4.3819 | 3.8529 | 3.8529
|  |  | 8.1973 | 0.0063601 | 65 | 3.5723 | 997.211 | 8.7201 | -0.04413 | -0.042244 | -4.5277 | -4.3343 | 3.8689 | 3.8689
|  |  | 8.2973 | 0.005137 | 66 | 3.6223 | 997.369 | 8.8431 | -0.043661 | -0.041769 | -4.4797 | -4.2855 | 3.8839 | 3.8839
|  |  | 8.3973 | 0.0039139 | 67 | 3.6723 | 997.521 | 8.9648 | -0.043181 | -0.041281 | -4.4304 | -4.2355 | 3.8979 | 3.8979
|  |  | 8.4973 | 0.00318 | 68 | 3.7223 | 997.667 | 9.0851 | -0.042688 | -0.040782 | -4.3798 | -4.1843 | 3.9108 | 3.9108
|  |  | 8.5973 | 0.0026908 | 69 | 3.7723 | 997.806 | 9.2039 | -0.042183 | -0.040272 | -4.328 | -4.1319 | 3.9225 | 3.9225
|  |  | 8.6973 | 0.0022016 | 70 | 3.8223 | 997.94 | 9.3213 | -0.041667 | -0.03975 | -4.275 | -4.0783 | 3.933 | 3.933
|  |  | 8.7973 | 0.0019569 | 71 | 3.8723 | 998.067 | 9.4372 | -0.041138 | -0.039216 | -4.2207 | -4.0236 | 3.9423 | 3.9423
|  |  | 8.8973 | 0.0017123 | 72 | 3.9223 | 998.189 | 9.5515 | -0.040596 | -0.038671 | -4.1652 | -3.9677 | 3.9503 | 3.9503
|  |  | 8.9973 | 0.0014677 | 73 | 3.9723 | 998.306 | 9.6642 | -0.040044 | -0.038115 | -4.1085 | -3.9106 | 3.9568 | 3.9568
|  |  | 9.0973 | 0.0012231 | 74 | 4.0223 | 998.417 | 9.7754 | -0.039479 | -0.037548 | -4.0505 | -3.8524 | 3.962 | 3.962
|  |  | 9.1973 | 0.0012231 | 75 | 4.0723 | 998.522 | 9.8849 | -0.038902 | -0.03697 | -3.9914 | -3.7931 | 3.9656 | 3.9656
|  |  | 9.2973 | 0.00097847 | 76 | 4.1223 | 998.623 | 9.9927 | -0.038314 | -0.036381 | -3.931 | -3.7327 | 3.9677 | 3.9677
|  |  | 9.3973 | 0.00097847 | 77 | 4.1723 | 998.718 | 10.0989 | -0.037715 | -0.035781 | -3.8695 | -3.6711 | 3.9682 | 3.9682
|  |  | 9.4973 | 0.00097847 | 78 | 4.2223 | 998.809 | 10.2033 | -0.037104 | -0.035171 | -3.8069 | -3.6085 | 3.9669 | 3.9669
|  |  | 9.5973 | 0.00048923 | 79 | 4.2723 | 998.895 | 10.3059 | -0.036483 | -0.034551 | -3.7431 | -3.5449 | 3.964 | 3.964
|  |  | 9.6973 | 0.00048923 | 80 | 4.3223 | 998.976 | 10.4067 | -0.03585 | -0.033921 | -3.6782 | -3.4803 | 3.9592 | 3.9592
|  |  | 9.7973 | 0.00024462 | 81 | 4.3723 | 999.053 | 10.5058 | -0.035207 | -0.033281 | -3.6122 | -3.4146 | 3.9525 | 3.9525
|  |  | 9.8473 | 0 | 82 | 4.4223 | 999.125 | 10.6029 | -0.034554 | -0.032632 | -3.5452 | -3.348 | 3.9439 | 3.9439
[5 empty] | 83 | 4.4723 | 999.193 | 10.6982 | -0.033891 | -0.031974 | -3.4772 | -3.2805 | 3.9333 | 3.9333
|  |  | OrcaFlex 10.0d: BStest2.dat (modified 10:33 AM on 9/23/2016 by OrcaFlex 10.0d) |  | 84 | 4.5223 | 999.257 | 10.7916 | -0.033218 | -0.031307 | -3.4082 | -3.2121 | 3.9207 | 3.9207
[5 empty] | 85 | 4.5723 | 999.318 | 10.8831 | -0.032536 | -0.030632 | -3.3382 | -3.1429 | 3.9059 | 3.9059
|  |  | Column A: Arc Length (m) |  | 86 | 4.6223 | 999.374 | 10.9725 | -0.031845 | -0.02995 | -3.2673 | -3.0728 | 3.8889 | 3.8889
|  |  | Other columns: Line1 Effective Tension (kN) |  | 87 | 4.6723 | 999.427 | 11.0601 | -0.031145 | -0.02926 | -3.1955 | -3.002 | 3.8696 | 3.8696
|  |  | Period: t = -5.000 to 10.000s |  | 88 | 4.7223 | 999.476 | 11.1456 | -0.030438 | -0.028563 | -3.1229 | -2.9305 | 3.8481 | 3.8481
[5 empty] | 89 | 4.7723 | 999.522 | 11.2291 | -0.029723 | -0.027859 | -3.0496 | -2.8584 | 3.8241 | 3.8241
|  |  | Arc Length (m) | Minimum | 90 | 4.8223 | 999.565 | 11.3105 | -0.029001 | -0.02715 | -2.9755 | -2.7856 | 3.7978 | 3.7978
|  |  | 0 | 974.805 | 91 | 4.8723 | 999.605 | 11.3899 | -0.028272 | -0.026435 | -2.9007 | -2.7123 | 3.769 | 3.769
|  |  | 0.053942 | 974.885 | 92 | 4.9223 | 999.642 | 11.4672 | -0.027538 | -0.025716 | -2.8253 | -2.6385 | 3.7376 | 3.7376
|  |  | 0.16182 | 975.0388 | 93 | 4.9723 | 999.676 | 11.5425 | -0.026798 | -0.024993 | -2.7494 | -2.5642 | 3.7037 | 3.7037
|  |  | 0.26971 | 975.1863 | 94 | 5.0223 | 999.708 | 11.6156 | -0.026053 | -0.024266 | -2.673 | -2.4897 | 3.6671 | 3.6671
|  |  | 0.37759 | 975.3276 | 95 | 5.0723 | 999.737 | 11.6866 | -0.025304 | -0.023536 | -2.5962 | -2.4148 | 3.6279 | 3.6279
|  |  | 0.48547 | 975.4628 | 96 | 5.1223 | 999.764 | 11.7555 | -0.024552 | -0.022805 | -2.5191 | -2.3397 | 3.586 | 3.586
|  |  | 0.59336 | 975.5919 | 97 | 5.1723 | 999.789 | 11.8223 | -0.023797 | -0.022072 | -2.4416 | -2.2645 | 3.5414 | 3.5414
|  |  | 0.6723 | 999.4803 | 98 | 5.2223 | 999.811 | 11.8869 | -0.023041 | -0.021338 | -2.364 | -2.1893 | 3.4941 | 3.4941
|  |  | 0.7223 | 999.4879 | 99 | 5.2723 | 999.832 | 11.9494 | -0.022283 | -0.020605 | -2.2862 | -2.1141 | 3.444 | 3.444
|  |  | 0.7723 | 999.4955 | 100 | 5.3223 | 999.851 | 12.0097 | -0.021525 | -0.019873 | -2.2085 | -2.0389 | 3.3912 | 3.3912
|  |  | 0.8223 | 999.5032 | 101 | 5.3723 | 999.868 | 12.068 | -0.020768 | -0.019142 | -2.1308 | -1.964 | 3.3356 | 3.3356
|  |  | 0.8723 | 999.511 | 102 | 5.4223 | 999.883 | 12.1241 | -0.020012 | -0.018415 | -2.0532 | -1.8894 | 3.2772 | 3.2772
|  |  | 0.9223 | 999.5188 | 103 | 5.4723 | 999.897 | 12.178 | -0.019259 | -0.017691 | -1.9759 | -1.8151 | 3.2162 | 3.2162
|  |  | 0.9723 | 999.5267 | 104 | 5.5223 | 999.91 | 12.2299 | -0.018508 | -0.016972 | -1.8989 | -1.7413 | 3.1524 | 3.1524
|  |  | 1.0223 | 999.5347 | 105 | 5.5723 | 999.921 | 12.2797 | -0.017762 | -0.016258 | -1.8224 | -1.6681 | 3.086 | 3.086
|  |  | 1.0723 | 999.5428 | 106 | 5.6223 | 999.931 | 12.3274 | -0.017022 | -0.015551 | -1.7464 | -1.5956 | 3.017 | 3.017
|  |  | 1.1223 | 999.5509 | 107 | 5.6723 | 999.94 | 12.373 | -0.016287 | -0.014852 | -1.6711 | -1.5238 | 2.9454 | 2.9454
|  |  | 1.1723 | 999.5591 | 108 | 5.7223 | 999.948 | 12.4166 | -0.01556 | -0.014161 | -1.5965 | -1.4529 | 2.8714 | 2.8714
|  |  | 1.2223 | 999.5674 | 109 | 5.7723 | 999.955 | 12.4581 | -0.014841 | -0.013479 | -1.5227 | -1.383 | 2.795 | 2.795
|  |  | 1.2723 | 999.5757 | 110 | 5.8223 | 999.962 | 12.4977 | -0.014132 | -0.012808 | -1.4499 | -1.3141 | 2.7163 | 2.7163
|  |  | 1.3223 | 999.5841 | 111 | 5.8723 | 999.967 | 12.5353 | -0.013432 | -0.012148 | -1.3782 | -1.2464 | 2.6355 | 2.6355
|  |  | 1.3723 | 999.5926 | 112 | 5.9223 | 999.972 | 12.571 | -0.012744 | -0.011501 | -1.3076 | -1.18 | 2.5526 | 2.5526
|  |  | 1.4223 | 999.6011 | 113 | 5.9723 | 999.976 | 12.6048 | -0.012069 | -0.010866 | -1.2383 | -1.1149 | 2.4679 | 2.4679
|  |  | 1.4723 | 999.6097 | 114 | 6.0223 | 999.98 | 12.6367 | -0.011407 | -0.010246 | -1.1703 | -1.0513 | 2.3814 | 2.3814
|  |  | 1.5223 | 999.6183 | 115 | 6.0723 | 999.983 | 12.6668 | -0.010759 | -0.0096416 | -1.1039 | -0.98923 | 2.2934 | 2.2934
|  |  | 1.5723 | 999.6271 | 116 | 6.1223 | 999.986 | 12.6951 | -0.010127 | -0.009053 | -1.039 | -0.92884 | 2.204 | 2.204
|  |  | 1.6223 | 999.6359 | 117 | 6.1723 | 999.988 | 12.7217 | -0.0095114 | -0.0084814 | -0.97586 | -0.87019 | 2.1134 | 2.1134
|  |  | 1.6723 | 999.6447 | 118 | 6.2223 | 999.99 | 12.7467 | -0.0089129 | -0.0079276 | -0.91447 | -0.81337 | 2.0219 | 2.0219
|  |  | 1.7223 | 999.6536 | 119 | 6.2723 | 999.992 | 12.77 | -0.0083328 | -0.0073924 | -0.85495 | -0.75846 | 1.9297 | 1.9297
|  |  | 1.7723 | 999.6625 | 120 | 6.3223 | 999.993 | 12.7917 | -0.0077719 | -0.0068767 | -0.79739 | -0.70554 | 1.8369 | 1.8369
|  |  | 1.8223 | 999.6714 | 121 | 6.3723 | 999.995 | 12.812 | -0.0072309 | -0.006381 | -0.74189 | -0.65469 | 1.7439 | 1.7439
|  |  | 1.8723 | 999.6805 | 122 | 6.4223 | 999.996 | 12.8307 | -0.0067106 | -0.0059061 | -0.68851 | -0.60596 | 1.6509 | 1.6509
|  |  | 1.9223 | 999.6895 | 123 | 6.4723 | 999.996 | 12.8481 | -0.0062119 | -0.0054526 | -0.63734 | -0.55944 | 1.5581 | 1.5581
|  |  | 1.9723 | 999.6986 | 124 | 6.5223 | 999.997 | 12.8642 | -0.0057354 | -0.0050211 | -0.58845 | -0.51516 | 1.4658 | 1.4658
|  |  | 2.0223 | 999.7078 | 125 | 6.5723 | 999.998 | 12.8789 | -0.0052817 | -0.0046121 | -0.5419 | -0.4732 | 1.3741 | 1.3741
|  |  | 2.0723 | 999.717 | 126 | 6.6223 | 999.998 | 12.8925 | -0.0048514 | -0.0042261 | -0.49776 | -0.43359 | 1.2833 | 1.2833
|  |  | 2.1223 | 999.7261 | 127 | 6.6723 | 999.999 | 12.9048 | -0.0043343 | -0.0037662 | -0.4447 | -0.38641 | 1.1657 | 1.1657
|  |  | 2.1723 | 999.7354 | 128 | 6.7223 | 999.999 | 12.9156 | -0.0037662 | -0.0032627 | -0.38642 | -0.33476 | 1.0332 | 1.0332
|  |  | 2.2223 | 999.7447 | 129 | 6.7723 | 999.999 | 12.925 | -0.0032627 | -0.0028152 | -0.33476 | -0.28884 | 0.9184 | 0.9184
|  |  | 2.2723 | 999.754 | 130 | 6.8223 | 999.999 | 12.9331 | -0.0028152 | -0.0024159 | -0.28884 | -0.24787 | 0.81936 | 0.81936
|  |  | 2.3223 | 999.7632 | 131 | 6.8723 | 999.999 | 12.9414 | -0.0034435 | -0.0029453 | -0.3533 | -0.30219 | 1.0222 | 1.0222
|  |  | 2.3723 | 999.7726 | 132 | 6.9223 | 1000 | 12.9499 | -0.0029454 | -0.0025193 | -0.30219 | -0.25848 | 0.87433 | 0.87433
|  |  | 2.4223 | 999.7819 | 133 | 6.9723 | 1000 | 12.9572 | -0.0025193 | -0.0021548 | -0.25848 | -0.22109 | 0.74785 | 0.74785
|  |  | 2.4723 | 999.7913 | 134 | 7.0223 | 1000 | 12.9634 | -0.0021548 | -0.0018431 | -0.22109 | -0.1891 | 0.63967 | 0.63967
|  |  | 2.5223 | 999.8006 | 135 | 7.0723 | 1000 | 12.9687 | -0.0018431 | -0.0015765 | -0.1891 | -0.16175 | 0.54713 | 0.54713
|  |  | 2.5723 | 999.8099 | 136 | 7.1223 | 1000 | 12.9732 | -0.0015765 | -0.0013484 | -0.16175 | -0.13835 | 0.46799 | 0.46799
|  |  | 2.6223 | 999.8193 | 137 | 7.1723 | 1000 | 12.9771 | -0.0013484 | -0.0011534 | -0.13835 | -0.11834 | 0.40029 | 0.40029
|  |  | 2.6723 | 999.8286 | 138 | 7.2223 | 1000 | 12.9804 | -0.0011534 | -0.00098652 | -0.11834 | -0.10122 | 0.34238 | 0.34238
|  |  | 2.7223 | 999.838 | 139 | 7.2723 | 1000 | 12.9832 | -0.00098653 | -0.00084381 | -0.10122 | -0.086575 | 0.29285 | 0.29285
|  |  | 2.7723 | 999.8472 | 140 | 7.3223 | 1000 | 12.9856 | -0.00084382 | -0.00072174 | -0.086575 | -0.074051 | 0.25049 | 0.25049
|  |  | 2.8223 | 999.8565 | 141 | 7.3723 | 1000 | 12.9877 | -0.00072175 | -0.00061734 | -0.074052 | -0.063339 | 0.21426 | 0.21426
|  |  | 2.8723 | 999.8658 | 142 | 7.4223 | 1000 | 12.9895 | -0.00061734 | -0.00052803 | -0.063339 | -0.054176 | 0.18326 | 0.18326
|  |  | 2.9223 | 999.875 | 143 | 7.4723 | 1000 | 12.991 | -0.00052804 | -0.00045165 | -0.054177 | -0.046339 | 0.15675 | 0.15675
|  |  | 2.9723 | 999.8842 | 144 | 7.5223 | 1000 | 12.9923 | -0.00045165 | -0.00038631 | -0.046339 | -0.039635 | 0.13408 | 0.13408
|  |  | 3.0223 | 999.8934 | 145 | 7.5723 | 1000 | 12.9934 | -0.00038631 | -0.00033043 | -0.039636 | -0.033902 | 0.11468 | 0.11468
|  |  | 3.0723 | 999.9025 | 146 | 7.6223 | 1000 | 12.9944 | -0.00033043 | -0.00028263 | -0.033902 | -0.028998 | 0.098091 | 0.098091
|  |  | 3.1223 | 999.9115 | 147 | 7.6723 | 1000 | 12.9952 | -0.00028263 | -0.00024174 | -0.028998 | -0.024803 | 0.083902 | 0.083902
|  |  | 3.1723 | 999.9205 | 148 | 7.7223 | 1000 | 12.9959 | -0.00024174 | -0.00020677 | -0.024803 | -0.021215 | 0.071764 | 0.071764
|  |  | 3.2223 | 999.9294 | 149 | 7.7723 | 1000 | 12.9965 | -0.00020677 | -0.00017686 | -0.021215 | -0.018146 | 0.061383 | 0.061383
|  |  | 3.2723 | 999.9383 | 150 | 7.8223 | 1000 | 12.997 | -0.00017686 | -0.00015128 | -0.018146 | -0.015521 | 0.052504 | 0.052504
|  |  | 3.3223 | 999.9471 | 151 | 7.8723 | 1000 | 12.9974 | -0.00015128 | -0.00012939 | -0.015521 | -0.013276 | 0.044909 | 0.044909
|  |  | 3.3723 | 999.9558 | 152 | 7.9223 | 1000 | 12.9978 | -0.00012939 | -0.00011067 | -0.013276 | -0.011355 | 0.038412 | 0.038412
|  |  | 3.4223 | 999.9645 | 153 | 7.9723 | 1000 | 12.9981 | -0.00011067 | -9.4663e-05 | -0.011355 | -0.0097124 | 0.032856 | 0.032856
|  |  | 3.4723 | 999.973 | 154 | 8.0223 | 1000 | 12.9984 | -9.4664e-05 | -8.0969e-05 | -0.0097126 | -0.0083074 | 0.028103 | 0.028103
|  |  | 3.5223 | 999.9814 | 155 | 8.0723 | 1000 | 12.9986 | -8.097e-05 | -6.9255e-05 | -0.0083075 | -0.0071056 | 0.024038 | 0.024038
|  |  | 3.5723 | 999.9898 | 156 | 8.1223 | 1000 | 12.9988 | -6.9256e-05 | -5.9237e-05 | -0.0071057 | -0.0060777 | 0.020561 | 0.020561
|  |  | 3.6223 | 999.998 | 157 | 8.1723 | 1000 | 12.999 | -5.9237e-05 | -5.0667e-05 | -0.0060777 | -0.0051984 | 0.017587 | 0.017587
|  |  | 3.6723 | 1000.0062 | 158 | 8.2223 | 1000 | 12.9991 | -5.0668e-05 | -4.3337e-05 | -0.0051985 | -0.0044464 | 0.015043 | 0.015043
|  |  | 3.7223 | 1000.0142 | 159 | 8.2723 | 1000 | 12.9993 | -4.3338e-05 | -3.7067e-05 | -0.0044464 | -0.0038031 | 0.012867 | 0.012867
|  |  | 3.7723 | 1000.022 | 160 | 8.3223 | 1000 | 12.9994 | -3.7068e-05 | -3.1704e-05 | -0.0038031 | -0.0032529 | 0.011006 | 0.011006
|  |  | 3.8223 | 1000.0298 | 161 | 8.3723 | 1000 | 12.9995 | -3.1705e-05 | -2.7117e-05 | -0.0032529 | -0.0027822 | 0.009414 | 0.009414
|  |  | 3.8723 | 1000.0374 | 162 | 8.4223 | 1000 | 12.9995 | -2.7117e-05 | -2.3193e-05 | -0.0027823 | -0.0023796 | 0.0080524 | 0.0080524
|  |  | 3.9223 | 1000.0449 | 163 | 8.4723 | 1000 | 12.9996 | -2.3194e-05 | -1.9837e-05 | -0.0023797 | -0.0020353 | 0.0068879 | 0.0068879
|  |  | 3.9723 | 1000.0522 | 164 | 8.5223 | 1000 | 12.9997 | -1.9837e-05 | -1.6966e-05 | -0.0020353 | -0.0017407 | 0.0058919 | 0.0058919
|  |  | 4.0223 | 1000.0593 | 165 | 8.5723 | 1000 | 12.9997 | -1.6966e-05 | -1.451e-05 | -0.0017407 | -0.0014887 | 0.0050401 | 0.0050401
|  |  | 4.0723 | 1000.0663 | 166 | 8.6223 | 1000 | 12.9998 | -1.451e-05 | -1.2409e-05 | -0.0014888 | -0.0012732 | 0.0043116 | 0.0043116
|  |  | 4.1223 | 1000.0732 | 167 | 8.6723 | 1000 | 12.9998 | -1.241e-05 | -1.0612e-05 | -0.0012732 | -0.0010888 | 0.0036885 | 0.0036885
|  |  | 4.1723 | 1000.0798 | 168 | 8.7223 | 1000 | 12.9998 | -1.0612e-05 | -9.0743e-06 | -0.0010888 | -0.00093102 | 0.0031557 | 0.0031557
|  |  | 4.2223 | 1000.0863 | 169 | 8.7723 | 1000 | 12.9998 | -9.0745e-06 | -7.7587e-06 | -0.00093104 | -0.00079604 | 0.0027001 | 0.0027001
|  |  | 4.2723 | 1000.0926 | 170 | 8.8223 | 1000 | 12.9999 | -7.7588e-06 | -6.6329e-06 | -0.00079606 | -0.00068053 | 0.0023105 | 0.0023105
|  |  | 4.3223 | 1000.0987 | 171 | 8.8723 | 1000 | 12.9999 | -6.633e-06 | -5.6693e-06 | -0.00068055 | -0.00058167 | 0.0019775 | 0.0019775
|  |  | 4.3723 | 1000.1047 | 172 | 8.9223 | 1000 | 12.9999 | -5.6694e-06 | -4.8445e-06 | -0.00058168 | -0.00049704 | 0.0016928 | 0.0016928
|  |  | 4.4223 | 1000.1104 | 173 | 8.9723 | 1000 | 12.9999 | -4.8446e-06 | -4.1382e-06 | -0.00049706 | -0.00042458 | 0.0014496 | 0.0014496
|  |  | 4.4723 | 1000.1159 | 174 | 9.0223 | 1000 | 12.9999 | -4.1383e-06 | -3.5331e-06 | -0.00042459 | -0.0003625 | 0.0012418 | 0.0012418
|  |  | 4.5223 | 1000.1212 | 175 | 9.0723 | 1000 | 12.9999 | -3.5332e-06 | -3.0145e-06 | -0.00036251 | -0.00030929 | 0.0010644 | 0.0010644
|  |  | 4.5723 | 1000.1263 | 176 | 9.1223 | 1000 | 12.9999 | -3.0146e-06 | -2.5696e-06 | -0.0003093 | -0.00026364 | 0.00091303 | 0.00091303
|  |  | 4.6223 | 1000.1312 | 177 | 9.1723 | 1000 | 13 | -2.5697e-06 | -2.1876e-06 | -0.00026365 | -0.00022445 | 0.000784 | 0.000784
|  |  | 4.6723 | 1000.1359 | 178 | 9.2223 | 1000 | 13 | -2.1877e-06 | -1.8591e-06 | -0.00022446 | -0.00019075 | 0.00067416 | 0.00067416
|  |  | 4.7223 | 1000.1404 | 179 | 9.2723 | 1000 | 13 | -1.8592e-06 | -1.5761e-06 | -0.00019075 | -0.00016171 | 0.00058081 | 0.00058081
|  |  | 4.7723 | 1000.1446 | 180 | 9.3223 | 1000 | 13 | -1.5762e-06 | -1.3317e-06 | -0.00016172 | -0.00013663 | 0.00050167 | 0.00050167
|  |  | 4.8223 | 1000.1486 | 181 | 9.3723 | 1000 | 13 | -1.3318e-06 | -1.1199e-06 | -0.00013664 | -0.0001149 | 0.0004348 | 0.0004348
|  |  | 4.8723 | 1000.1524 | 182 | 9.4223 | 1000 | 13 | -1.1199e-06 | -9.3542e-07 | -0.0001149 | -9.5974e-05 | 0.00037857 | 0.00037857
|  |  | 4.9223 | 1000.1559 | 183 | 9.4723 | 1000 | 13 | -9.3545e-07 | -7.7386e-07 | -9.5978e-05 | -7.9397e-05 | 0.0003316 | 0.0003316
|  |  | 4.9723 | 1000.1593 | 184 | 9.5223 | 1000 | 13 | -7.7389e-07 | -6.3122e-07 | -7.9401e-05 | -6.4763e-05 | 0.00029274 | 0.00029274
|  |  | 5.0223 | 1000.1624 | 185 | 9.5723 | 1000 | 13 | -6.3125e-07 | -5.0403e-07 | -6.4766e-05 | -5.1714e-05 | 0.00026105 | 0.00026105
|  |  | 5.0723 | 1000.1653 | 186 | 9.6223 | 1000 | 13 | -5.0406e-07 | -3.8918e-07 | -5.1717e-05 | -3.993e-05 | 0.00023574 | 0.00023574
|  |  | 5.1223 | 1000.1679 | 187 | 9.6723 | 1000 | 13 | -3.892e-07 | -2.8385e-07 | -3.9932e-05 | -2.9123e-05 | 0.00021619 | 0.00021619
|  |  | 5.1723 | 1000.1703 | 188 | 9.7223 | 1000 | 13 | -2.8387e-07 | -1.8545e-07 | -2.9125e-05 | -1.9028e-05 | 0.00020194 | 0.00020194
|  |  | 5.2223 | 1000.1725 | 189 | 9.7723 | 1000 | 13 | -1.8548e-07 | -9.1601e-08 | -1.903e-05 | -9.3983e-06 | 0.00019263 | 0.00019263
|  |  | 5.2723 | 1000.1745 | 190 | 9.8223 | 1000 | 13 | -9.1622e-08 | 9.8099e-12 | -9.4004e-06 | 1.0065e-09 | 0.00018803 | 0.00018803
|  |  | 5.3223 | 1000.1763
|  |  | 5.3723 | 1000.1778
|  |  | 5.4223 | 1000.1791 | Results | for bend stiff | ener
|  |  | 5.4723 | 1000.1802 | ------- | --------------- | ----
|  |  | 5.5223 | 1000.181
|  |  | 5.5723 | 1000.1817
|  |  | 5.6223 | 1000.1822 | Node | lenght o | uter curvature | moment she | ar strain
|  |  | 5.6723 | 1000.1825 | number | coord d | iameter | for | ce (OD)
|  |  | 5.7223 | 1000.1826
|  |  | 5.7723 | 1000.1825
|  |  | 5.8223 | 1000.1823
|  |  | 5.8723 | 1000.1818 | 1 | 0 | 1 | -0.006559 | -655.895 | 224.38 | 0.0032795
|  |  | 5.9223 | 1000.1812 | 2 | 0.10788 | 1 | -0.0063169 | -631.689 | 224.049 | 0.0031584
|  |  | 5.9723 | 1000.1805 | 3 | 0.21577 | 1 | -0.0060755 | -607.553 | 223.398 | 0.0030378
|  |  | 6.0223 | 1000.1796 | 4 | 0.32365 | 1 | -0.0058349 | -583.487 | 222.772 | 0.0029174
|  |  | 6.0723 | 1000.1786 | 5 | 0.43153 | 1 | -0.0055949 | -559.486 | 222.171 | 0.0027974
|  |  | 6.1223 | 1000.1774 | 6 | 0.53942 | 1 | -0.0053555 | -535.549 | 221.596 | 0.0026778
|  |  | 6.1723 | 1000.1761 | 7 | 0.6473 | 1 | -0.029504 | -509.171 | 219.452 | 0.014752
|  |  | 6.2223 | 1000.1747 | 8 | 0.6973 | 0.99438 | -0.053335 | -495.728 | 216.275 | 0.026518
|  |  | 6.2723 | 1000.1732 | 9 | 0.7473 | 0.98875 | -0.053371 | -484.856 | 213.646 | 0.026385
|  |  | 6.3223 | 1000.1716 | 10 | 0.7973 | 0.98313 | -0.053402 | -474.115 | 211.013 | 0.02625
|  |  | 6.3723 | 1000.17 | 11 | 0.8473 | 0.9775 | -0.053428 | -463.505 | 208.378 | 0.026113
|  |  | 6.4223 | 1000.1682 | 12 | 0.8973 | 0.97188 | -0.053449 | -453.026 | 205.739 | 0.025973
|  |  | 6.4723 | 1000.1663 | 13 | 0.9473 | 0.96625 | -0.053464 | -442.678 | 203.098 | 0.02583
|  |  | 6.5223 | 1000.1644 | 14 | 0.9973 | 0.96062 | -0.053474 | -432.462 | 200.455 | 0.025684
|  |  | 6.5723 | 1000.1625 | 15 | 1.0473 | 0.955 | -0.053478 | -422.377 | 197.809 | 0.025536
|  |  | 6.6223 | 1000.1604 | 16 | 1.0973 | 0.94937 | -0.053477 | -412.424 | 195.162 | 0.025385
|  |  | 6.6723 | 1000.1583 | 17 | 1.1473 | 0.94375 | -0.05347 | -402.602 | 192.514 | 0.025231
|  |  | 6.7223 | 1000.1562 | 18 | 1.1973 | 0.93812 | -0.053457 | -392.912 | 189.865 | 0.025074
|  |  | 6.7723 | 1000.154 | 19 | 1.2473 | 0.9325 | -0.053437 | -383.354 | 187.214 | 0.024915
|  |  | 6.8223 | 1000.1517 | 20 | 1.2973 | 0.92688 | -0.053412 | -373.927 | 184.564 | 0.024753
|  |  | 6.8973 | 1000.1484 | 21 | 1.3473 | 0.92125 | -0.05338 | -364.633 | 181.913 | 0.024588
|  |  | 6.9973 | 1000.1439 | 22 | 1.3973 | 0.91563 | -0.053341 | -355.47 | 179.263 | 0.02442
|  |  | 7.0973 | 1000.1393 | 23 | 1.4473 | 0.91 | -0.053296 | -346.439 | 176.613 | 0.02425
|  |  | 7.1973 | 1000.1346 | 24 | 1.4973 | 0.90438 | -0.053244 | -337.54 | 173.965 | 0.024076
|  |  | 7.2973 | 1000.1299 | 25 | 1.5473 | 0.89875 | -0.053185 | -328.772 | 171.318 | 0.0239
|  |  | 7.3973 | 1000.1252 | 26 | 1.5973 | 0.89312 | -0.053119 | -320.137 | 168.672 | 0.023721
|  |  | 7.4973 | 1000.1205 | 27 | 1.6473 | 0.8875 | -0.053046 | -311.632 | 166.029 | 0.023539
|  |  | 7.5973 | 1000.1158 | 28 | 1.6973 | 0.88187 | -0.052965 | -303.26 | 163.388 | 0.023354
|  |  | 7.6973 | 1000.1111 | 29 | 1.7473 | 0.87625 | -0.052877 | -295.018 | 160.75 | 0.023167
|  |  | 7.7973 | 1000.1064 | 30 | 1.7973 | 0.87062 | -0.052781 | -286.908 | 158.116 | 0.022976
|  |  | 7.8973 | 1000.1016 | 31 | 1.8473 | 0.865 | -0.052677 | -278.929 | 155.485 | 0.022783
|  |  | 7.9973 | 1000.0969 | 32 | 1.8973 | 0.85938 | -0.052565 | -271.08 | 152.858 | 0.022586
|  |  | 8.0973 | 1000.0922 | 33 | 1.9473 | 0.85375 | -0.052445 | -263.363 | 150.236 | 0.022387
|  |  | 8.1973 | 1000.0875 | 34 | 1.9973 | 0.84813 | -0.052316 | -255.775 | 147.62 | 0.022185
|  |  | 8.2973 | 1000.0828 | 35 | 2.0473 | 0.8425 | -0.052179 | -248.318 | 145.008 | 0.021981
|  |  | 8.3973 | 1000.0781 | 36 | 2.0973 | 0.83688 | -0.052034 | -240.991 | 142.403 | 0.021773
|  |  | 8.4973 | 1000.0733 | 37 | 2.1473 | 0.83125 | -0.051879 | -233.793 | 139.804 | 0.021562
|  |  | 8.5973 | 1000.0686 | 38 | 2.1973 | 0.82563 | -0.051716 | -226.725 | 137.213 | 0.021349
|  |  | 8.6973 | 1000.0638 | 39 | 2.2473 | 0.82 | -0.051543 | -219.785 | 134.628 | 0.021133
|  |  | 8.7973 | 1000.0591 | 40 | 2.2973 | 0.81437 | -0.051362 | -212.974 | 132.052 | 0.020914
|  |  | 8.8973 | 1000.0544 | 41 | 2.3473 | 0.80875 | -0.051171 | -206.292 | 129.484 | 0.020692
|  |  | 8.9973 | 1000.0497 | 42 | 2.3973 | 0.80312 | -0.05097 | -199.737 | 126.925 | 0.020468
|  |  | 9.0973 | 1000.045 | 43 | 2.4473 | 0.7975 | -0.05076 | -193.309 | 124.375 | 0.020241
|  |  | 9.1973 | 1000.0403 | 44 | 2.4973 | 0.79187 | -0.05054 | -187.008 | 121.836 | 0.020011
|  |  | 9.2973 | 1000.0355 | 45 | 2.5473 | 0.78625 | -0.05031 | -180.834 | 119.307 | 0.019778
|  |  | 9.3973 | 1000.0308 | 46 | 2.5973 | 0.78063 | -0.050069 | -174.785 | 116.789 | 0.019543
|  |  | 9.4973 | 1000.0261 | 47 | 2.6473 | 0.775 | -0.049819 | -168.862 | 114.283 | 0.019305
|  |  | 9.5973 | 1000.0214 | 48 | 2.6973 | 0.76938 | -0.049558 | -163.064 | 111.789 | 0.019064
|  |  | 9.6973 | 1000.0167 | 49 | 2.7473 | 0.76375 | -0.049287 | -157.389 | 109.308 | 0.018821
|  |  | 9.7973 | 1000.0119 | 50 | 2.7973 | 0.75813 | -0.049004 | -151.839 | 106.841 | 0.018576
|  |  | 9.8473 | 0 | 51 | 2.8473 | 0.7525 | -0.048712 | -146.411 | 104.387 | 0.018328
[5 empty] | 52 | 2.8973 | 0.74687 | -0.048408 | -141.105 | 101.948 | 0.018077
[5 empty] | 53 | 2.9473 | 0.74125 | -0.048093 | -135.921 | 99.5243 | 0.017824
[5 empty] | 54 | 2.9973 | 0.73562 | -0.047767 | -130.857 | 97.1163 | 0.017569
[5 empty] | 55 | 3.0473 | 0.73 | -0.04743 | -125.914 | 94.7247 | 0.017312
[5 empty] | 56 | 3.0973 | 0.72437 | -0.047081 | -121.089 | 92.3501 | 0.017052
[5 empty] | 57 | 3.1473 | 0.71875 | -0.046721 | -116.383 | 89.9932 | 0.01679
[5 empty] | 58 | 3.1973 | 0.71313 | -0.046349 | -111.794 | 87.6546 | 0.016526
[5 empty] | 59 | 3.2473 | 0.7075 | -0.045966 | -107.322 | 85.3349 | 0.016261
[5 empty] | 60 | 3.2973 | 0.70188 | -0.045571 | -102.966 | 83.0348 | 0.015993
[5 empty] | 61 | 3.3473 | 0.69625 | -0.045164 | -98.7242 | 80.755 | 0.015723
[5 empty] | 62 | 3.3973 | 0.69063 | -0.044746 | -94.5962 | 78.4961 | 0.015451
[5 empty] | 63 | 3.4473 | 0.685 | -0.044316 | -90.5809 | 76.2587 | 0.015178
[5 empty] | 64 | 3.4973 | 0.67937 | -0.043873 | -86.6773 | 74.0436 | 0.014903
[5 empty] | 65 | 3.5473 | 0.67375 | -0.043419 | -82.8842 | 71.8513 | 0.014627
[5 empty] | 66 | 3.5973 | 0.66812 | -0.042953 | -79.2006 | 69.6826 | 0.014349
[5 empty] | 67 | 3.6473 | 0.6625 | -0.042475 | -75.6253 | 67.5381 | 0.01407
[5 empty] | 68 | 3.6973 | 0.65687 | -0.041985 | -72.1571 | 65.4184 | 0.013789
[5 empty] | 69 | 3.7473 | 0.65125 | -0.041483 | -68.7949 | 63.3244 | 0.013508
[5 empty] | 70 | 3.7973 | 0.64563 | -0.040969 | -65.5373 | 61.2565 | 0.013225
[5 empty] | 71 | 3.8473 | 0.64 | -0.040444 | -62.3832 | 59.2155 | 0.012942
[5 empty] | 72 | 3.8973 | 0.63438 | -0.039906 | -59.3311 | 57.202 | 0.012658
[5 empty] | 73 | 3.9473 | 0.62875 | -0.039357 | -56.3799 | 55.2168 | 0.012373
[5 empty] | 74 | 3.9973 | 0.62313 | -0.038797 | -53.528 | 53.2604 | 0.012088
[5 empty] | 75 | 4.0473 | 0.6175 | -0.038225 | -50.7742 | 51.3335 | 0.011802
[5 empty] | 76 | 4.0973 | 0.61187 | -0.037642 | -48.1169 | 49.4368 | 0.011516
[5 empty] | 77 | 4.1473 | 0.60625 | -0.037048 | -45.5547 | 47.5708 | 0.01123
[5 empty] | 78 | 4.1973 | 0.60062 | -0.036443 | -43.0862 | 45.7363 | 0.010944
[5 empty] | 79 | 4.2473 | 0.595 | -0.035827 | -40.7097 | 43.9338 | 0.010658
[5 empty] | 80 | 4.2973 | 0.58937 | -0.035201 | -38.4238 | 42.1639 | 0.010373
[5 empty] | 81 | 4.3473 | 0.58375 | -0.034564 | -36.2268 | 40.4272 | 0.010088
[5 empty] | 82 | 4.3973 | 0.57812 | -0.033917 | -34.1172 | 38.7244 | 0.0098043
[5 empty] | 83 | 4.4473 | 0.5725 | -0.033261 | -32.0933 | 37.056 | 0.0095211
[5 empty] | 84 | 4.4973 | 0.56688 | -0.032596 | -30.1534 | 35.4224 | 0.0092389
[5 empty] | 85 | 4.5473 | 0.56125 | -0.031922 | -28.2959 | 33.8243 | 0.008958
[5 empty] | 86 | 4.5973 | 0.55563 | -0.031239 | -26.519 | 32.2622 | 0.0086785
[5 empty] | 87 | 4.6473 | 0.55 | -0.030548 | -24.821 | 30.7366 | 0.0084006
[5 empty] | 88 | 4.6973 | 0.54438 | -0.029849 | -23.2001 | 29.2478 | 0.0081245
[5 empty] | 89 | 4.7473 | 0.53875 | -0.029143 | -21.6545 | 27.7964 | 0.0078503
[5 empty] | 90 | 4.7973 | 0.53312 | -0.02843 | -20.1825 | 26.3828 | 0.0075784
[5 empty] | 91 | 4.8473 | 0.5275 | -0.027711 | -18.7821 | 25.0073 | 0.0073088
[5 empty] | 92 | 4.8973 | 0.52187 | -0.026987 | -17.4516 | 23.6704 | 0.0070418
[5 empty] | 93 | 4.9473 | 0.51625 | -0.026257 | -16.189 | 22.3723 | 0.0067776
[5 empty] | 94 | 4.9973 | 0.51062 | -0.025523 | -14.9925 | 21.1133 | 0.0065163
[5 empty] | 95 | 5.0473 | 0.505 | -0.024785 | -13.8602 | 19.8936 | 0.0062582
[5 empty] | 96 | 5.0973 | 0.49938 | -0.024044 | -12.7902 | 18.7136 | 0.0060035
[5 empty] | 97 | 5.1473 | 0.49375 | -0.023301 | -11.7805 | 17.5733 | 0.0057524
[5 empty] | 98 | 5.1973 | 0.48812 | -0.022556 | -10.8292 | 16.4729 | 0.0055051
[5 empty] | 99 | 5.2473 | 0.4825 | -0.021811 | -9.9344 | 15.4124 | 0.0052618
[5 empty] | 100 | 5.2973 | 0.47687 | -0.021065 | -9.0941 | 14.3919 | 0.0050227
[5 empty] | 101 | 5.3473 | 0.47125 | -0.02032 | -8.3064 | 13.4114 | 0.004788
[5 empty] | 102 | 5.3973 | 0.46563 | -0.019577 | -7.5693 | 12.4708 | 0.0045578
[5 empty] | 103 | 5.4473 | 0.46 | -0.018837 | -6.8809 | 11.57 | 0.0043324
[5 empty] | 104 | 5.4973 | 0.45437 | -0.0181 | -6.2393 | 10.7088 | 0.004112
[5 empty] | 105 | 5.5473 | 0.44875 | -0.017367 | -5.6424 | 9.887 | 0.0038968
[5 empty] | 106 | 5.5973 | 0.44312 | -0.01664 | -5.0884 | 9.1043 | 0.0036868
[5 empty] | 107 | 5.6473 | 0.4375 | -0.015919 | -4.5754 | 8.3604 | 0.0034824
[5 empty] | 108 | 5.6973 | 0.43188 | -0.015206 | -4.1014 | 7.6548 | 0.0032836
[5 empty] | 109 | 5.7473 | 0.42625 | -0.014501 | -3.6646 | 6.987 | 0.0030905
[5 empty] | 110 | 5.7973 | 0.42063 | -0.013805 | -3.2632 | 6.3566 | 0.0029034
[5 empty] | 111 | 5.8473 | 0.415 | -0.01312 | -2.8951 | 5.7629 | 0.0027224
[5 empty] | 112 | 5.8973 | 0.40937 | -0.012446 | -2.5587 | 5.2053 | 0.0025476
[5 empty] | 113 | 5.9473 | 0.40375 | -0.011785 | -2.2522 | 4.683 | 0.002379
[5 empty] | 114 | 5.9973 | 0.39813 | -0.011137 | -1.9738 | 4.1952 | 0.0022169
[5 empty] | 115 | 6.0473 | 0.3925 | -0.010503 | -1.7218 | 3.7411 | 0.0020612
[5 empty] | 116 | 6.0973 | 0.38688 | -0.0098844 | -1.4945 | 3.3198 | 0.001912
[5 empty] | 117 | 6.1473 | 0.38125 | -0.0092822 | -1.2902 | 2.9302 | 0.0017694
[5 empty] | 118 | 6.1973 | 0.37562 | -0.0086972 | -1.1074 | 2.5714 | 0.0016334
[5 empty] | 119 | 6.2473 | 0.37 | -0.0081302 | -0.94449 | 2.2422 | 0.0015041
[5 empty] | 120 | 6.2973 | 0.36438 | -0.0075822 | -0.8 | 1.9415 | 0.0013814
[5 empty] | 121 | 6.3473 | 0.35875 | -0.0070538 | -0.67246 | 1.6681 | 0.0012653
[5 empty] | 122 | 6.3973 | 0.35313 | -0.0065458 | -0.56049 | 1.4207 | 0.0011557
[5 empty] | 123 | 6.4473 | 0.3475 | -0.006059 | -0.46272 | 1.1981 | 0.0010528
[5 empty] | 124 | 6.4973 | 0.34187 | -0.005594 | -0.37789 | 0.999 | 0.00095622
[5 empty] | 125 | 6.5473 | 0.33625 | -0.0051514 | -0.30476 | 0.822 | 0.00086607
[5 empty] | 126 | 6.5973 | 0.33063 | -0.0047317 | -0.24217 | 0.66578 | 0.00078222
[5 empty] | 127 | 6.6473 | 0.325 | -0.0042802 | -0.1947 | 0.54425 | 0.00069553
[5 empty] | 128 | 6.6973 | 0.325 | -0.0037662 | -0.16436 | 0.46764 | 0.00061201
[5 empty] | 129 | 6.7473 | 0.325 | -0.0032627 | -0.14239 | 0.41505 | 0.0005302
[5 empty] | 130 | 6.7973 | 0.325 | -0.0028152 | -0.12286 | 0.36957 | 0.00045747
[5 empty] | 131 | 6.8473 | 0.325 | -0.0029297 | -0.052715 | 0.17425 | 0.00047608

## 6-lin
| Tension: | 1200 | kN | Tension [kN]
| Angle: | 8 | deg | Deflection Angle [deg]
OrcaFlex 10.0d: BStest2.dat (modified 10:33 AM on 9/23/2016 by OrcaFlex 10.0d)
Fx = | 167.0077 | kN |  |  | #NAME? | E analysis resu | lts --------------- | ------------
Fz = | -1188.3217 | kN | Column A: Arc Length (m) |  | ------- | --------------- | -------------------- | ------------
Other columns: Line1 Shear Force (kN)
Period: t = -5.000 to 10.000s
|  |  |  | Minimum | Key res | ults
|  |  |  | 167.0077 | ------- | ----
|  |  |  | 167.4757 |  |  |  | BS-engine | OrcaFlex
|  |  | 0.16182 | 165.5023 | BS mome | nt at root end. | ...................: | -459.644 | 460.4608
|  |  | 0.26971 | 164.3909 | BS shea | r force at root | end...............: | 166.546 | 167.0077
|  |  | 0.37759 | 163.728 | Riser t | ension at root | end................: | 1188.36 | 1188.7566
|  |  | 0.48547 | 161.5083 | Maximum | BS curvature.. | ...................: | 0.036705 | 0.036745 | 99.89%
|  |  | 0.59336 | 163.8183 | Maximum | BS strain at O | D .................: | 0.018249
|  |  | 0.6723 | 1.7557 | Maximum | curvature..... | ...................: | 0.036705 | 0.036745 | 99.89%
|  |  | 0.7223 | 1.7627 | Z-displ | acment of riser | tip...............: | -0.98947
|  |  | 0.7723 | 1.7891
|  |  | 0.8223 | 1.8021
|  |  | 0.8723 | 1.8071
|  |  | 0.9223 | 1.8288 | Results | for combined m | odel (riser and bend | stiffener)
|  |  | 0.9723 | 1.852 | ------- | --------------- | -------------------- | ------------
|  |  | 1.0223 | 1.8607
|  |  | 1.0723 | 1.8776
|  |  | 1.1223 | 1.9052 | Element | Lenght t | ension element | curvature cur | vature moment | moment | shear shear
|  |  | 1.1723 | 1.9255 | number | coord | angle | end1 end | 2 end1 | end2 | end1 end2 |  |  |  | end1 | end2 | mid
|  |  | 1.2223 | 1.9398 | [10 empty] | 0.037148 | 0.036292 | 0.03672 | 98.83%
|  |  | 1.2723 | 1.9485
|  |  | 1.3223 | 1.9709 | 1 | 0.053942 | 1188.36 | 0.014021 | -0.0045964 | -0.0044168 | -460.115 | -442.129 | 166.717 | 166.717 | 0.0045964 | 0.0044168 | 0.0045066
|  |  | 1.3723 | 1.9866 | 2 | 0.16182 | 1188.44 | 0.041323 | -0.0044168 | -0.0042377 | -442.129 | -424.204 | 166.151 | 166.151 | 0.0044168 | 0.0042377 | 0.0043272
|  |  | 1.4223 | 1.9941 | 3 | 0.26971 | 1188.52 | 0.067517 | -0.0042377 | -0.0040592 | -424.204 | -406.338 | 165.607 | 165.607 | 0.0042377 | 0.0040592 | 0.0041485
|  |  | 1.4723 | 2.0108 | 4 | 0.37759 | 1188.59 | 0.092609 | -0.0040592 | -0.0038813 | -406.338 | -388.528 | 165.087 | 165.087 | 0.0040592 | 0.0038813 | 0.0039703
|  |  | 1.5223 | 2.0339 | 5 | 0.48547 | 1188.66 | 0.1166 | -0.0038813 | -0.0037039 | -388.528 | -370.772 | 164.589 | 164.589 | 0.0038813 | 0.0037039 | 0.0037926
|  |  | 1.5723 | 2.0598 | 6 | 0.59336 | 1188.72 | 0.1395 | -0.0037039 | -0.003527 | -370.772 | -353.066 | 164.114 | 164.114 | 0.0037039 | 0.003527 | 0.0036155
|  |  | 1.6223 | 2.065 | 7 | 0.6723 | 1188.91 | 0.20338 | -0.037148 | -0.036292 | -353.066 | -344.927 | 162.789 | 162.789 | 0.037148 | 0.036292 | 0.03672
|  |  | 1.6723 | 2.0837 | 8 | 0.7223 | 1189.2 | 0.30853 | -0.037119 | -0.036255 | -344.927 | -336.897 | 160.606 | 160.606 | 0.037119 | 0.036255 | 0.036687
|  |  | 1.7223 | 2.1106 | 9 | 0.7723 | 1189.5 | 0.41358 | -0.037086 | -0.036214 | -336.897 | -328.975 | 158.426 | 158.426 | 0.037086 | 0.036214 | 0.03665
|  |  | 1.7723 | 2.12 | 10 | 0.8223 | 1189.78 | 0.51851 | -0.037048 | -0.036168 | -328.975 | -321.163 | 156.247 | 156.247 | 0.037048 | 0.036168 | 0.036608
|  |  | 1.8223 | 2.1249 | 11 | 0.8723 | 1190.07 | 0.62333 | -0.037007 | -0.036119 | -321.163 | -313.46 | 154.071 | 154.071 | 0.037007 | 0.036119 | 0.036563
|  |  | 1.8723 | 2.1374 | 12 | 0.9223 | 1190.35 | 0.728 | -0.036961 | -0.036066 | -313.46 | -305.865 | 151.896 | 151.896 | 0.036961 | 0.036066 | 0.036513
|  |  | 1.9223 | 2.1497 | 13 | 0.9723 | 1190.62 | 0.83253 | -0.036911 | -0.036008 | -305.865 | -298.379 | 149.725 | 149.725 | 0.036911 | 0.036008 | 0.036459
|  |  | 1.9723 | 2.1727 | 14 | 1.0223 | 1190.89 | 0.9369 | -0.036857 | -0.035946 | -298.379 | -291.001 | 147.556 | 147.556 | 0.036857 | 0.035946 | 0.036401
|  |  | 2.0223 | 2.1974 | 15 | 1.0723 | 1191.16 | 1.0411 | -0.036798 | -0.035879 | -291.001 | -283.731 | 145.39 | 145.39 | 0.036798 | 0.035879 | 0.036339
|  |  | 2.0723 | 2.214 | 16 | 1.1223 | 1191.42 | 1.1451 | -0.036735 | -0.035808 | -283.731 | -276.57 | 143.228 | 143.228 | 0.036735 | 0.035808 | 0.036272
|  |  | 2.1223 | 2.2318 | 17 | 1.1723 | 1191.68 | 1.2489 | -0.036667 | -0.035732 | -276.57 | -269.517 | 141.069 | 141.069 | 0.036667 | 0.035732 | 0.0362
|  |  | 2.1723 | 2.24 | 18 | 1.2223 | 1191.93 | 1.3525 | -0.036595 | -0.035652 | -269.517 | -262.571 | 138.914 | 138.914 | 0.036595 | 0.035652 | 0.036123
|  |  | 2.2223 | 2.2467 | 19 | 1.2723 | 1192.18 | 1.4559 | -0.036518 | -0.035567 | -262.571 | -255.733 | 136.764 | 136.764 | 0.036518 | 0.035567 | 0.036042
|  |  | 2.2723 | 2.2596 | 20 | 1.3223 | 1192.43 | 1.559 | -0.036436 | -0.035477 | -255.733 | -249.002 | 134.618 | 134.618 | 0.036436 | 0.035477 | 0.035956
|  |  | 2.3223 | 2.2856 | 21 | 1.3723 | 1192.67 | 1.6619 | -0.036349 | -0.035382 | -249.002 | -242.378 | 132.477 | 132.477 | 0.036349 | 0.035382 | 0.035865
|  |  | 2.3723 | 2.2925 | 22 | 1.4223 | 1192.9 | 1.7645 | -0.036257 | -0.035282 | -242.379 | -235.861 | 130.341 | 130.341 | 0.036257 | 0.035282 | 0.03577
|  |  | 2.4223 | 2.3058 | 23 | 1.4723 | 1193.13 | 1.8668 | -0.03616 | -0.035177 | -235.862 | -229.451 | 128.21 | 128.21 | 0.03616 | 0.035177 | 0.035669
|  |  | 2.4723 | 2.3312 | 24 | 1.5223 | 1193.36 | 1.9689 | -0.036058 | -0.035067 | -229.451 | -223.147 | 126.086 | 126.086 | 0.036058 | 0.035067 | 0.035563
|  |  | 2.5223 | 2.3349 | 25 | 1.5723 | 1193.58 | 2.0706 | -0.035951 | -0.034952 | -223.147 | -216.949 | 123.967 | 123.967 | 0.035951 | 0.034952 | 0.035451
|  |  | 2.5723 | 2.3414 | 26 | 1.6223 | 1193.8 | 2.172 | -0.035838 | -0.034832 | -216.949 | -210.856 | 121.855 | 121.855 | 0.035838 | 0.034832 | 0.035335
|  |  | 2.6223 | 2.355 | 27 | 1.6723 | 1194.01 | 2.273 | -0.03572 | -0.034706 | -210.856 | -204.869 | 119.749 | 119.749 | 0.03572 | 0.034706 | 0.035213
|  |  | 2.6723 | 2.3604 | 28 | 1.7223 | 1194.22 | 2.3737 | -0.035596 | -0.034574 | -204.869 | -198.987 | 117.651 | 117.651 | 0.035596 | 0.034574 | 0.035085
|  |  | 2.7223 | 2.3809 | 29 | 1.7723 | 1194.42 | 2.4741 | -0.035467 | -0.034437 | -198.987 | -193.209 | 115.56 | 115.56 | 0.035467 | 0.034437 | 0.034952
|  |  | 2.7723 | 2.4005 | 30 | 1.8223 | 1194.62 | 2.574 | -0.035333 | -0.034295 | -193.209 | -187.535 | 113.476 | 113.476 | 0.035333 | 0.034295 | 0.034814
|  |  | 2.8223 | 2.4029 | 31 | 1.8723 | 1194.82 | 2.6735 | -0.035192 | -0.034147 | -187.535 | -181.965 | 111.401 | 111.401 | 0.035192 | 0.034147 | 0.034669
|  |  | 2.8723 | 2.4108 | 32 | 1.9223 | 1195.01 | 2.7726 | -0.035046 | -0.033993 | -181.966 | -176.499 | 109.334 | 109.334 | 0.035046 | 0.033993 | 0.034519
|  |  | 2.9223 | 2.427 | 33 | 1.9723 | 1195.2 | 2.8713 | -0.034894 | -0.033833 | -176.499 | -171.135 | 107.276 | 107.276 | 0.034894 | 0.033833 | 0.034363
|  |  | 2.9723 | 2.4348 | 34 | 2.0223 | 1195.38 | 2.9695 | -0.034736 | -0.033668 | -171.135 | -165.874 | 105.228 | 105.228 | 0.034736 | 0.033668 | 0.034202
|  |  | 3.0223 | 2.4369 | 35 | 2.0723 | 1195.56 | 3.0673 | -0.034571 | -0.033496 | -165.874 | -160.715 | 103.188 | 103.188 | 0.034571 | 0.033496 | 0.034034
|  |  | 3.0723 | 2.4553 | 36 | 2.1223 | 1195.73 | 3.1645 | -0.034401 | -0.033319 | -160.715 | -155.657 | 101.159 | 101.159 | 0.034401 | 0.033319 | 0.03386
|  |  | 3.1223 | 2.4732 | 37 | 2.1723 | 1195.9 | 3.2612 | -0.034225 | -0.033135 | -155.657 | -150.7 | 99.1402 | 99.1402 | 0.034225 | 0.033135 | 0.03368
|  |  | 3.1723 | 2.4739 | 38 | 2.2223 | 1196.06 | 3.3575 | -0.034042 | -0.032945 | -150.701 | -145.844 | 97.1318 | 97.1318 | 0.034042 | 0.032945 | 0.033494
|  |  | 3.2223 | 2.4795 | 39 | 2.2723 | 1196.22 | 3.4531 | -0.033854 | -0.032749 | -145.844 | -141.088 | 95.1345 | 95.1345 | 0.033854 | 0.032749 | 0.033301
|  |  | 3.2723 | 2.4932 | 40 | 2.3223 | 1196.38 | 3.5483 | -0.033658 | -0.032547 | -141.088 | -136.43 | 93.1486 | 93.1486 | 0.033658 | 0.032547 | 0.033103
|  |  | 3.3223 | 2.4986 | 41 | 2.3723 | 1196.53 | 3.6428 | -0.033457 | -0.032339 | -136.431 | -131.872 | 91.1745 | 91.1745 | 0.033457 | 0.032339 | 0.032898
|  |  | 3.3723 | 2.4991 | 42 | 2.4223 | 1196.68 | 3.7367 | -0.033248 | -0.032124 | -131.872 | -127.412 | 89.2126 | 89.2126 | 0.033248 | 0.032124 | 0.032686
|  |  | 3.4223 | 2.4987 | 43 | 2.4723 | 1196.82 | 3.8301 | -0.033034 | -0.031902 | -127.412 | -123.049 | 87.2633 | 87.2633 | 0.033034 | 0.031902 | 0.032468
|  |  | 3.4723 | 2.5017 | 44 | 2.5223 | 1196.96 | 3.9228 | -0.032812 | -0.031675 | -123.049 | -118.783 | 85.3271 | 85.3271 | 0.032812 | 0.031675 | 0.032243
|  |  | 3.5223 | 2.5128 | 45 | 2.5723 | 1197.1 | 4.0148 | -0.032584 | -0.03144 | -118.783 | -114.613 | 83.4042 | 83.4042 | 0.032584 | 0.03144 | 0.032012
|  |  | 3.5723 | 2.5179 | 46 | 2.6223 | 1197.23 | 4.1062 | -0.03235 | -0.031199 | -114.613 | -110.538 | 81.4952 | 81.4952 | 0.03235 | 0.031199 | 0.031774
|  |  | 3.6223 | 2.5034 | 47 | 2.6723 | 1197.36 | 4.1969 | -0.032108 | -0.030952 | -110.539 | -106.559 | 79.6003 | 79.6003 | 0.032108 | 0.030952 | 0.03153
|  |  | 3.6723 | 2.4955 | 48 | 2.7223 | 1197.48 | 4.2868 | -0.03186 | -0.030698 | -106.559 | -102.673 | 77.7201 | 77.7201 | 0.03186 | 0.030698 | 0.031279
|  |  | 3.7223 | 2.502 | 49 | 2.7723 | 1197.6 | 4.3761 | -0.031605 | -0.030437 | -102.673 | -98.8805 | 75.855 | 75.855 | 0.031605 | 0.030437 | 0.031021
|  |  | 3.7723 | 2.5115 | 50 | 2.8223 | 1197.72 | 4.4646 | -0.031343 | -0.03017 | -98.8808 | -95.1806 | 74.0053 | 74.0053 | 0.031343 | 0.03017 | 0.030756
|  |  | 3.8223 | 2.5141 | 51 | 2.8723 | 1197.83 | 4.5523 | -0.031074 | -0.029896 | -95.1809 | -91.5723 | 72.1715 | 72.1715 | 0.031074 | 0.029896 | 0.030485
|  |  | 3.8723 | 2.5007 | 52 | 2.9223 | 1197.94 | 4.6392 | -0.030798 | -0.029615 | -91.5726 | -88.0549 | 70.3539 | 70.3539 | 0.030798 | 0.029615 | 0.030206
|  |  | 3.9223 | 2.483 | 53 | 2.9723 | 1198.04 | 4.7253 | -0.030515 | -0.029327 | -88.0552 | -84.6276 | 68.5531 | 68.5531 | 0.030515 | 0.029327 | 0.029921
|  |  | 3.9723 | 2.4739 | 54 | 3.0223 | 1198.14 | 4.8106 | -0.030226 | -0.029033 | -84.6279 | -81.2894 | 66.7694 | 66.7694 | 0.030226 | 0.029033 | 0.029629
|  |  | 4.0223 | 2.4683 | 55 | 3.0723 | 1198.24 | 4.8951 | -0.029929 | -0.028732 | -81.2897 | -78.0396 | 65.0032 | 65.0032 | 0.029929 | 0.028732 | 0.029331
|  |  | 4.0723 | 2.4623 | 56 | 3.1223 | 1198.33 | 4.9787 | -0.029625 | -0.028425 | -78.0399 | -74.8771 | 63.255 | 63.255 | 0.029625 | 0.028425 | 0.029025
|  |  | 4.1223 | 2.4539 | 57 | 3.1723 | 1198.42 | 5.0614 | -0.029315 | -0.02811 | -74.8774 | -71.8012 | 61.5252 | 61.5252 | 0.029315 | 0.02811 | 0.028713
|  |  | 4.1723 | 2.4427 | 58 | 3.2223 | 1198.51 | 5.1432 | -0.028997 | -0.027789 | -71.8015 | -68.8108 | 59.8141 | 59.8141 | 0.028997 | 0.027789 | 0.028393
|  |  | 4.2223 | 2.4298 | 59 | 3.2723 | 1198.59 | 5.2241 | -0.028673 | -0.027462 | -68.8111 | -65.905 | 58.1223 | 58.1223 | 0.028673 | 0.027462 | 0.028067
|  |  | 4.2723 | 2.4188 | 60 | 3.3223 | 1198.67 | 5.304 | -0.028341 | -0.027128 | -65.9053 | -63.0828 | 56.4501 | 56.4501 | 0.028341 | 0.027128 | 0.027735
|  |  | 4.3223 | 2.4147 | 61 | 3.3723 | 1198.75 | 5.383 | -0.028003 | -0.026787 | -63.0831 | -60.3432 | 54.7979 | 54.7979 | 0.028003 | 0.026787 | 0.027395
|  |  | 4.3723 | 2.4057 | 62 | 3.4223 | 1198.82 | 5.461 | -0.027658 | -0.02644 | -60.3435 | -57.6852 | 53.1662 | 53.1662 | 0.027658 | 0.02644 | 0.027049
|  |  | 4.4223 | 2.3819 | 63 | 3.4723 | 1198.89 | 5.5379 | -0.027306 | -0.026086 | -57.6855 | -55.1077 | 51.5553 | 51.5553 | 0.027306 | 0.026086 | 0.026696
|  |  | 4.4723 | 2.375 | 64 | 3.5223 | 1198.96 | 5.6139 | -0.026947 | -0.025726 | -55.108 | -52.6097 | 49.9656 | 49.9656 | 0.026947 | 0.025726 | 0.026337
|  |  | 4.5223 | 2.3605 | 65 | 3.5723 | 1199.02 | 5.6888 | -0.026582 | -0.02536 | -52.61 | -50.1901 | 48.3976 | 48.3976 | 0.026582 | 0.02536 | 0.025971
|  |  | 4.5723 | 2.3363 | 66 | 3.6223 | 1199.09 | 5.7627 | -0.02621 | -0.024987 | -50.1904 | -47.8478 | 46.8517 | 46.8517 | 0.02621 | 0.024987 | 0.025599
|  |  | 4.6223 | 2.3224 | 67 | 3.6723 | 1199.14 | 5.8355 | -0.025832 | -0.024608 | -47.8481 | -45.5817 | 45.3281 | 45.3281 | 0.025832 | 0.024608 | 0.02522
|  |  | 4.6723 | 2.3027 | 68 | 3.7223 | 1199.2 | 5.9072 | -0.025447 | -0.024224 | -45.582 | -43.3906 | 43.8274 | 43.8274 | 0.025447 | 0.024224 | 0.024835
|  |  | 4.7223 | 2.2837 | 69 | 3.7723 | 1199.25 | 5.9778 | -0.025056 | -0.023833 | -43.3909 | -41.2734 | 42.3498 | 42.3498 | 0.025056 | 0.023833 | 0.024445
|  |  | 4.7723 | 2.2553 | 70 | 3.8223 | 1199.3 | 6.0472 | -0.024659 | -0.023437 | -41.2736 | -39.2288 | 40.8958 | 40.8958 | 0.024659 | 0.023437 | 0.024048
|  |  | 4.8223 | 2.2108 | 71 | 3.8723 | 1199.35 | 6.1155 | -0.024255 | -0.023035 | -39.2291 | -37.2558 | 39.4657 | 39.4657 | 0.024255 | 0.023035 | 0.023645
|  |  | 4.8723 | 2.186 | 72 | 3.9223 | 1199.4 | 6.1827 | -0.023846 | -0.022628 | -37.2561 | -35.3531 | 38.0599 | 38.0599 | 0.023846 | 0.022628 | 0.023237
|  |  | 4.9223 | 2.1615 | 73 | 3.9723 | 1199.44 | 6.2487 | -0.023431 | -0.022216 | -35.3533 | -33.5194 | 36.6786 | 36.6786 | 0.023431 | 0.022216 | 0.022824
|  |  | 4.9723 | 2.1214 | 74 | 4.0223 | 1199.48 | 6.3135 | -0.023011 | -0.021798 | -33.5196 | -31.7535 | 35.3223 | 35.3223 | 0.023011 | 0.021798 | 0.022405
|  |  | 5.0223 | 2.0927 | 75 | 4.0723 | 1199.52 | 6.377 | -0.022585 | -0.021376 | -31.7537 | -30.0542 | 33.9912 | 33.9912 | 0.022585 | 0.021376 | 0.02198
|  |  | 5.0723 | 2.0671 | 76 | 4.1223 | 1199.55 | 6.4394 | -0.022153 | -0.020949 | -30.0544 | -28.4201 | 32.6856 | 32.6856 | 0.022153 | 0.020949 | 0.021551
|  |  | 5.1223 | 2.0206 | 77 | 4.1723 | 1199.59 | 6.5005 | -0.021717 | -0.020517 | -28.4203 | -26.85 | 31.4059 | 31.4059 | 0.021717 | 0.020517 | 0.021117
|  |  | 5.1723 | 1.9724 | 78 | 4.2223 | 1199.62 | 6.5604 | -0.021276 | -0.020081 | -26.8503 | -25.3426 | 30.1523 | 30.1523 | 0.021276 | 0.020081 | 0.020679
|  |  | 5.2223 | 1.9455 | 79 | 4.2723 | 1199.65 | 6.619 | -0.02083 | -0.019642 | -25.3428 | -23.8966 | 28.9252 | 28.9252 | 0.02083 | 0.019642 | 0.020236
|  |  | 5.2723 | 1.9088 | 80 | 4.3223 | 1199.68 | 6.6763 | -0.02038 | -0.019198 | -23.8968 | -22.5106 | 27.7246 | 27.7246 | 0.02038 | 0.019198 | 0.019789
|  |  | 5.3223 | 1.8741 | 81 | 4.3723 | 1199.71 | 6.7324 | -0.019926 | -0.018751 | -22.5107 | -21.1832 | 26.551 | 26.551 | 0.019926 | 0.018751 | 0.019339
|  |  | 5.3723 | 1.8381 | 82 | 4.4223 | 1199.73 | 6.7871 | -0.019469 | -0.018301 | -21.1834 | -19.9132 | 25.4044 | 25.4044 | 0.019469 | 0.018301 | 0.018885
|  |  | 5.4223 | 1.7823 | 83 | 4.4723 | 1199.75 | 6.8406 | -0.019008 | -0.017848 | -19.9133 | -18.6991 | 24.2852 | 24.2852 | 0.019008 | 0.017848 | 0.018428
|  |  | 5.4723 | 1.7314 | 84 | 4.5223 | 1199.78 | 6.8927 | -0.018543 | -0.017393 | -18.6993 | -17.5396 | 23.1934 | 23.1934 | 0.018543 | 0.017393 | 0.017968
|  |  | 5.5223 | 1.6949 | 85 | 4.5723 | 1199.8 | 6.9435 | -0.018076 | -0.016935 | -17.5397 | -16.4333 | 22.1293 | 22.1293 | 0.018076 | 0.016935 | 0.017506
|  |  | 5.5723 | 1.6478 | 86 | 4.6223 | 1199.81 | 6.993 | -0.017606 | -0.016476 | -16.4334 | -15.3788 | 21.093 | 21.093 | 0.017606 | 0.016476 | 0.017041
|  |  | 5.6223 | 1.5886 | 87 | 4.6723 | 1199.83 | 7.0411 | -0.017134 | -0.016015 | -15.3789 | -14.3747 | 20.0846 | 20.0846 | 0.017134 | 0.016015 | 0.016575
|  |  | 5.6723 | 1.5398 | 88 | 4.7223 | 1199.85 | 7.0879 | -0.01666 | -0.015553 | -14.3749 | -13.4196 | 19.1043 | 19.1043 | 0.01666 | 0.015553 | 0.016107
|  |  | 5.7223 | 1.4889 | 89 | 4.7723 | 1199.86 | 7.1334 | -0.016185 | -0.01509 | -13.4198 | -12.5122 | 18.152 | 18.152 | 0.016185 | 0.01509 | 0.015638
|  |  | 5.7723 | 1.4275 | 90 | 4.8223 | 1199.88 | 7.1775 | -0.015709 | -0.014627 | -12.5123 | -11.6509 | 17.2278 | 17.2278 | 0.015709 | 0.014627 | 0.015168
|  |  | 5.8223 | 1.371 | 91 | 4.8723 | 1199.89 | 7.2203 | -0.015232 | -0.014165 | -11.651 | -10.8345 | 16.3319 | 16.3319 | 0.015232 | 0.014165 | 0.014698
|  |  | 5.8723 | 1.3188 | 92 | 4.9223 | 1199.9 | 7.2617 | -0.014755 | -0.013702 | -10.8346 | -10.0614 | 15.4641 | 15.4641 | 0.014755 | 0.013702 | 0.014229
|  |  | 5.9223 | 1.2743 | 93 | 4.9723 | 1199.91 | 7.3018 | -0.014279 | -0.013241 | -10.0615 | -9.3303 | 14.6244 | 14.6244 | 0.014279 | 0.013241 | 0.01376
|  |  | 5.9723 | 1.2249 | 94 | 5.0223 | 1199.92 | 7.3406 | -0.013803 | -0.012781 | -9.3304 | -8.6397 | 13.8129 | 13.8129 | 0.013803 | 0.012781 | 0.013292
|  |  | 6.0223 | 1.181 | 95 | 5.0723 | 1199.93 | 7.378 | -0.013328 | -0.012323 | -8.6398 | -7.9884 | 13.0294 | 13.0294 | 0.013328 | 0.012323 | 0.012826
|  |  | 6.0723 | 1.1365 | 96 | 5.1223 | 1199.94 | 7.414 | -0.012855 | -0.011868 | -7.9885 | -7.3748 | 12.2738 | 12.2738 | 0.012855 | 0.011868 | 0.012361
|  |  | 6.1223 | 1.0689 | 97 | 5.1723 | 1199.94 | 7.4488 | -0.012384 | -0.011415 | -7.3749 | -6.7976 | 11.546 | 11.546 | 0.012384 | 0.011415 | 0.0119
|  |  | 6.1723 | 1.017 | 98 | 5.2223 | 1199.95 | 7.4822 | -0.011916 | -0.010966 | -6.7976 | -6.2553 | 10.8458 | 10.8458 | 0.011916 | 0.010966 | 0.011441
|  |  | 6.2223 | 0.96335 | 99 | 5.2723 | 1199.96 | 7.5143 | -0.011452 | -0.01052 | -6.2554 | -5.7468 | 10.173 | 10.173 | 0.011452 | 0.01052 | 0.010986
|  |  | 6.2723 | 0.91236 | 100 | 5.3223 | 1199.96 | 7.5452 | -0.010991 | -0.010079 | -5.7469 | -5.2705 | 9.5274 | 9.5274 | 0.010991 | 0.010079 | 0.010535
|  |  | 6.3223 | 0.87024 | 101 | 5.3723 | 1199.97 | 7.5747 | -0.010534 | -0.0096434 | -5.2706 | -4.8251 | 8.9087 | 8.9087 | 0.010534 | 0.0096434 | 0.010089
|  |  | 6.3723 | 0.80566 | 102 | 5.4223 | 1199.97 | 7.603 | -0.010082 | -0.0092128 | -4.8252 | -4.4094 | 8.3167 | 8.3167 | 0.010082 | 0.0092128 | 0.0096473
|  |  | 6.4223 | 0.74722 | 103 | 5.4723 | 1199.97 | 7.63 | -0.009635 | -0.0087882 | -4.4094 | -4.0219 | 7.7509 | 7.7509 | 0.009635 | 0.0087882 | 0.0092116
|  |  | 6.4723 | 0.70486 | 104 | 5.5223 | 1199.98 | 7.6557 | -0.0091942 | -0.00837 | -4.0219 | -3.6614 | 7.2112 | 7.2112 | 0.0091942 | 0.00837 | 0.0087821
|  |  | 6.5223 | 0.65006 | 105 | 5.5723 | 1199.98 | 7.6803 | -0.0087598 | -0.0079587 | -3.6614 | -3.3266 | 6.697 | 6.697 | 0.0087598 | 0.0079587 | 0.0083593
|  |  | 6.5723 | 0.59372 | 106 | 5.6223 | 1199.98 | 7.7036 | -0.0083324 | -0.007555 | -3.3266 | -3.0162 | 6.2079 | 6.2079 | 0.0083324 | 0.007555 | 0.0079437
|  |  | 6.6223 | 0.54678 | 107 | 5.6723 | 1199.99 | 7.7258 | -0.0079125 | -0.0071592 | -3.0163 | -2.7291 | 5.7436 | 5.7436 | 0.0079125 | 0.0071592 | 0.0075359
|  |  | 6.6723 | 0.49517 | 108 | 5.7223 | 1199.99 | 7.7468 | -0.0075007 | -0.0067719 | -2.7291 | -2.464 | 5.3035 | 5.3035 | 0.0075007 | 0.0067719 | 0.0071363
|  |  | 6.7223 | 0.44798 | 109 | 5.7723 | 1199.99 | 7.7667 | -0.0070973 | -0.0063935 | -2.464 | -2.2197 | 4.8871 | 4.8871 | 0.0070973 | 0.0063935 | 0.0067454
|  |  | 6.7723 | 0.39892 | 110 | 5.8223 | 1199.99 | 7.7855 | -0.0067031 | -0.0060245 | -2.2197 | -1.995 | 4.4939 | 4.4939 | 0.0067031 | 0.0060245 | 0.0063638
|  |  | 6.8223 | 0.34545 | 111 | 5.8723 | 1199.99 | 7.8032 | -0.0063184 | -0.0056654 | -1.995 | -1.7889 | 4.1233 | 4.1233 | 0.0063184 | 0.0056654 | 0.0059919
|  |  | 6.8973 | 0.38453 | 112 | 5.9223 | 1199.99 | 7.8198 | -0.0059437 | -0.0053166 | -1.7889 | -1.6001 | 3.7747 | 3.7747 | 0.0059437 | 0.0053166 | 0.0056301
|  |  | 6.9973 | 0.27492 | 113 | 5.9723 | 1200 | 7.8354 | -0.0055795 | -0.0049784 | -1.6002 | -1.4278 | 3.4475 | 3.4475 | 0.0055795 | 0.0049784 | 0.005279
|  |  | 7.0973 | 0.19563 | 114 | 6.0223 | 1200 | 7.8501 | -0.0052262 | -0.0046513 | -1.4278 | -1.2708 | 3.1411 | 3.1411 | 0.0052262 | 0.0046513 | 0.0049388
|  |  | 7.1973 | 0.13841 | 115 | 6.0723 | 1200 | 7.8637 | -0.0048843 | -0.0043357 | -1.2708 | -1.1281 | 2.8547 | 2.8547 | 0.0048843 | 0.0043357 | 0.00461
|  |  | 7.2973 | 0.097117 | 116 | 6.1223 | 1200 | 7.8765 | -0.004554 | -0.0040317 | -1.1281 | -0.9987 | 2.5877 | 2.5877 | 0.004554 | 0.0040317 | 0.0042929
|  |  | 7.3973 | 0.069524 | 117 | 6.1723 | 1200 | 7.8883 | -0.0042359 | -0.0037398 | -0.99872 | -0.88175 | 2.3394 | 2.3394 | 0.0042359 | 0.0037398 | 0.0039878
|  |  | 7.4973 | 0.051468 | 118 | 6.2223 | 1200 | 7.8993 | -0.0039301 | -0.0034601 | -0.88177 | -0.77632 | 2.109 | 2.109 | 0.0039301 | 0.0034601 | 0.0036951
|  |  | 7.5973 | 0.035456 | 119 | 6.2723 | 1200 | 7.9095 | -0.0036371 | -0.003193 | -0.77633 | -0.68154 | 1.8958 | 1.8958 | 0.0036371 | 0.003193 | 0.003415
|  |  | 7.6973 | 0.024974 | 120 | 6.3223 | 1200 | 7.9189 | -0.0033569 | -0.0029385 | -0.68156 | -0.59661 | 1.699 | 1.699 | 0.0033569 | 0.0029385 | 0.0031477
|  |  | 7.7973 | 0.021645 | 121 | 6.3723 | 1200 | 7.9275 | -0.0030899 | -0.0026969 | -0.59662 | -0.52073 | 1.5178 | 1.5178 | 0.0030899 | 0.0026969 | 0.0028934
|  |  | 7.8973 | 0.01534 | 122 | 6.4223 | 1200 | 7.9355 | -0.0028362 | -0.0024682 | -0.52074 | -0.45316 | 1.3516 | 1.3516 | 0.0028362 | 0.0024682 | 0.0026522
|  |  | 7.9973 | 0.012 | 123 | 6.4723 | 1200 | 7.9427 | -0.002596 | -0.0022525 | -0.45317 | -0.3932 | 1.1994 | 1.1994 | 0.002596 | 0.0022525 | 0.0024242
|  |  | 8.0973 | 0.0067308 | 124 | 6.5223 | 1200 | 7.9494 | -0.0023693 | -0.0020498 | -0.39321 | -0.34018 | 1.0605 | 1.0605 | 0.0023693 | 0.0020498 | 0.0022096
|  |  | 8.1973 | 0.0050659 | 125 | 6.5723 | 1200 | 7.9554 | -0.0021563 | -0.0018602 | -0.34019 | -0.29349 | 0.93405 | 0.93405 | 0.0021563 | 0.0018602 | 0.0020082
|  |  | 8.2973 | 0.0046404 | 126 | 6.6223 | 1200 | 7.9609 | -0.0019568 | -0.0016837 | -0.2935 | -0.25253 | 0.81929 | 0.81929 | 0.0019568 | 0.0016837 | 0.0018203
|  |  | 8.3973 | 0.00094601 | 127 | 6.6723 | 1200 | 7.9658 | -0.0017269 | -0.0014818 | -0.25254 | -0.2167 | 0.71668 | 0.71668 | 0.0017269 | 0.0014818 | 0.0016043
|  |  | 8.4973 | 0.0026047 | 128 | 6.7223 | 1200 | 7.97 | -0.0014819 | -0.0012673 | -0.21671 | -0.18533 | 0.62745 | 0.62745 | 0.0014819 | 0.0012673 | 0.0013746
|  |  | 8.5973 | 0.0024908 | 129 | 6.7723 | 1200 | 7.9737 | -0.0012674 | -0.0010789 | -0.18534 | -0.15778 | 0.55114 | 0.55114 | 0.0012674 | 0.0010789 | 0.0011731
|  |  | 8.6973 | 0.0024707 | 130 | 6.8223 | 1200 | 7.9768 | -0.001079 | -0.00091273 | -0.15779 | -0.13348 | 0.48618 | 0.48618 | 0.001079 | 0.00091273 | 0.00099585
|  |  | 8.7973 | 0.0038495 | 131 | 6.8723 | 1200 | 7.9799 | -0.001301 | -0.0010963 | -0.13348 | -0.11248 | 0.42012 | 0.42012 | 0.001301 | 0.0010963 | 0.0011986
|  |  | 8.8973 | 0.0026378 | 132 | 6.9223 | 1200 | 7.9831 | -0.0010963 | -0.00092375 | -0.11248 | -0.094777 | 0.35402 | 0.35402 | 0.0010963 | 0.00092375 | 0.00101
|  |  | 8.9973 | 0.00057106 | 133 | 6.9723 | 1200 | 7.9858 | -0.00092378 | -0.0007784 | -0.09478 | -0.079864 | 0.29831 | 0.29831 | 0.00092378 | 0.0007784 | 0.00085109
|  |  | 9.0973 | 0.0005319 | 134 | 7.0223 | 1200 | 7.988 | -0.00077842 | -0.00065592 | -0.079866 | -0.067297 | 0.25138 | 0.25138 | 0.00077842 | 0.00065592 | 0.00071717
|  |  | 9.1973 | 0.0029228 | 135 | 7.0723 | 1200 | 7.9899 | -0.00065593 | -0.00055271 | -0.067299 | -0.056708 | 0.21182 | 0.21182 | 0.00065593 | 0.00055271 | 0.00060432
|  |  | 9.2973 | 1.6224e-05 | 136 | 7.1223 | 1200 | 7.9915 | -0.00055272 | -0.00046574 | -0.056709 | -0.047785 | 0.17849 | 0.17849 | 0.00055272 | 0.00046574 | 0.00050923
|  |  | 9.3973 | 0.00034282 | 137 | 7.1723 | 1200 | 7.9928 | -0.00046575 | -0.00039245 | -0.047786 | -0.040266 | 0.15041 | 0.15041 | 0.00046575 | 0.00039245 | 0.0004291
|  |  | 9.4973 | 0.0035314 | 138 | 7.2223 | 1200 | 7.9939 | -0.00039246 | -0.0003307 | -0.040267 | -0.03393 | 0.12674 | 0.12674 | 0.00039246 | 0.0003307 | 0.00036158
|  |  | 9.5973 | 0.00079824 | 139 | 7.2723 | 1200 | 7.9949 | -0.00033071 | -0.00027866 | -0.033931 | -0.028591 | 0.1068 | 0.1068 | 0.00033071 | 0.00027866 | 0.00030469
|  |  | 9.6973 | 0.0010953 | 140 | 7.3223 | 1200 | 7.9957 | -0.00027867 | -0.00023482 | -0.028592 | -0.024092 | 0.089997 | 0.089997 | 0.00027867 | 0.00023482 | 0.00025674
|  |  | 9.7973 | 0.002994 | 141 | 7.3723 | 1200 | 7.9964 | -0.00023482 | -0.00019787 | -0.024093 | -0.020301 | 0.075836 | 0.075836 | 0.00023482 | 0.00019787 | 0.00021634
|  |  | 9.8473 | 0 | 142 | 7.4223 | 1200 | 7.997 | -0.00019787 | -0.00016673 | -0.020302 | -0.017107 | 0.063904 | 0.063904 | 0.00019787 | 0.00016673 | 0.0001823
[5 empty] | 143 | 7.4723 | 1200 | 7.9974 | -0.00016674 | -0.0001405 | -0.017107 | -0.014415 | 0.053849 | 0.053849 | 0.00016674 | 0.0001405 | 0.00015362
|  |  | OrcaFlex 10.0d: BStest2.dat (modified 10:33 AM on 9/23/2016 by OrcaFlex 10.0d) |  | 144 | 7.5223 | 1200 | 7.9978 | -0.0001405 | -0.00011839 | -0.014415 | -0.012147 | 0.045376 | 0.045376 | 0.0001405 | 0.00011839 | 0.00012945
[5 empty] | 145 | 7.5723 | 1200 | 7.9982 | -0.00011839 | -9.976e-05 | -0.012147 | -0.010235 | 0.038237 | 0.038237 | 0.00011839 | 9.976e-05 | 0.00010908
|  |  | Column A: Arc Length (m) |  | 146 | 7.6223 | 1200 | 7.9985 | -9.9764e-05 | -8.4062e-05 | -0.010236 | -0.0086248 | 0.03222 | 0.03222 | 9.9764e-05 | 8.4062e-05 | 9.1913e-05
|  |  | Other columns: Line1 Curvature (rad/m) |  | 147 | 7.6723 | 1200 | 7.9987 | -8.4066e-05 | -7.0835e-05 | -0.0086252 | -0.0072677 | 0.027151 | 0.027151 | 8.4066e-05 | 7.0835e-05 | 7.7451e-05
|  |  | Period: t = -5.000 to 10.000s |  | 148 | 7.7223 | 1200 | 7.9989 | -7.0838e-05 | -5.9689e-05 | -0.007268 | -0.0061241 | 0.022879 | 0.022879 | 7.0838e-05 | 5.9689e-05 | 6.5264e-05
[5 empty] | 149 | 7.7723 | 1200 | 7.9991 | -5.9692e-05 | -5.0297e-05 | -0.0061244 | -0.0051604 | 0.019279 | 0.019279 | 5.9692e-05 | 5.0297e-05 | 5.4994e-05
|  |  | Arc Length (m) | Minimum | 150 | 7.8223 | 1200 | 7.9992 | -5.0299e-05 | -4.2382e-05 | -0.0051607 | -0.0043484 | 0.016246 | 0.016246 | 5.0299e-05 | 4.2382e-05 | 4.6341e-05
|  |  | 0 | 0.0046046 | 151 | 7.8723 | 1200 | 7.9993 | -4.2385e-05 | -3.5713e-05 | -0.0043487 | -0.0036642 | 0.01369 | 0.01369 | 4.2385e-05 | 3.5713e-05 | 3.9049e-05
|  |  | 0.053942 | 0.0045142 | 152 | 7.9223 | 1200 | 7.9995 | -3.5715e-05 | -3.0094e-05 | -0.0036644 | -0.0030876 | 0.011536 | 0.011536 | 3.5715e-05 | 3.0094e-05 | 3.2905e-05
|  |  | 0.16182 | 0.004336 | 153 | 7.9723 | 1200 | 7.9995 | -3.0096e-05 | -2.5358e-05 | -0.0030878 | -0.0026018 | 0.0097207 | 0.0097207 | 3.0096e-05 | 2.5358e-05 | 2.7727e-05
|  |  | 0.26971 | 0.0041547 | 154 | 8.0223 | 1200 | 7.9996 | -2.536e-05 | -2.1368e-05 | -0.0026019 | -0.0021924 | 0.0081912 | 0.0081912 | 2.536e-05 | 2.1368e-05 | 2.3364e-05
|  |  | 0.37759 | 0.0039779 | 155 | 8.0723 | 1200 | 7.9997 | -2.137e-05 | -1.8006e-05 | -0.0021925 | -0.0018474 | 0.0069024 | 0.0069024 | 2.137e-05 | 1.8006e-05 | 1.9688e-05
|  |  | 0.48547 | 0.0037989 | 156 | 8.1223 | 1200 | 7.9997 | -1.8007e-05 | -1.5173e-05 | -0.0018475 | -0.0015567 | 0.0058164 | 0.0058164 | 1.8007e-05 | 1.5173e-05 | 1.659e-05
|  |  | 0.59336 | 0.0036199 | 157 | 8.1723 | 1200 | 7.9998 | -1.5174e-05 | -1.2785e-05 | -0.0015568 | -0.0013117 | 0.0049013 | 0.0049013 | 1.5174e-05 | 1.2785e-05 | 1.3979e-05
|  |  | 0.6723 | 0.036745 | 158 | 8.2223 | 1200 | 7.9998 | -1.2786e-05 | -1.0773e-05 | -0.0013118 | -0.0011053 | 0.0041301 | 0.0041301 | 1.2786e-05 | 1.0773e-05 | 1.178e-05
|  |  | 0.7223 | 0.036707 | 159 | 8.2723 | 1200 | 7.9998 | -1.0774e-05 | -9.078e-06 | -0.0011054 | -0.0009314 | 0.0034803 | 0.0034803 | 1.0774e-05 | 9.078e-06 | 9.926e-06
|  |  | 0.7723 | 0.036669 | 160 | 8.3223 | 1200 | 7.9999 | -9.0787e-06 | -7.6494e-06 | -0.00093147 | -0.00078483 | 0.0029328 | 0.0029328 | 9.0787e-06 | 7.6494e-06 | 8.364e-06
|  |  | 0.8223 | 0.036631 | 161 | 8.3723 | 1200 | 7.9999 | -7.65e-06 | -6.4457e-06 | -0.00078489 | -0.00066133 | 0.0024713 | 0.0024713 | 7.65e-06 | 6.4457e-06 | 7.0479e-06
|  |  | 0.8723 | 0.036583 | 162 | 8.4223 | 1200 | 7.9999 | -6.4462e-06 | -5.4313e-06 | -0.00066138 | -0.00055725 | 0.0020825 | 0.0020825 | 6.4462e-06 | 5.4313e-06 | 5.9388e-06
|  |  | 0.9223 | 0.03653 | 163 | 8.4723 | 1200 | 7.9999 | -5.4318e-06 | -4.5766e-06 | -0.0005573 | -0.00046956 | 0.0017549 | 0.0017549 | 5.4318e-06 | 4.5766e-06 | 5.0042e-06
|  |  | 0.9723 | 0.036478 | 164 | 8.5223 | 1200 | 7.9999 | -4.577e-06 | -3.8563e-06 | -0.0004696 | -0.00039566 | 0.0014789 | 0.0014789 | 4.577e-06 | 3.8563e-06 | 4.2166e-06
|  |  | 1.0223 | 0.036421 | 165 | 8.5723 | 1200 | 7.9999 | -3.8566e-06 | -3.2493e-06 | -0.00039569 | -0.00033338 | 0.0012462 | 0.0012462 | 3.8566e-06 | 3.2493e-06 | 3.553e-06
|  |  | 1.0723 | 0.036354 | 166 | 8.6223 | 1200 | 8 | -3.2496e-06 | -2.7378e-06 | -0.00033341 | -0.0002809 | 0.0010502 | 0.0010502 | 3.2496e-06 | 2.7378e-06 | 2.9937e-06
|  |  | 1.1223 | 0.036287 | 167 | 8.6723 | 1200 | 8 | -2.7381e-06 | -2.3067e-06 | -0.00028093 | -0.00023667 | 0.00088506 | 0.00088506 | 2.7381e-06 | 2.3067e-06 | 2.5224e-06
|  |  | 1.1723 | 0.036216 | 168 | 8.7223 | 1200 | 8 | -2.307e-06 | -1.9435e-06 | -0.0002367 | -0.0001994 | 0.00074591 | 0.00074591 | 2.307e-06 | 1.9435e-06 | 2.1252e-06
|  |  | 1.2223 | 0.036139 | 169 | 8.7723 | 1200 | 8 | -1.9437e-06 | -1.6373e-06 | -0.00019942 | -0.00016799 | 0.00062866 | 0.00062866 | 1.9437e-06 | 1.6373e-06 | 1.7905e-06
|  |  | 1.2723 | 0.036058 | 170 | 8.8223 | 1200 | 8 | -1.6375e-06 | -1.3792e-06 | -0.000168 | -0.00014151 | 0.00052989 | 0.00052989 | 1.6375e-06 | 1.3792e-06 | 1.5084e-06
|  |  | 1.3223 | 0.035968 | 171 | 8.8723 | 1200 | 8 | -1.3794e-06 | -1.1617e-06 | -0.00014153 | -0.00011919 | 0.00044668 | 0.00044668 | 1.3794e-06 | 1.1617e-06 | 1.2706e-06
|  |  | 1.3723 | 0.035882 | 172 | 8.9223 | 1200 | 8 | -1.1618e-06 | -9.7832e-07 | -0.0001192 | -0.00010038 | 0.0003766 | 0.0003766 | 1.1618e-06 | 9.7832e-07 | 1.0701e-06
|  |  | 1.4223 | 0.035782 | 173 | 8.9723 | 1200 | 8 | -9.7843e-07 | -8.2367e-07 | -0.00010039 | -8.4508e-05 | 0.00031757 | 0.00031757 | 9.7843e-07 | 8.2367e-07 | 9.0105e-07
|  |  | 1.4723 | 0.035682 | 174 | 9.0223 | 1200 | 8 | -8.2376e-07 | -6.9322e-07 | -8.4518e-05 | -7.1124e-05 | 0.00026788 | 0.00026788 | 8.2376e-07 | 6.9322e-07 | 7.5849e-07
|  |  | 1.5223 | 0.035572 | 175 | 9.0723 | 1200 | 8 | -6.933e-07 | -5.8314e-07 | -7.1133e-05 | -5.983e-05 | 0.00022605 | 0.00022605 | 6.933e-07 | 5.8314e-07 | 6.3822e-07
|  |  | 1.5723 | 0.035462 | 176 | 9.1223 | 1200 | 8 | -5.8321e-07 | -4.9019e-07 | -5.9837e-05 | -5.0294e-05 | 0.00019087 | 0.00019087 | 5.8321e-07 | 4.9019e-07 | 5.367e-07
|  |  | 1.6223 | 0.035348 | 177 | 9.1723 | 1200 | 8 | -4.9025e-07 | -4.1165e-07 | -5.03e-05 | -4.2235e-05 | 0.0001613 | 0.0001613 | 4.9025e-07 | 4.1165e-07 | 4.5095e-07
|  |  | 1.6723 | 0.035219 | 178 | 9.2223 | 1200 | 8 | -4.117e-07 | -3.452e-07 | -4.2241e-05 | -3.5418e-05 | 0.00013646 | 0.00013646 | 4.117e-07 | 3.452e-07 | 3.7845e-07
|  |  | 1.7223 | 0.035095 | 179 | 9.2723 | 1200 | 8 | -3.4525e-07 | -2.889e-07 | -3.5423e-05 | -2.9641e-05 | 0.00011563 | 0.00011563 | 3.4525e-07 | 2.889e-07 | 3.1708e-07
|  |  | 1.7723 | 0.034962 | 180 | 9.3223 | 1200 | 8 | -2.8894e-07 | -2.4109e-07 | -2.9645e-05 | -2.4736e-05 | 9.82e-05 | 9.82e-05 | 2.8894e-07 | 2.4109e-07 | 2.6501e-07
|  |  | 1.8223 | 0.034823 | 181 | 9.3723 | 1200 | 8 | -2.4112e-07 | -2.0036e-07 | -2.4739e-05 | -2.0557e-05 | 8.3651e-05 | 8.3651e-05 | 2.4112e-07 | 2.0036e-07 | 2.2074e-07
|  |  | 1.8723 | 0.034676 | 182 | 9.4223 | 1200 | 8 | -2.0039e-07 | -1.6552e-07 | -2.056e-05 | -1.6982e-05 | 7.1562e-05 | 7.1562e-05 | 2.0039e-07 | 1.6552e-07 | 1.8295e-07
|  |  | 1.9223 | 0.034528 | 183 | 9.4723 | 1200 | 8 | -1.6554e-07 | -1.3554e-07 | -1.6985e-05 | -1.3906e-05 | 6.1575e-05 | 6.1575e-05 | 1.6554e-07 | 1.3554e-07 | 1.5054e-07
|  |  | 1.9723 | 0.034366 | 184 | 9.5223 | 1200 | 8 | -1.3556e-07 | -1.0954e-07 | -1.3909e-05 | -1.1239e-05 | 5.3397e-05 | 5.3397e-05 | 1.3556e-07 | 1.0954e-07 | 1.2255e-07
|  |  | 2.0223 | 0.034208 | 185 | 9.5723 | 1200 | 8 | -1.0956e-07 | -8.6761e-08 | -1.1241e-05 | -8.9017e-06 | 4.6786e-05 | 4.6786e-05 | 1.0956e-07 | 8.6761e-08 | 9.8161e-08
|  |  | 2.0723 | 0.034037 | 186 | 9.6223 | 1200 | 8 | -8.6781e-08 | -6.6533e-08 | -8.9037e-06 | -6.8262e-06 | 4.155e-05 | 4.155e-05 | 8.6781e-08 | 6.6533e-08 | 7.6657e-08
|  |  | 2.1223 | 0.033865 | 187 | 9.6723 | 1200 | 8 | -6.6551e-08 | -4.8259e-08 | -6.8281e-06 | -4.9514e-06 | 3.7535e-05 | 3.7535e-05 | 6.6551e-08 | 4.8259e-08 | 5.7405e-08
|  |  | 2.1723 | 0.033684 | 188 | 9.7223 | 1200 | 8 | -4.8276e-08 | -3.1403e-08 | -4.9532e-06 | -3.2219e-06 | 3.4624e-05 | 3.4624e-05 | 4.8276e-08 | 3.1403e-08 | 3.984e-08
|  |  | 2.2223 | 0.033498 | 189 | 9.7723 | 1200 | 8 | -3.1419e-08 | -1.5471e-08 | -3.2236e-06 | -1.5873e-06 | 3.2726e-05 | 3.2726e-05 | 3.1419e-08 | 1.5471e-08 | 2.3445e-08
|  |  | 2.2723 | 0.033302 | 190 | 9.8223 | 1200 | 8 | -1.5486e-08 | 8.0136e-12 | -1.5889e-06 | 8.2219e-10 | 3.1795e-05 | 3.1795e-05 | 1.5486e-08 | -8.0136e-12 | 7.7392e-09
|  |  | 2.3223 | 0.033102
|  |  | 2.3723 | 0.032902
|  |  | 2.4223 | 0.032682
|  |  | 2.4723 | 0.032468 | Node | lenght x | #NAME? | curvature
|  |  | 2.5223 | 0.032244 | number | coord
|  |  | 2.5723 | 0.03201
|  |  | 2.6223 | 0.031772
|  |  | 2.6723 | 0.031528
|  |  | 2.7223 | 0.031271 | 1 | 0 | 0 | 0 | -0.0045964 |  |  | 0.0045964
|  |  | 2.7723 | 0.031018 | 2 | 0.10788 | 0.10802 | -2.6434e-05 | -0.0044168 |  |  | 0.0044168
|  |  | 2.8223 | 0.030751 | 3 | 0.21577 | 0.21604 | -0.00010434 | -0.0042377 |  |  | 0.0042377
|  |  | 2.8723 | 0.030479 | 4 | 0.32365 | 0.32407 | -0.00023164 | -0.0040592 |  |  | 0.0040592
|  |  | 2.9223 | 0.030198 | 5 | 0.43153 | 0.43209 | -0.00040624 | -0.0038813 |  |  | 0.0038813
|  |  | 2.9723 | 0.029917 | 6 | 0.53942 | 0.54011 | -0.00062607 | -0.0037039 |  |  | 0.0037039
|  |  | 3.0223 | 0.029621 | 7 | 0.6473 | 0.64814 | -0.00088907 | -0.020338 |  |  | 0.020338
|  |  | 3.0723 | 0.029321 | 8 | 0.6973 | 0.6982 | -0.0010668 | -0.036705 |  |  | 0.036705
|  |  | 3.1223 | 0.029016 | 9 | 0.7473 | 0.74826 | -0.0013364 | -0.03667 |  |  | 0.03667
|  |  | 3.1723 | 0.028706 | 10 | 0.7973 | 0.79833 | -0.0016978 | -0.036631 |  |  | 0.036631
|  |  | 3.2223 | 0.028381 | 11 | 0.8473 | 0.84839 | -0.0021508 | -0.036588 |  |  | 0.036588
|  |  | 3.2723 | 0.028057 | 12 | 0.8973 | 0.89845 | -0.0026955 | -0.03654 |  |  | 0.03654
|  |  | 3.3223 | 0.027723 | 13 | 0.9473 | 0.94851 | -0.0033316 | -0.036488 |  |  | 0.036488
|  |  | 3.3723 | 0.027385 | 14 | 0.9973 | 0.99857 | -0.004059 | -0.036432 |  |  | 0.036432
|  |  | 3.4223 | 0.027037 | 15 | 1.0473 | 1.0486 | -0.0048776 | -0.036372 |  |  | 0.036372
|  |  | 3.4723 | 0.026684 | 16 | 1.0973 | 1.0987 | -0.0057873 | -0.036307 |  |  | 0.036307
|  |  | 3.5223 | 0.026321 | 17 | 1.1473 | 1.1487 | -0.0067878 | -0.036238 |  |  | 0.036238
|  |  | 3.5723 | 0.025959 | 18 | 1.1973 | 1.1988 | -0.007879 | -0.036164 |  |  | 0.036164
|  |  | 3.6223 | 0.025587 | 19 | 1.2473 | 1.2488 | -0.0090607 | -0.036085 |  |  | 0.036085
|  |  | 3.6723 | 0.025206 | 20 | 1.2973 | 1.2989 | -0.010333 | -0.036001 |  |  | 0.036001
|  |  | 3.7223 | 0.024819 | 21 | 1.3473 | 1.3489 | -0.011695 | -0.035913 |  |  | 0.035913
|  |  | 3.7723 | 0.024428 | 22 | 1.3973 | 1.399 | -0.013147 | -0.03582 |  |  | 0.03582
|  |  | 3.8223 | 0.024033 | 23 | 1.4473 | 1.449 | -0.014688 | -0.035721 |  |  | 0.035721
|  |  | 3.8723 | 0.023632 | 24 | 1.4973 | 1.4991 | -0.016319 | -0.035618 |  |  | 0.035618
|  |  | 3.9223 | 0.023222 | 25 | 1.5473 | 1.5491 | -0.018039 | -0.035509 |  |  | 0.035509
|  |  | 3.9723 | 0.022807 | 26 | 1.5973 | 1.5991 | -0.019848 | -0.035395 |  |  | 0.035395
|  |  | 4.0223 | 0.022388 | 27 | 1.6473 | 1.6492 | -0.021746 | -0.035276 |  |  | 0.035276
|  |  | 4.0723 | 0.021963 | 28 | 1.6973 | 1.6992 | -0.023731 | -0.035151 |  |  | 0.035151
|  |  | 4.1223 | 0.021534 | 29 | 1.7473 | 1.7492 | -0.025805 | -0.035021 |  |  | 0.035021
|  |  | 4.1723 | 0.0211 | 30 | 1.7973 | 1.7992 | -0.027966 | -0.034885 |  |  | 0.034885
|  |  | 4.2223 | 0.020661 | 31 | 1.8473 | 1.8492 | -0.030214 | -0.034743 |  |  | 0.034743
|  |  | 4.2723 | 0.020218 | 32 | 1.8973 | 1.8993 | -0.03255 | -0.034596 |  |  | 0.034596
|  |  | 4.3223 | 0.01977 | 33 | 1.9473 | 1.9493 | -0.034971 | -0.034443 |  |  | 0.034443
|  |  | 4.3723 | 0.019321 | 34 | 1.9973 | 1.9993 | -0.037479 | -0.034284 |  |  | 0.034284
|  |  | 4.4223 | 0.018868 | 35 | 2.0473 | 2.0493 | -0.040073 | -0.03412 |  |  | 0.03412
|  |  | 4.4723 | 0.018406 | 36 | 2.0973 | 2.0993 | -0.042752 | -0.033949 |  |  | 0.033949
|  |  | 4.5223 | 0.017953 | 37 | 2.1473 | 2.1492 | -0.045516 | -0.033772 |  |  | 0.033772
|  |  | 4.5723 | 0.017486 | 38 | 2.1973 | 2.1992 | -0.048364 | -0.033589 |  |  | 0.033589
|  |  | 4.6223 | 0.017023 | 39 | 2.2473 | 2.2492 | -0.051296 | -0.033399 |  |  | 0.033399
|  |  | 4.6723 | 0.016556 | 40 | 2.2973 | 2.2992 | -0.054311 | -0.033204 |  |  | 0.033204
|  |  | 4.7223 | 0.016088 | 41 | 2.3473 | 2.3491 | -0.05741 | -0.033002 |  |  | 0.033002
|  |  | 4.7723 | 0.015621 | 42 | 2.3973 | 2.3991 | -0.060591 | -0.032794 |  |  | 0.032794
|  |  | 4.8223 | 0.015154 | 43 | 2.4473 | 2.4491 | -0.063854 | -0.032579 |  |  | 0.032579
|  |  | 4.8723 | 0.014677 | 44 | 2.4973 | 2.499 | -0.067198 | -0.032357 |  |  | 0.032357
|  |  | 4.9223 | 0.014215 | 45 | 2.5473 | 2.549 | -0.070623 | -0.032129 |  |  | 0.032129
|  |  | 4.9723 | 0.013742 | 46 | 2.5973 | 2.5989 | -0.074128 | -0.031895 |  |  | 0.031895
|  |  | 5.0223 | 0.013275 | 47 | 2.6473 | 2.6488 | -0.077713 | -0.031654 |  |  | 0.031654
|  |  | 5.0723 | 0.012808 | 48 | 2.6973 | 2.6988 | -0.081377 | -0.031406 |  |  | 0.031406
|  |  | 5.1223 | 0.01235 | 49 | 2.7473 | 2.7487 | -0.085119 | -0.031151 |  |  | 0.031151
|  |  | 5.1723 | 0.011883 | 50 | 2.7973 | 2.7986 | -0.088939 | -0.03089 |  |  | 0.03089
|  |  | 5.2223 | 0.011425 | 51 | 2.8473 | 2.8485 | -0.092837 | -0.030622 |  |  | 0.030622
|  |  | 5.2723 | 0.010972 | 52 | 2.8973 | 2.8984 | -0.09681 | -0.030347 |  |  | 0.030347
|  |  | 5.3223 | 0.010519 | 53 | 2.9473 | 2.9483 | -0.10086 | -0.030065 |  |  | 0.030065
|  |  | 5.3723 | 0.010076 | 54 | 2.9973 | 2.9982 | -0.10498 | -0.029777 |  |  | 0.029777
|  |  | 5.4223 | 0.0096369 | 55 | 3.0473 | 3.0481 | -0.10918 | -0.029481 |  |  | 0.029481
|  |  | 5.4723 | 0.0091982 | 56 | 3.0973 | 3.098 | -0.11346 | -0.029179 |  |  | 0.029179
|  |  | 5.5223 | 0.008769 | 57 | 3.1473 | 3.1479 | -0.1178 | -0.02887 |  |  | 0.02887
|  |  | 5.5723 | 0.0083494 | 58 | 3.1973 | 3.1978 | -0.12222 | -0.028554 |  |  | 0.028554
|  |  | 5.6223 | 0.0079346 | 59 | 3.2473 | 3.2476 | -0.12671 | -0.028231 |  |  | 0.028231
|  |  | 5.6723 | 0.0075245 | 60 | 3.2973 | 3.2975 | -0.13126 | -0.027902 |  |  | 0.027902
|  |  | 5.7223 | 0.0071287 | 61 | 3.3473 | 3.3473 | -0.13589 | -0.027565 |  |  | 0.027565
|  |  | 5.7723 | 0.0067377 | 62 | 3.3973 | 3.3972 | -0.14059 | -0.027222 |  |  | 0.027222
|  |  | 5.8223 | 0.0063562 | 63 | 3.4473 | 3.447 | -0.14535 | -0.026873 |  |  | 0.026873
|  |  | 5.8723 | 0.0059843 | 64 | 3.4973 | 3.4968 | -0.15018 | -0.026517 |  |  | 0.026517
|  |  | 5.9223 | 0.0056219 | 65 | 3.5473 | 3.5467 | -0.15508 | -0.026154 |  |  | 0.026154
|  |  | 5.9723 | 0.0052738 | 66 | 3.5973 | 3.5965 | -0.16004 | -0.025785 |  |  | 0.025785
|  |  | 6.0223 | 0.0049305 | 67 | 3.6473 | 3.6463 | -0.16507 | -0.02541 |  |  | 0.02541
|  |  | 6.0723 | 0.0046062 | 68 | 3.6973 | 3.6961 | -0.17016 | -0.025028 |  |  | 0.025028
|  |  | 6.1223 | 0.0042915 | 69 | 3.7473 | 3.7459 | -0.17531 | -0.02464 |  |  | 0.02464
|  |  | 6.1723 | 0.0039816 | 70 | 3.7973 | 3.7957 | -0.18053 | -0.024246 |  |  | 0.024246
|  |  | 6.2223 | 0.0036955 | 71 | 3.8473 | 3.8455 | -0.1858 | -0.023846 |  |  | 0.023846
|  |  | 6.2723 | 0.0034094 | 72 | 3.8973 | 3.8953 | -0.19114 | -0.023441 |  |  | 0.023441
|  |  | 6.3223 | 0.0031471 | 73 | 3.9473 | 3.945 | -0.19653 | -0.02303 |  |  | 0.02303
|  |  | 6.3723 | 0.0028944 | 74 | 3.9973 | 3.9948 | -0.20198 | -0.022613 |  |  | 0.022613
|  |  | 6.4223 | 0.0026512 | 75 | 4.0473 | 4.0446 | -0.20748 | -0.022191 |  |  | 0.022191
|  |  | 6.4723 | 0.0024223 | 76 | 4.0973 | 4.0943 | -0.21304 | -0.021765 |  |  | 0.021765
|  |  | 6.5223 | 0.0022125 | 77 | 4.1473 | 4.1441 | -0.21866 | -0.021333 |  |  | 0.021333
|  |  | 6.5723 | 0.0020075 | 78 | 4.1973 | 4.1938 | -0.22433 | -0.020897 |  |  | 0.020897
|  |  | 6.6223 | 0.0018215 | 79 | 4.2473 | 4.2435 | -0.23005 | -0.020456 |  |  | 0.020456
|  |  | 6.6723 | 0.0016022 | 80 | 4.2973 | 4.2933 | -0.23582 | -0.020011 |  |  | 0.020011
|  |  | 6.7223 | 0.0013733 | 81 | 4.3473 | 4.343 | -0.24164 | -0.019562 |  |  | 0.019562
|  |  | 6.7723 | 0.001173 | 82 | 4.3973 | 4.3927 | -0.24751 | -0.01911 |  |  | 0.01911
|  |  | 6.8223 | 0.00099659 | 83 | 4.4473 | 4.4424 | -0.25342 | -0.018654 |  |  | 0.018654
|  |  | 6.8973 | 0.001111 | 84 | 4.4973 | 4.4921 | -0.25939 | -0.018196 |  |  | 0.018196
|  |  | 6.9973 | 0.00079393 | 85 | 4.5473 | 4.5419 | -0.26539 | -0.017734 |  |  | 0.017734
|  |  | 7.0973 | 0.00056505 | 86 | 4.5973 | 4.5915 | -0.27145 | -0.017271 |  |  | 0.017271
|  |  | 7.1973 | 0.00040531 | 87 | 4.6473 | 4.6412 | -0.27754 | -0.016805 |  |  | 0.016805
|  |  | 7.2973 | 0.00028849 | 88 | 4.6973 | 4.6909 | -0.28368 | -0.016338 |  |  | 0.016338
|  |  | 7.3973 | 0.00020742 | 89 | 4.7473 | 4.7406 | -0.28986 | -0.015869 |  |  | 0.015869
|  |  | 7.4973 | 0.00014782 | 90 | 4.7973 | 4.7903 | -0.29607 | -0.0154 |  |  | 0.0154
|  |  | 7.5973 | 0.00010967 | 91 | 4.8473 | 4.84 | -0.30233 | -0.01493 |  |  | 0.01493
|  |  | 7.6973 | 7.6294e-05 | 92 | 4.8973 | 4.8896 | -0.30862 | -0.01446 |  |  | 0.01446
|  |  | 7.7973 | 5.722e-05 | 93 | 4.9473 | 4.9393 | -0.31495 | -0.01399 |  |  | 0.01399
|  |  | 7.8973 | 4.2915e-05 | 94 | 4.9973 | 4.989 | -0.32131 | -0.013522 |  |  | 0.013522
|  |  | 7.9973 | 3.0994e-05 | 95 | 5.0473 | 5.0386 | -0.32771 | -0.013055 |  |  | 0.013055
|  |  | 8.0973 | 2.6226e-05 | 96 | 5.0973 | 5.0883 | -0.33414 | -0.012589 |  |  | 0.012589
|  |  | 8.1973 | 1.6689e-05 | 97 | 5.1473 | 5.1379 | -0.3406 | -0.012126 |  |  | 0.012126
|  |  | 8.2973 | 1.6689e-05 | 98 | 5.1973 | 5.1875 | -0.34709 | -0.011666 |  |  | 0.011666
|  |  | 8.3973 | 1.1921e-05 | 99 | 5.2473 | 5.2372 | -0.35361 | -0.011209 |  |  | 0.011209
|  |  | 8.4973 | 9.5367e-06 | 100 | 5.2973 | 5.2868 | -0.36016 | -0.010755 |  |  | 0.010755
|  |  | 8.5973 | 9.5367e-06 | 101 | 5.3473 | 5.3365 | -0.36673 | -0.010307 |  |  | 0.010307
|  |  | 8.6973 | 7.1526e-06 | 102 | 5.3973 | 5.3861 | -0.37333 | -0.0098626 |  |  | 0.0098626
|  |  | 8.7973 | 7.1526e-06 | 103 | 5.4473 | 5.4357 | -0.37995 | -0.0094239 |  |  | 0.0094239
|  |  | 8.8973 | 7.1526e-06 | 104 | 5.4973 | 5.4853 | -0.3866 | -0.0089912 |  |  | 0.0089912
|  |  | 8.9973 | 7.1526e-06 | 105 | 5.5473 | 5.535 | -0.39327 | -0.0085649 |  |  | 0.0085649
|  |  | 9.0973 | 4.7684e-06 | 106 | 5.5973 | 5.5846 | -0.39996 | -0.0081456 |  |  | 0.0081456
|  |  | 9.1973 | 4.7684e-06 | 107 | 5.6473 | 5.6342 | -0.40667 | -0.0077338 |  |  | 0.0077338
|  |  | 9.2973 | 7.1526e-06 | 108 | 5.6973 | 5.6838 | -0.4134 | -0.0073299 |  |  | 0.0073299
|  |  | 9.3973 | 2.3842e-06 | 109 | 5.7473 | 5.7334 | -0.42015 | -0.0069346 |  |  | 0.0069346
|  |  | 9.4973 | 4.7684e-06 | 110 | 5.7973 | 5.783 | -0.42692 | -0.0065483 |  |  | 0.0065483
|  |  | 9.5973 | 4.7684e-06 | 111 | 5.8473 | 5.8326 | -0.4337 | -0.0061715 |  |  | 0.0061715
|  |  | 9.6973 | 0 | 112 | 5.8973 | 5.8822 | -0.4405 | -0.0058046 |  |  | 0.0058046
|  |  | 9.7973 | 2.3842e-06 | 113 | 5.9473 | 5.9318 | -0.44731 | -0.005448 |  |  | 0.005448
|  |  | 9.8473 | 9.2322e-07 | 114 | 5.9973 | 5.9814 | -0.45414 | -0.0051023 |  |  | 0.0051023
[5 empty] | 115 | 6.0473 | 6.031 | -0.46097 | -0.0047678 |  |  | 0.0047678
|  |  | OrcaFlex 10.0d: BStest2.dat (modified 10:33 AM on 9/23/2016 by OrcaFlex 10.0d) |  | 116 | 6.0973 | 6.0806 | -0.46782 | -0.0044449 |  |  | 0.0044449
[5 empty] | 117 | 6.1473 | 6.1302 | -0.47468 | -0.0041338 |  |  | 0.0041338
|  |  | Column A: Arc Length (m) |  | 118 | 6.1973 | 6.1798 | -0.48156 | -0.003835 |  |  | 0.003835
|  |  | Other columns: Line1 Bend Moment (kN.m) |  | 119 | 6.2473 | 6.2294 | -0.48844 | -0.0035486 |  |  | 0.0035486
|  |  | Period: t = -5.000 to 10.000s |  | 120 | 6.2973 | 6.279 | -0.49533 | -0.0032749 |  |  | 0.0032749
[5 empty] | 121 | 6.3473 | 6.3285 | -0.50222 | -0.0030142 |  |  | 0.0030142
|  |  | Arc Length (m) | Minimum | 122 | 6.3973 | 6.3781 | -0.50913 | -0.0027665 |  |  | 0.0027665
|  |  | 0 | 460.4608 | 123 | 6.4473 | 6.4277 | -0.51604 | -0.0025321 |  |  | 0.0025321
|  |  | 0.053942 | 451.4152 | 124 | 6.4973 | 6.4773 | -0.52296 | -0.0023109 |  |  | 0.0023109
|  |  | 0.16182 | 433.5955 | 125 | 6.5473 | 6.5269 | -0.52988 | -0.002103 |  |  | 0.002103
|  |  | 0.26971 | 415.4737 | 126 | 6.5973 | 6.5765 | -0.53681 | -0.0019085 |  |  | 0.0019085
|  |  | 0.37759 | 397.794 | 127 | 6.6473 | 6.6261 | -0.54375 | -0.0017053 |  |  | 0.0017053
|  |  | 0.48547 | 379.8933 | 128 | 6.6973 | 6.6756 | -0.55068 | -0.0014818 |  |  | 0.0014818
|  |  | 0.59336 | 361.9926 | 129 | 6.7473 | 6.7252 | -0.55763 | -0.0012673 |  |  | 0.0012673
|  |  | 0.6723 | 3.77 | 130 | 6.7973 | 6.7748 | -0.56457 | -0.0010789 |  |  | 0.0010789
|  |  | 0.7223 | 3.7661 | 131 | 6.8473 | 6.8244 | -0.57152 | -0.0011069 |  |  | 0.0011069
|  |  | 0.7723 | 3.7622 | 132 | 6.8973 | 6.874 | -0.57847 | -0.0010963 |  |  | 0.0010963
|  |  | 0.8223 | 3.7583 | 133 | 6.9473 | 6.9235 | -0.58542 | -0.00092377 |  |  | 0.00092377
|  |  | 0.8723 | 3.7534 | 134 | 6.9973 | 6.9731 | -0.59238 | -0.00077841 |  |  | 0.00077841
|  |  | 0.9223 | 3.748 | 135 | 7.0473 | 7.0227 | -0.59933 | -0.00065593 |  |  | 0.00065593
|  |  | 0.9723 | 3.7426 | 136 | 7.0973 | 7.0723 | -0.60629 | -0.00055271 |  |  | 0.00055271
|  |  | 1.0223 | 3.7368 | 137 | 7.1473 | 7.1219 | -0.61325 | -0.00046574 |  |  | 0.00046574
|  |  | 1.0723 | 3.7299 | 138 | 7.1973 | 7.1714 | -0.62021 | -0.00039246 |  |  | 0.00039246
|  |  | 1.1223 | 3.7231 | 139 | 7.2473 | 7.221 | -0.62718 | -0.0003307 |  |  | 0.0003307
|  |  | 1.1723 | 3.7157 | 140 | 7.2973 | 7.2706 | -0.63414 | -0.00027867 |  |  | 0.00027867
|  |  | 1.2223 | 3.7079 | 141 | 7.3473 | 7.3202 | -0.6411 | -0.00023482 |  |  | 0.00023482
|  |  | 1.2723 | 3.6996 | 142 | 7.3973 | 7.3697 | -0.64807 | -0.00019787 |  |  | 0.00019787
|  |  | 1.3223 | 3.6903 | 143 | 7.4473 | 7.4193 | -0.65503 | -0.00016673 |  |  | 0.00016673
|  |  | 1.3723 | 3.6815 | 144 | 7.4973 | 7.4689 | -0.662 | -0.0001405 |  |  | 0.0001405
|  |  | 1.4223 | 3.6712 | 145 | 7.5473 | 7.5185 | -0.66897 | -0.00011839 |  |  | 0.00011839
|  |  | 1.4723 | 3.6609 | 146 | 7.5973 | 7.5681 | -0.67593 | -9.9762e-05 |  |  | 9.9762e-05
|  |  | 1.5223 | 3.6497 | 147 | 7.6473 | 7.6177 | -0.6829 | -8.4064e-05 |  |  | 8.4064e-05
|  |  | 1.5723 | 3.6384 | 148 | 7.6973 | 7.6672 | -0.68986 | -7.0837e-05 |  |  | 7.0837e-05
|  |  | 1.6223 | 3.6267 | 149 | 7.7473 | 7.7168 | -0.69683 | -5.969e-05 |  |  | 5.969e-05
|  |  | 1.6723 | 3.6135 | 150 | 7.7973 | 7.7664 | -0.7038 | -5.0298e-05 |  |  | 5.0298e-05
|  |  | 1.7223 | 3.6008 | 151 | 7.8473 | 7.816 | -0.71076 | -4.2383e-05 |  |  | 4.2383e-05
|  |  | 1.7723 | 3.5871 | 152 | 7.8973 | 7.8655 | -0.71773 | -3.5714e-05 |  |  | 3.5714e-05
|  |  | 1.8223 | 3.5729 | 153 | 7.9473 | 7.9151 | -0.7247 | -3.0095e-05 |  |  | 3.0095e-05
|  |  | 1.8723 | 3.5577 | 154 | 7.9973 | 7.9647 | -0.73167 | -2.5359e-05 |  |  | 2.5359e-05
|  |  | 1.9223 | 3.5426 | 155 | 8.0473 | 8.0143 | -0.73863 | -2.1369e-05 |  |  | 2.1369e-05
|  |  | 1.9723 | 3.5259 | 156 | 8.0973 | 8.0639 | -0.7456 | -1.8006e-05 |  |  | 1.8006e-05
|  |  | 2.0223 | 3.5098 | 157 | 8.1473 | 8.1134 | -0.75257 | -1.5173e-05 |  |  | 1.5173e-05
|  |  | 2.0723 | 3.4922 | 158 | 8.1973 | 8.163 | -0.75954 | -1.2785e-05 |  |  | 1.2785e-05
|  |  | 2.1223 | 3.4745 | 159 | 8.2473 | 8.2126 | -0.7665 | -1.0774e-05 |  |  | 1.0774e-05
|  |  | 2.1723 | 3.456 | 160 | 8.2973 | 8.2622 | -0.77347 | -9.0783e-06 |  |  | 9.0783e-06
|  |  | 2.2223 | 3.4369 | 161 | 8.3473 | 8.3117 | -0.78044 | -7.6498e-06 |  |  | 7.6498e-06
|  |  | 2.2723 | 3.4168 | 162 | 8.3973 | 8.3613 | -0.78741 | -6.446e-06 |  |  | 6.446e-06
|  |  | 2.3223 | 3.3963 | 163 | 8.4473 | 8.4109 | -0.79438 | -5.4316e-06 |  |  | 5.4316e-06
|  |  | 2.3723 | 3.3757 | 164 | 8.4973 | 8.4605 | -0.80134 | -4.5768e-06 |  |  | 4.5768e-06
|  |  | 2.4223 | 3.3532 | 165 | 8.5473 | 8.51 | -0.80831 | -3.8565e-06 |  |  | 3.8565e-06
|  |  | 2.4723 | 3.3312 | 166 | 8.5973 | 8.5596 | -0.81528 | -3.2495e-06 |  |  | 3.2495e-06
|  |  | 2.5223 | 3.3082 | 167 | 8.6473 | 8.6092 | -0.82225 | -2.7379e-06 |  |  | 2.7379e-06
|  |  | 2.5723 | 3.2842 | 168 | 8.6973 | 8.6588 | -0.82921 | -2.3069e-06 |  |  | 2.3069e-06
|  |  | 2.6223 | 3.2598 | 169 | 8.7473 | 8.7084 | -0.83618 | -1.9436e-06 |  |  | 1.9436e-06
|  |  | 2.6723 | 3.2348 | 170 | 8.7973 | 8.7579 | -0.84315 | -1.6374e-06 |  |  | 1.6374e-06
|  |  | 2.7223 | 3.2084 | 171 | 8.8473 | 8.8075 | -0.85012 | -1.3793e-06 |  |  | 1.3793e-06
|  |  | 2.7723 | 3.1825 | 172 | 8.8973 | 8.8571 | -0.85708 | -1.1618e-06 |  |  | 1.1618e-06
|  |  | 2.8223 | 3.1551 | 173 | 8.9473 | 8.9067 | -0.86405 | -9.7837e-07 |  |  | 9.7837e-07
|  |  | 2.8723 | 3.1272 | 174 | 8.9973 | 8.9563 | -0.87102 | -8.2371e-07 |  |  | 8.2371e-07
|  |  | 2.9223 | 3.0983 | 175 | 9.0473 | 9.0058 | -0.87799 | -6.9326e-07 |  |  | 6.9326e-07
|  |  | 2.9723 | 3.0695 | 176 | 9.0973 | 9.0554 | -0.88496 | -5.8317e-07 |  |  | 5.8317e-07
|  |  | 3.0223 | 3.0391 | 177 | 9.1473 | 9.105 | -0.89192 | -4.9022e-07 |  |  | 4.9022e-07
|  |  | 3.0723 | 3.0083 | 178 | 9.1973 | 9.1546 | -0.89889 | -4.1168e-07 |  |  | 4.1168e-07
|  |  | 3.1223 | 2.977 | 179 | 9.2473 | 9.2041 | -0.90586 | -3.4523e-07 |  |  | 3.4523e-07
|  |  | 3.1723 | 2.9452 | 180 | 9.2973 | 9.2537 | -0.91283 | -2.8892e-07 |  |  | 2.8892e-07
|  |  | 3.2223 | 2.9119 | 181 | 9.3473 | 9.3033 | -0.91979 | -2.411e-07 |  |  | 2.411e-07
|  |  | 3.2723 | 2.8787 | 182 | 9.3973 | 9.3529 | -0.92676 | -2.0037e-07 |  |  | 2.0037e-07
|  |  | 3.3223 | 2.8444 | 183 | 9.4473 | 9.4024 | -0.93373 | -1.6553e-07 |  |  | 1.6553e-07
|  |  | 3.3723 | 2.8097 | 184 | 9.4973 | 9.452 | -0.9407 | -1.3555e-07 |  |  | 1.3555e-07
|  |  | 3.4223 | 2.774 | 185 | 9.5473 | 9.5016 | -0.94766 | -1.0955e-07 |  |  | 1.0955e-07
|  |  | 3.4723 | 2.7378 | 186 | 9.5973 | 9.5512 | -0.95463 | -8.6771e-08 |  |  | 8.6771e-08
|  |  | 3.5223 | 2.7006 | 187 | 9.6473 | 9.6008 | -0.9616 | -6.6542e-08 |  |  | 6.6542e-08
|  |  | 3.5723 | 2.6634 | 188 | 9.6973 | 9.6503 | -0.96857 | -4.8268e-08 |  |  | 4.8268e-08
|  |  | 3.6223 | 2.6252 | 189 | 9.7473 | 9.6999 | -0.97554 | -3.1411e-08 |  |  | 3.1411e-08
|  |  | 3.6723 | 2.5861 | 190 | 9.7973 | 9.7495 | -0.9825 | -1.5479e-08 |  |  | 1.5479e-08
|  |  | 3.7223 | 2.5465 | 191 | 9.8473 | 9.7991 | -0.98947 | 8.0136e-12 |  |  | -8.0136e-12
|  |  | 3.7723 | 2.5064
|  |  | 3.8223 | 2.4657
|  |  | 3.8723 | 2.4246 | Results | for riser
|  |  | 3.9223 | 2.3826 | ------- | ----------
|  |  | 3.9723 | 2.34
|  |  | 4.0223 | 2.297
|  |  | 4.0723 | 2.2534 | Element | Lenght t | ension element | curvature cur | vature moment | moment | shear shear
|  |  | 4.1223 | 2.2094 | number | coord | angle | end1 end | 2 end1 | end2 | end1 end2
|  |  | 4.1723 | 2.1649
|  |  | 4.2223 | 2.1199
|  |  | 4.2723 | 2.0744
|  |  | 4.3223 | 2.0284 | 1 | 0.053942 | 1188.36 | 0.014021 | -0.0045964 | -0.0044168 | -0.47159 | -0.45316 | 0.17088 | 0.17088
|  |  | 4.3723 | 1.9824 | 2 | 0.16182 | 1188.44 | 0.041323 | -0.0044168 | -0.0042377 | -0.45316 | -0.43479 | 0.1703 | 0.1703
|  |  | 4.4223 | 1.9359 | 3 | 0.26971 | 1188.52 | 0.067517 | -0.0042377 | -0.0040592 | -0.43479 | -0.41648 | 0.16974 | 0.16974
|  |  | 4.4723 | 1.8884 | 4 | 0.37759 | 1188.59 | 0.092609 | -0.0040592 | -0.0038813 | -0.41648 | -0.39822 | 0.1692 | 0.1692
|  |  | 4.5223 | 1.842 | 5 | 0.48547 | 1188.66 | 0.1166 | -0.0038813 | -0.0037039 | -0.39822 | -0.38002 | 0.1687 | 0.1687
|  |  | 4.5723 | 1.794 | 6 | 0.59336 | 1188.72 | 0.1395 | -0.0037039 | -0.003527 | -0.38002 | -0.36188 | 0.16821 | 0.16821
|  |  | 4.6223 | 1.7466 | 7 | 0.6723 | 1188.91 | 0.20338 | -0.037148 | -0.036292 | -3.8114 | -3.7235 | 1.7573 | 1.7573
|  |  | 4.6723 | 1.6986 | 8 | 0.7223 | 1189.2 | 0.30853 | -0.037119 | -0.036255 | -3.8084 | -3.7197 | 1.7733 | 1.7733
|  |  | 4.7223 | 1.6507 | 9 | 0.7723 | 1189.5 | 0.41358 | -0.037086 | -0.036214 | -3.805 | -3.7155 | 1.7893 | 1.7893
|  |  | 4.7723 | 1.6027 | 10 | 0.8223 | 1189.78 | 0.51851 | -0.037048 | -0.036168 | -3.8011 | -3.7109 | 1.8054 | 1.8054
|  |  | 4.8223 | 1.5548 | 11 | 0.8723 | 1190.07 | 0.62333 | -0.037007 | -0.036119 | -3.7969 | -3.7058 | 1.8215 | 1.8215
|  |  | 4.8723 | 1.5059 | 12 | 0.9223 | 1190.35 | 0.728 | -0.036961 | -0.036066 | -3.7922 | -3.7003 | 1.8376 | 1.8376
|  |  | 4.9223 | 1.4584 | 13 | 0.9723 | 1190.62 | 0.83253 | -0.036911 | -0.036008 | -3.7871 | -3.6944 | 1.8538 | 1.8538
|  |  | 4.9723 | 1.41 | 14 | 1.0223 | 1190.89 | 0.9369 | -0.036857 | -0.035946 | -3.7815 | -3.688 | 1.8701 | 1.8701
|  |  | 5.0223 | 1.362 | 15 | 1.0723 | 1191.16 | 1.0411 | -0.036798 | -0.035879 | -3.7755 | -3.6812 | 1.8863 | 1.8863
|  |  | 5.0723 | 1.3141 | 16 | 1.1223 | 1191.42 | 1.1451 | -0.036735 | -0.035808 | -3.769 | -3.6739 | 1.9026 | 1.9026
|  |  | 5.1223 | 1.2671 | 17 | 1.1723 | 1191.68 | 1.2489 | -0.036667 | -0.035732 | -3.7621 | -3.6661 | 1.9189 | 1.9189
|  |  | 5.1723 | 1.2192 | 18 | 1.2223 | 1191.93 | 1.3525 | -0.036595 | -0.035652 | -3.7546 | -3.6579 | 1.9352 | 1.9352
|  |  | 5.2223 | 1.1722 | 19 | 1.2723 | 1192.18 | 1.4559 | -0.036518 | -0.035567 | -3.7467 | -3.6492 | 1.9515 | 1.9515
|  |  | 5.2723 | 1.1257 | 20 | 1.3223 | 1192.43 | 1.559 | -0.036436 | -0.035477 | -3.7383 | -3.6399 | 1.9679 | 1.9679
|  |  | 5.3223 | 1.0793 | 21 | 1.3723 | 1192.67 | 1.6619 | -0.036349 | -0.035382 | -3.7294 | -3.6302 | 1.9842 | 1.9842
|  |  | 5.3723 | 1.0338 | 22 | 1.4223 | 1192.9 | 1.7645 | -0.036257 | -0.035282 | -3.72 | -3.6199 | 2.0004 | 2.0004
|  |  | 5.4223 | 0.98874 | 23 | 1.4723 | 1193.13 | 1.8668 | -0.03616 | -0.035177 | -3.71 | -3.6092 | 2.0167 | 2.0167
|  |  | 5.4723 | 0.94373 | 24 | 1.5223 | 1193.36 | 1.9689 | -0.036058 | -0.035067 | -3.6995 | -3.5979 | 2.0329 | 2.0329
|  |  | 5.5223 | 0.8997 | 25 | 1.5723 | 1193.58 | 2.0706 | -0.035951 | -0.034952 | -3.6885 | -3.5861 | 2.0491 | 2.0491
|  |  | 5.5723 | 0.85665 | 26 | 1.6223 | 1193.8 | 2.172 | -0.035838 | -0.034832 | -3.677 | -3.5737 | 2.0653 | 2.0653
|  |  | 5.6223 | 0.81409 | 27 | 1.6723 | 1194.01 | 2.273 | -0.03572 | -0.034706 | -3.6649 | -3.5608 | 2.0813 | 2.0813
|  |  | 5.6723 | 0.77201 | 28 | 1.7223 | 1194.22 | 2.3737 | -0.035596 | -0.034574 | -3.6522 | -3.5473 | 2.0974 | 2.0974
|  |  | 5.7223 | 0.73141 | 29 | 1.7723 | 1194.42 | 2.4741 | -0.035467 | -0.034437 | -3.6389 | -3.5333 | 2.1133 | 2.1133
|  |  | 5.7723 | 0.69129 | 30 | 1.8223 | 1194.62 | 2.574 | -0.035333 | -0.034295 | -3.6251 | -3.5187 | 2.1291 | 2.1291
|  |  | 5.8223 | 0.65215 | 31 | 1.8723 | 1194.82 | 2.6735 | -0.035192 | -0.034147 | -3.6107 | -3.5035 | 2.1449 | 2.1449
|  |  | 5.8723 | 0.61399 | 32 | 1.9223 | 1195.01 | 2.7726 | -0.035046 | -0.033993 | -3.5957 | -3.4877 | 2.1605 | 2.1605
|  |  | 5.9223 | 0.57681 | 33 | 1.9723 | 1195.2 | 2.8713 | -0.034894 | -0.033833 | -3.5801 | -3.4713 | 2.176 | 2.176
|  |  | 5.9723 | 0.54109 | 34 | 2.0223 | 1195.38 | 2.9695 | -0.034736 | -0.033668 | -3.5639 | -3.4543 | 2.1913 | 2.1913
|  |  | 6.0223 | 0.50587 | 35 | 2.0723 | 1195.56 | 3.0673 | -0.034571 | -0.033496 | -3.547 | -3.4367 | 2.2066 | 2.2066
|  |  | 6.0723 | 0.4726 | 36 | 2.1223 | 1195.73 | 3.1645 | -0.034401 | -0.033319 | -3.5296 | -3.4185 | 2.2216 | 2.2216
|  |  | 6.1223 | 0.44031 | 37 | 2.1723 | 1195.9 | 3.2612 | -0.034225 | -0.033135 | -3.5115 | -3.3997 | 2.2365 | 2.2365
|  |  | 6.1723 | 0.40851 | 38 | 2.2223 | 1196.06 | 3.3575 | -0.034042 | -0.032945 | -3.4928 | -3.3802 | 2.2512 | 2.2512
|  |  | 6.2223 | 0.37916 | 39 | 2.2723 | 1196.22 | 3.4531 | -0.033854 | -0.032749 | -3.4734 | -3.3601 | 2.2657 | 2.2657
|  |  | 6.2723 | 0.3498 | 40 | 2.3223 | 1196.38 | 3.5483 | -0.033658 | -0.032547 | -3.4533 | -3.3393 | 2.2799 | 2.2799
|  |  | 6.3223 | 0.3229 | 41 | 2.3723 | 1196.53 | 3.6428 | -0.033457 | -0.032339 | -3.4326 | -3.3179 | 2.294 | 2.294
|  |  | 6.3723 | 0.29697 | 42 | 2.4223 | 1196.68 | 3.7367 | -0.033248 | -0.032124 | -3.4113 | -3.2959 | 2.3077 | 2.3077
|  |  | 6.4223 | 0.27201 | 43 | 2.4723 | 1196.82 | 3.8301 | -0.033034 | -0.031902 | -3.3892 | -3.2732 | 2.3213 | 2.3213
|  |  | 6.4723 | 0.24853 | 44 | 2.5223 | 1196.96 | 3.9228 | -0.032812 | -0.031675 | -3.3665 | -3.2498 | 2.3345 | 2.3345
|  |  | 6.5223 | 0.22701 | 45 | 2.5723 | 1197.1 | 4.0148 | -0.032584 | -0.03144 | -3.3431 | -3.2258 | 2.3474 | 2.3474
|  |  | 6.5723 | 0.20597 | 46 | 2.6223 | 1197.23 | 4.1062 | -0.03235 | -0.031199 | -3.3191 | -3.2011 | 2.36 | 2.36
|  |  | 6.6223 | 0.18689 | 47 | 2.6723 | 1197.36 | 4.1969 | -0.032108 | -0.030952 | -3.2943 | -3.1757 | 2.3723 | 2.3723
|  |  | 6.6723 | 0.16438 | 48 | 2.7223 | 1197.48 | 4.2868 | -0.03186 | -0.030698 | -3.2688 | -3.1496 | 2.3841 | 2.3841
|  |  | 6.7223 | 0.1409 | 49 | 2.7723 | 1197.6 | 4.3761 | -0.031605 | -0.030437 | -3.2426 | -3.1229 | 2.3957 | 2.3957
|  |  | 6.7723 | 0.12035 | 50 | 2.8223 | 1197.72 | 4.4646 | -0.031343 | -0.03017 | -3.2158 | -3.0954 | 2.4068 | 2.4068
|  |  | 6.8223 | 0.10225 | 51 | 2.8723 | 1197.83 | 4.5523 | -0.031074 | -0.029896 | -3.1882 | -3.0673 | 2.4175 | 2.4175
|  |  | 6.8973 | 0.11399 | 52 | 2.9223 | 1197.94 | 4.6392 | -0.030798 | -0.029615 | -3.1599 | -3.0385 | 2.4277 | 2.4277
|  |  | 6.9973 | 0.081458 | 53 | 2.9723 | 1198.04 | 4.7253 | -0.030515 | -0.029327 | -3.1309 | -3.009 | 2.4375 | 2.4375
|  |  | 7.0973 | 0.057974 | 54 | 3.0223 | 1198.14 | 4.8106 | -0.030226 | -0.029033 | -3.1012 | -2.9788 | 2.4467 | 2.4467
|  |  | 7.1973 | 0.041585 | 55 | 3.0723 | 1198.24 | 4.8951 | -0.029929 | -0.028732 | -3.0707 | -2.9479 | 2.4555 | 2.4555
|  |  | 7.2973 | 0.029599 | 56 | 3.1223 | 1198.33 | 4.9787 | -0.029625 | -0.028425 | -3.0396 | -2.9164 | 2.4637 | 2.4637
|  |  | 7.3973 | 0.021282 | 57 | 3.1723 | 1198.42 | 5.0614 | -0.029315 | -0.02811 | -3.0077 | -2.8841 | 2.4714 | 2.4714
|  |  | 7.4973 | 0.015166 | 58 | 3.2223 | 1198.51 | 5.1432 | -0.028997 | -0.027789 | -2.9751 | -2.8512 | 2.4784 | 2.4784
|  |  | 7.5973 | 0.011252 | 59 | 3.2723 | 1198.59 | 5.2241 | -0.028673 | -0.027462 | -2.9418 | -2.8176 | 2.4849 | 2.4849
|  |  | 7.6973 | 0.0078278 | 60 | 3.3223 | 1198.67 | 5.304 | -0.028341 | -0.027128 | -2.9078 | -2.7833 | 2.4907 | 2.4907
|  |  | 7.7973 | 0.0058708 | 61 | 3.3723 | 1198.75 | 5.383 | -0.028003 | -0.026787 | -2.8731 | -2.7483 | 2.4958 | 2.4958
|  |  | 7.8973 | 0.0044031 | 62 | 3.4223 | 1198.82 | 5.461 | -0.027658 | -0.02644 | -2.8377 | -2.7127 | 2.5002 | 2.5002
|  |  | 7.9973 | 0.00318 | 63 | 3.4723 | 1198.89 | 5.5379 | -0.027306 | -0.026086 | -2.8016 | -2.6764 | 2.5039 | 2.5039
|  |  | 8.0973 | 0.0026908 | 64 | 3.5223 | 1198.96 | 5.6139 | -0.026947 | -0.025726 | -2.7648 | -2.6395 | 2.5068 | 2.5068
|  |  | 8.1973 | 0.0017123 | 65 | 3.5723 | 1199.02 | 5.6888 | -0.026582 | -0.02536 | -2.7273 | -2.6019 | 2.509 | 2.509
|  |  | 8.2973 | 0.0017123 | 66 | 3.6223 | 1199.09 | 5.7627 | -0.02621 | -0.024987 | -2.6892 | -2.5637 | 2.5103 | 2.5103
|  |  | 8.3973 | 0.0012231 | 67 | 3.6723 | 1199.14 | 5.8355 | -0.025832 | -0.024608 | -2.6504 | -2.5248 | 2.5108 | 2.5108
|  |  | 8.4973 | 0.00097847 | 68 | 3.7223 | 1199.2 | 5.9072 | -0.025447 | -0.024224 | -2.6109 | -2.4854 | 2.5104 | 2.5104
|  |  | 8.5973 | 0.00097847 | 69 | 3.7723 | 1199.25 | 5.9778 | -0.025056 | -0.023833 | -2.5708 | -2.4453 | 2.5091 | 2.5091
|  |  | 8.6973 | 0.00073385 | 70 | 3.8223 | 1199.3 | 6.0472 | -0.024659 | -0.023437 | -2.53 | -2.4047 | 2.5068 | 2.5068
|  |  | 8.7973 | 0.00073385 | 71 | 3.8723 | 1199.35 | 6.1155 | -0.024255 | -0.023035 | -2.4886 | -2.3634 | 2.5036 | 2.5036
|  |  | 8.8973 | 0.00073385 | 72 | 3.9223 | 1199.4 | 6.1827 | -0.023846 | -0.022628 | -2.4466 | -2.3217 | 2.4994 | 2.4994
|  |  | 8.9973 | 0.00073385 | 73 | 3.9723 | 1199.44 | 6.2487 | -0.023431 | -0.022216 | -2.404 | -2.2793 | 2.4942 | 2.4942
|  |  | 9.0973 | 0.00048923 | 74 | 4.0223 | 1199.48 | 6.3135 | -0.023011 | -0.021798 | -2.3609 | -2.2365 | 2.4879 | 2.4879
|  |  | 9.1973 | 0.00048923 | 75 | 4.0723 | 1199.52 | 6.377 | -0.022585 | -0.021376 | -2.3172 | -2.1932 | 2.4805 | 2.4805
|  |  | 9.2973 | 0.00073385 | 76 | 4.1223 | 1199.55 | 6.4394 | -0.022153 | -0.020949 | -2.2729 | -2.1493 | 2.4719 | 2.4719
|  |  | 9.3973 | 0.00024462 | 77 | 4.1723 | 1199.59 | 6.5005 | -0.021717 | -0.020517 | -2.2282 | -2.1051 | 2.4623 | 2.4623
|  |  | 9.4973 | 0.00048923 | 78 | 4.2223 | 1199.62 | 6.5604 | -0.021276 | -0.020081 | -2.1829 | -2.0604 | 2.4514 | 2.4514
|  |  | 9.5973 | 0.00048923 | 79 | 4.2723 | 1199.65 | 6.619 | -0.02083 | -0.019642 | -2.1372 | -2.0152 | 2.4393 | 2.4393
|  |  | 9.6973 | 0 | 80 | 4.3223 | 1199.68 | 6.6763 | -0.02038 | -0.019198 | -2.091 | -1.9697 | 2.426 | 2.426
|  |  | 9.7973 | 0.00024462 | 81 | 4.3723 | 1199.71 | 6.7324 | -0.019926 | -0.018751 | -2.0445 | -1.9239 | 2.4114 | 2.4114
|  |  | 9.8473 | 0 | 82 | 4.4223 | 1199.73 | 6.7871 | -0.019469 | -0.018301 | -1.9975 | -1.8777 | 2.3955 | 2.3955
[5 empty] | 83 | 4.4723 | 1199.75 | 6.8406 | -0.019008 | -0.017848 | -1.9502 | -1.8313 | 2.3783 | 2.3783
|  |  | OrcaFlex 10.0d: BStest2.dat (modified 10:33 AM on 9/23/2016 by OrcaFlex 10.0d) |  | 84 | 4.5223 | 1199.78 | 6.8927 | -0.018543 | -0.017393 | -1.9025 | -1.7845 | 2.3598 | 2.3598
[5 empty] | 85 | 4.5723 | 1199.8 | 6.9435 | -0.018076 | -0.016935 | -1.8546 | -1.7376 | 2.3399 | 2.3399
|  |  | Column A: Arc Length (m) |  | 86 | 4.6223 | 1199.81 | 6.993 | -0.017606 | -0.016476 | -1.8064 | -1.6904 | 2.3186 | 2.3186
|  |  | Other columns: Line1 Effective Tension (kN) |  | 87 | 4.6723 | 1199.83 | 7.0411 | -0.017134 | -0.016015 | -1.7579 | -1.6432 | 2.2959 | 2.2959
|  |  | Period: t = -5.000 to 10.000s |  | 88 | 4.7223 | 1199.85 | 7.0879 | -0.01666 | -0.015553 | -1.7093 | -1.5958 | 2.2717 | 2.2717
[5 empty] | 89 | 4.7723 | 1199.86 | 7.1334 | -0.016185 | -0.01509 | -1.6606 | -1.5483 | 2.2462 | 2.2462
|  |  | Arc Length (m) | Minimum | 90 | 4.8223 | 1199.88 | 7.1775 | -0.015709 | -0.014627 | -1.6117 | -1.5008 | 2.2191 | 2.2191
|  |  | 0 | 1188.7566 | 91 | 4.8723 | 1199.89 | 7.2203 | -0.015232 | -0.014165 | -1.5628 | -1.4533 | 2.1907 | 2.1907
|  |  | 0.053942 | 1188.7983 | 92 | 4.9223 | 1199.9 | 7.2617 | -0.014755 | -0.013702 | -1.5139 | -1.4059 | 2.1608 | 2.1608
|  |  | 0.16182 | 1188.8785 | 93 | 4.9723 | 1199.91 | 7.3018 | -0.014279 | -0.013241 | -1.465 | -1.3585 | 2.1294 | 2.1294
|  |  | 0.26971 | 1188.9552 | 94 | 5.0223 | 1199.92 | 7.3406 | -0.013803 | -0.012781 | -1.4162 | -1.3113 | 2.0965 | 2.0965
|  |  | 0.37759 | 1189.0286 | 95 | 5.0723 | 1199.93 | 7.378 | -0.013328 | -0.012323 | -1.3675 | -1.2644 | 2.0622 | 2.0622
|  |  | 0.48547 | 1189.0984 | 96 | 5.1223 | 1199.94 | 7.414 | -0.012855 | -0.011868 | -1.3189 | -1.2176 | 2.0265 | 2.0265
|  |  | 0.59336 | 1189.1649 | 97 | 5.1723 | 1199.94 | 7.4488 | -0.012384 | -0.011415 | -1.2707 | -1.1712 | 1.9893 | 1.9893
|  |  | 0.6723 | 1200.0404 | 98 | 5.2223 | 1199.95 | 7.4822 | -0.011916 | -0.010966 | -1.2226 | -1.1251 | 1.9507 | 1.9507
|  |  | 0.7223 | 1200.0432 | 99 | 5.2723 | 1199.96 | 7.5143 | -0.011452 | -0.01052 | -1.1749 | -1.0794 | 1.9107 | 1.9107
|  |  | 0.7723 | 1200.0461 | 100 | 5.3223 | 1199.96 | 7.5452 | -0.010991 | -0.010079 | -1.1276 | -1.0341 | 1.8694 | 1.8694
|  |  | 0.8223 | 1200.049 | 101 | 5.3723 | 1199.97 | 7.5747 | -0.010534 | -0.0096434 | -1.0808 | -0.98942 | 1.8268 | 1.8268
|  |  | 0.8723 | 1200.0519 | 102 | 5.4223 | 1199.97 | 7.603 | -0.010082 | -0.0092128 | -1.0344 | -0.94524 | 1.7829 | 1.7829
|  |  | 0.9223 | 1200.0548 | 103 | 5.4723 | 1199.97 | 7.63 | -0.009635 | -0.0087882 | -0.98855 | -0.90167 | 1.7377 | 1.7377
|  |  | 0.9723 | 1200.0579 | 104 | 5.5223 | 1199.98 | 7.6557 | -0.0091942 | -0.00837 | -0.94332 | -0.85876 | 1.6913 | 1.6913
|  |  | 1.0223 | 1200.0608 | 105 | 5.5723 | 1199.98 | 7.6803 | -0.0087598 | -0.0079587 | -0.89876 | -0.81657 | 1.6439 | 1.6439
|  |  | 1.0723 | 1200.0637 | 106 | 5.6223 | 1199.98 | 7.7036 | -0.0083324 | -0.007555 | -0.85491 | -0.77514 | 1.5954 | 1.5954
|  |  | 1.1223 | 1200.0668 | 107 | 5.6723 | 1199.99 | 7.7258 | -0.0079125 | -0.0071592 | -0.81183 | -0.73453 | 1.5459 | 1.5459
|  |  | 1.1723 | 1200.0698 | 108 | 5.7223 | 1199.99 | 7.7468 | -0.0075007 | -0.0067719 | -0.76957 | -0.69479 | 1.4955 | 1.4955
|  |  | 1.2223 | 1200.0729 | 109 | 5.7723 | 1199.99 | 7.7667 | -0.0070973 | -0.0063935 | -0.72819 | -0.65597 | 1.4443 | 1.4443
|  |  | 1.2723 | 1200.0759 | 110 | 5.8223 | 1199.99 | 7.7855 | -0.0067031 | -0.0060245 | -0.68774 | -0.61812 | 1.3924 | 1.3924
|  |  | 1.3223 | 1200.079 | 111 | 5.8723 | 1199.99 | 7.8032 | -0.0063184 | -0.0056654 | -0.64826 | -0.58127 | 1.3398 | 1.3398
|  |  | 1.3723 | 1200.082 | 112 | 5.9223 | 1199.99 | 7.8198 | -0.0059437 | -0.0053166 | -0.60982 | -0.54548 | 1.2868 | 1.2868
|  |  | 1.4223 | 1200.0851 | 113 | 5.9723 | 1200 | 7.8354 | -0.0055795 | -0.0049784 | -0.57245 | -0.51079 | 1.2333 | 1.2333
|  |  | 1.4723 | 1200.0883 | 114 | 6.0223 | 1200 | 7.8501 | -0.0052262 | -0.0046513 | -0.53621 | -0.47723 | 1.1796 | 1.1796
|  |  | 1.5223 | 1200.0913 | 115 | 6.0723 | 1200 | 7.8637 | -0.0048843 | -0.0043357 | -0.50113 | -0.44484 | 1.1257 | 1.1257
|  |  | 1.5723 | 1200.0945 | 116 | 6.1223 | 1200 | 7.8765 | -0.004554 | -0.0040317 | -0.46724 | -0.41365 | 1.0718 | 1.0718
|  |  | 1.6223 | 1200.0975 | 117 | 6.1723 | 1200 | 7.8883 | -0.0042359 | -0.0037398 | -0.4346 | -0.3837 | 1.018 | 1.018
|  |  | 1.6723 | 1200.1007 | 118 | 6.2223 | 1200 | 7.8993 | -0.0039301 | -0.0034601 | -0.40323 | -0.35501 | 0.96443 | 0.96443
|  |  | 1.7223 | 1200.1038 | 119 | 6.2723 | 1200 | 7.9095 | -0.0036371 | -0.003193 | -0.37316 | -0.3276 | 0.91124 | 0.91124
|  |  | 1.7723 | 1200.1069 | 120 | 6.3223 | 1200 | 7.9189 | -0.0033569 | -0.0029385 | -0.34442 | -0.30149 | 0.85857 | 0.85857
|  |  | 1.8223 | 1200.11 | 121 | 6.3723 | 1200 | 7.9275 | -0.0030899 | -0.0026969 | -0.31703 | -0.2767 | 0.80654 | 0.80654
|  |  | 1.8723 | 1200.1132 | 122 | 6.4223 | 1200 | 7.9355 | -0.0028362 | -0.0024682 | -0.291 | -0.25323 | 0.75529 | 0.75529
|  |  | 1.9223 | 1200.1162 | 123 | 6.4723 | 1200 | 7.9427 | -0.002596 | -0.0022525 | -0.26635 | -0.2311 | 0.70494 | 0.70494
|  |  | 1.9723 | 1200.1194 | 124 | 6.5223 | 1200 | 7.9494 | -0.0023693 | -0.0020498 | -0.24309 | -0.21031 | 0.65562 | 0.65562
|  |  | 2.0223 | 1200.1224 | 125 | 6.5723 | 1200 | 7.9554 | -0.0021563 | -0.0018602 | -0.22123 | -0.19086 | 0.60742 | 0.60742
|  |  | 2.0723 | 1200.1255 | 126 | 6.6223 | 1200 | 7.9609 | -0.0019568 | -0.0016837 | -0.20077 | -0.17275 | 0.56045 | 0.56045
|  |  | 2.1223 | 1200.1287 | 127 | 6.6723 | 1200 | 7.9658 | -0.0017269 | -0.0014818 | -0.17718 | -0.15204 | 0.50281 | 0.50281
|  |  | 2.1723 | 1200.1317 | 128 | 6.7223 | 1200 | 7.97 | -0.0014819 | -0.0012673 | -0.15204 | -0.13003 | 0.44021 | 0.44021
|  |  | 2.2223 | 1200.1348 | 129 | 6.7723 | 1200 | 7.9737 | -0.0012674 | -0.0010789 | -0.13003 | -0.1107 | 0.38667 | 0.38667
|  |  | 2.2723 | 1200.1378 | 130 | 6.8223 | 1200 | 7.9768 | -0.001079 | -0.00091273 | -0.1107 | -0.093646 | 0.34109 | 0.34109
|  |  | 2.3223 | 1200.1407 | 131 | 6.8723 | 1200 | 7.9799 | -0.001301 | -0.0010963 | -0.13348 | -0.11248 | 0.42012 | 0.42012
|  |  | 2.3723 | 1200.1438 | 132 | 6.9223 | 1200 | 7.9831 | -0.0010963 | -0.00092375 | -0.11248 | -0.094777 | 0.35402 | 0.35402
|  |  | 2.4223 | 1200.1467 | 133 | 6.9723 | 1200 | 7.9858 | -0.00092378 | -0.0007784 | -0.09478 | -0.079864 | 0.29831 | 0.29831
|  |  | 2.4723 | 1200.1497 | 134 | 7.0223 | 1200 | 7.988 | -0.00077842 | -0.00065592 | -0.079866 | -0.067297 | 0.25138 | 0.25138
|  |  | 2.5223 | 1200.1526 | 135 | 7.0723 | 1200 | 7.9899 | -0.00065593 | -0.00055271 | -0.067299 | -0.056708 | 0.21182 | 0.21182
|  |  | 2.5723 | 1200.1555 | 136 | 7.1223 | 1200 | 7.9915 | -0.00055272 | -0.00046574 | -0.056709 | -0.047785 | 0.17849 | 0.17849
|  |  | 2.6223 | 1200.1584 | 137 | 7.1723 | 1200 | 7.9928 | -0.00046575 | -0.00039245 | -0.047786 | -0.040266 | 0.15041 | 0.15041
|  |  | 2.6723 | 1200.1613 | 138 | 7.2223 | 1200 | 7.9939 | -0.00039246 | -0.0003307 | -0.040267 | -0.03393 | 0.12674 | 0.12674
|  |  | 2.7223 | 1200.1641 | 139 | 7.2723 | 1200 | 7.9949 | -0.00033071 | -0.00027866 | -0.033931 | -0.028591 | 0.1068 | 0.1068
|  |  | 2.7723 | 1200.1669 | 140 | 7.3223 | 1200 | 7.9957 | -0.00027867 | -0.00023482 | -0.028592 | -0.024092 | 0.089997 | 0.089997
|  |  | 2.8223 | 1200.1696 | 141 | 7.3723 | 1200 | 7.9964 | -0.00023482 | -0.00019787 | -0.024093 | -0.020301 | 0.075836 | 0.075836
|  |  | 2.8723 | 1200.1722 | 142 | 7.4223 | 1200 | 7.997 | -0.00019787 | -0.00016673 | -0.020302 | -0.017107 | 0.063904 | 0.063904
|  |  | 2.9223 | 1200.1749 | 143 | 7.4723 | 1200 | 7.9974 | -0.00016674 | -0.0001405 | -0.017107 | -0.014415 | 0.053849 | 0.053849
|  |  | 2.9723 | 1200.1775 | 144 | 7.5223 | 1200 | 7.9978 | -0.0001405 | -0.00011839 | -0.014415 | -0.012147 | 0.045376 | 0.045376
|  |  | 3.0223 | 1200.1801 | 145 | 7.5723 | 1200 | 7.9982 | -0.00011839 | -9.976e-05 | -0.012147 | -0.010235 | 0.038237 | 0.038237
|  |  | 3.0723 | 1200.1825 | 146 | 7.6223 | 1200 | 7.9985 | -9.9764e-05 | -8.4062e-05 | -0.010236 | -0.0086248 | 0.03222 | 0.03222
|  |  | 3.1223 | 1200.1849 | 147 | 7.6723 | 1200 | 7.9987 | -8.4066e-05 | -7.0835e-05 | -0.0086252 | -0.0072677 | 0.027151 | 0.027151
|  |  | 3.1723 | 1200.1874 | 148 | 7.7223 | 1200 | 7.9989 | -7.0838e-05 | -5.9689e-05 | -0.007268 | -0.0061241 | 0.022879 | 0.022879
|  |  | 3.2223 | 1200.1897 | 149 | 7.7723 | 1200 | 7.9991 | -5.9692e-05 | -5.0297e-05 | -0.0061244 | -0.0051604 | 0.019279 | 0.019279
|  |  | 3.2723 | 1200.192 | 150 | 7.8223 | 1200 | 7.9992 | -5.0299e-05 | -4.2382e-05 | -0.0051607 | -0.0043484 | 0.016246 | 0.016246
|  |  | 3.3223 | 1200.1942 | 151 | 7.8723 | 1200 | 7.9993 | -4.2385e-05 | -3.5713e-05 | -0.0043487 | -0.0036642 | 0.01369 | 0.01369
|  |  | 3.3723 | 1200.1964 | 152 | 7.9223 | 1200 | 7.9995 | -3.5715e-05 | -3.0094e-05 | -0.0036644 | -0.0030876 | 0.011536 | 0.011536
|  |  | 3.4223 | 1200.1985 | 153 | 7.9723 | 1200 | 7.9995 | -3.0096e-05 | -2.5358e-05 | -0.0030878 | -0.0026018 | 0.0097207 | 0.0097207
|  |  | 3.4723 | 1200.2006 | 154 | 8.0223 | 1200 | 7.9996 | -2.536e-05 | -2.1368e-05 | -0.0026019 | -0.0021924 | 0.0081912 | 0.0081912
|  |  | 3.5223 | 1200.2025 | 155 | 8.0723 | 1200 | 7.9997 | -2.137e-05 | -1.8006e-05 | -0.0021925 | -0.0018474 | 0.0069024 | 0.0069024
|  |  | 3.5723 | 1200.2043 | 156 | 8.1223 | 1200 | 7.9997 | -1.8007e-05 | -1.5173e-05 | -0.0018475 | -0.0015567 | 0.0058164 | 0.0058164
|  |  | 3.6223 | 1200.2062 | 157 | 8.1723 | 1200 | 7.9998 | -1.5174e-05 | -1.2785e-05 | -0.0015568 | -0.0013117 | 0.0049013 | 0.0049013
|  |  | 3.6723 | 1200.2079 | 158 | 8.2223 | 1200 | 7.9998 | -1.2786e-05 | -1.0773e-05 | -0.0013118 | -0.0011053 | 0.0041301 | 0.0041301
|  |  | 3.7223 | 1200.2096 | 159 | 8.2723 | 1200 | 7.9998 | -1.0774e-05 | -9.078e-06 | -0.0011054 | -0.0009314 | 0.0034803 | 0.0034803
|  |  | 3.7723 | 1200.2112 | 160 | 8.3223 | 1200 | 7.9999 | -9.0787e-06 | -7.6494e-06 | -0.00093147 | -0.00078483 | 0.0029328 | 0.0029328
|  |  | 3.8223 | 1200.2126 | 161 | 8.3723 | 1200 | 7.9999 | -7.65e-06 | -6.4457e-06 | -0.00078489 | -0.00066133 | 0.0024713 | 0.0024713
|  |  | 3.8723 | 1200.2141 | 162 | 8.4223 | 1200 | 7.9999 | -6.4462e-06 | -5.4313e-06 | -0.00066138 | -0.00055725 | 0.0020825 | 0.0020825
|  |  | 3.9223 | 1200.2155 | 163 | 8.4723 | 1200 | 7.9999 | -5.4318e-06 | -4.5766e-06 | -0.0005573 | -0.00046956 | 0.0017549 | 0.0017549
|  |  | 3.9723 | 1200.2167 | 164 | 8.5223 | 1200 | 7.9999 | -4.577e-06 | -3.8563e-06 | -0.0004696 | -0.00039566 | 0.0014789 | 0.0014789
|  |  | 4.0223 | 1200.2178 | 165 | 8.5723 | 1200 | 7.9999 | -3.8566e-06 | -3.2493e-06 | -0.00039569 | -0.00033338 | 0.0012462 | 0.0012462
|  |  | 4.0723 | 1200.2189 | 166 | 8.6223 | 1200 | 8 | -3.2496e-06 | -2.7378e-06 | -0.00033341 | -0.0002809 | 0.0010502 | 0.0010502
|  |  | 4.1223 | 1200.2198 | 167 | 8.6723 | 1200 | 8 | -2.7381e-06 | -2.3067e-06 | -0.00028093 | -0.00023667 | 0.00088506 | 0.00088506
|  |  | 4.1723 | 1200.2208 | 168 | 8.7223 | 1200 | 8 | -2.307e-06 | -1.9435e-06 | -0.0002367 | -0.0001994 | 0.00074591 | 0.00074591
|  |  | 4.2223 | 1200.2216 | 169 | 8.7723 | 1200 | 8 | -1.9437e-06 | -1.6373e-06 | -0.00019942 | -0.00016799 | 0.00062866 | 0.00062866
|  |  | 4.2723 | 1200.2223 | 170 | 8.8223 | 1200 | 8 | -1.6375e-06 | -1.3792e-06 | -0.000168 | -0.00014151 | 0.00052989 | 0.00052989
|  |  | 4.3223 | 1200.2229 | 171 | 8.8723 | 1200 | 8 | -1.3794e-06 | -1.1617e-06 | -0.00014153 | -0.00011919 | 0.00044668 | 0.00044668
|  |  | 4.3723 | 1200.2234 | 172 | 8.9223 | 1200 | 8 | -1.1618e-06 | -9.7832e-07 | -0.0001192 | -0.00010038 | 0.0003766 | 0.0003766
|  |  | 4.4223 | 1200.2239 | 173 | 8.9723 | 1200 | 8 | -9.7843e-07 | -8.2367e-07 | -0.00010039 | -8.4508e-05 | 0.00031757 | 0.00031757
|  |  | 4.4723 | 1200.2241 | 174 | 9.0223 | 1200 | 8 | -8.2376e-07 | -6.9322e-07 | -8.4518e-05 | -7.1124e-05 | 0.00026788 | 0.00026788
|  |  | 4.5223 | 1200.2244 | 175 | 9.0723 | 1200 | 8 | -6.933e-07 | -5.8314e-07 | -7.1133e-05 | -5.983e-05 | 0.00022605 | 0.00022605
|  |  | 4.5723 | 1200.2245 | 176 | 9.1223 | 1200 | 8 | -5.8321e-07 | -4.9019e-07 | -5.9837e-05 | -5.0294e-05 | 0.00019087 | 0.00019087
|  |  | 4.6223 | 1200.2246 | 177 | 9.1723 | 1200 | 8 | -4.9025e-07 | -4.1165e-07 | -5.03e-05 | -4.2235e-05 | 0.0001613 | 0.0001613
|  |  | 4.6723 | 1200.2245 | 178 | 9.2223 | 1200 | 8 | -4.117e-07 | -3.452e-07 | -4.2241e-05 | -3.5418e-05 | 0.00013646 | 0.00013646
|  |  | 4.7223 | 1200.2244 | 179 | 9.2723 | 1200 | 8 | -3.4525e-07 | -2.889e-07 | -3.5423e-05 | -2.9641e-05 | 0.00011563 | 0.00011563
|  |  | 4.7723 | 1200.2241 | 180 | 9.3223 | 1200 | 8 | -2.8894e-07 | -2.4109e-07 | -2.9645e-05 | -2.4736e-05 | 9.82e-05 | 9.82e-05
|  |  | 4.8223 | 1200.2238 | 181 | 9.3723 | 1200 | 8 | -2.4112e-07 | -2.0036e-07 | -2.4739e-05 | -2.0557e-05 | 8.3651e-05 | 8.3651e-05
|  |  | 4.8723 | 1200.2233 | 182 | 9.4223 | 1200 | 8 | -2.0039e-07 | -1.6552e-07 | -2.056e-05 | -1.6982e-05 | 7.1562e-05 | 7.1562e-05
|  |  | 4.9223 | 1200.2228 | 183 | 9.4723 | 1200 | 8 | -1.6554e-07 | -1.3554e-07 | -1.6985e-05 | -1.3906e-05 | 6.1575e-05 | 6.1575e-05
|  |  | 4.9723 | 1200.2222 | 184 | 9.5223 | 1200 | 8 | -1.3556e-07 | -1.0954e-07 | -1.3909e-05 | -1.1239e-05 | 5.3397e-05 | 5.3397e-05
|  |  | 5.0223 | 1200.2214 | 185 | 9.5723 | 1200 | 8 | -1.0956e-07 | -8.6761e-08 | -1.1241e-05 | -8.9017e-06 | 4.6786e-05 | 4.6786e-05
|  |  | 5.0723 | 1200.2206 | 186 | 9.6223 | 1200 | 8 | -8.6781e-08 | -6.6533e-08 | -8.9037e-06 | -6.8262e-06 | 4.155e-05 | 4.155e-05
|  |  | 5.1223 | 1200.2197 | 187 | 9.6723 | 1200 | 8 | -6.6551e-08 | -4.8259e-08 | -6.8281e-06 | -4.9514e-06 | 3.7535e-05 | 3.7535e-05
|  |  | 5.1723 | 1200.2188 | 188 | 9.7223 | 1200 | 8 | -4.8276e-08 | -3.1403e-08 | -4.9532e-06 | -3.2219e-06 | 3.4624e-05 | 3.4624e-05
|  |  | 5.2223 | 1200.2177 | 189 | 9.7723 | 1200 | 8 | -3.1419e-08 | -1.5471e-08 | -3.2236e-06 | -1.5873e-06 | 3.2726e-05 | 3.2726e-05
|  |  | 5.2723 | 1200.2166 | 190 | 9.8223 | 1200 | 8 | -1.5486e-08 | 8.0136e-12 | -1.5889e-06 | 8.2219e-10 | 3.1795e-05 | 3.1795e-05
|  |  | 5.3223 | 1200.2153
|  |  | 5.3723 | 1200.214
|  |  | 5.4223 | 1200.2126 | Results | for bend stiff | ener
|  |  | 5.4723 | 1200.2112 | ------- | --------------- | ----
|  |  | 5.5223 | 1200.2096
|  |  | 5.5723 | 1200.208
|  |  | 5.6223 | 1200.2064 | Node | lenght o | uter curvature | moment she | ar strain
|  |  | 5.6723 | 1200.2047 | number | coord d | iameter | for | ce (OD)
|  |  | 5.7223 | 1200.2029
|  |  | 5.7723 | 1200.201
|  |  | 5.8223 | 1200.1992
|  |  | 5.8723 | 1200.1973 | 1 | 0 | 1 | -0.0045964 | -459.644 | 166.546 | 0.0022982
|  |  | 5.9223 | 1200.1953 | 2 | 0.10788 | 1 | -0.0044168 | -441.676 | 166.263 | 0.0022084
|  |  | 5.9723 | 1200.1932 | 3 | 0.21577 | 1 | -0.0042377 | -423.77 | 165.709 | 0.0021188
|  |  | 6.0223 | 1200.1912 | 4 | 0.32365 | 1 | -0.0040592 | -405.922 | 165.177 | 0.0020296
|  |  | 6.0723 | 1200.1891 | 5 | 0.43153 | 1 | -0.0038813 | -388.13 | 164.669 | 0.0019406
|  |  | 6.1223 | 1200.1869 | 6 | 0.53942 | 1 | -0.0037039 | -370.392 | 164.183 | 0.001852
|  |  | 6.1723 | 1200.1848 | 7 | 0.6473 | 1 | -0.020338 | -350.98 | 162.488 | 0.010169
|  |  | 6.2223 | 1200.1826 | 8 | 0.6973 | 0.99438 | -0.036705 | -341.161 | 159.932 | 0.018249
|  |  | 6.2723 | 1200.1804 | 9 | 0.7473 | 0.98875 | -0.03667 | -333.134 | 157.735 | 0.018129
|  |  | 6.3223 | 1200.1781 | 10 | 0.7973 | 0.98313 | -0.036631 | -325.217 | 155.539 | 0.018006
|  |  | 6.3723 | 1200.1759 | 11 | 0.8473 | 0.9775 | -0.036588 | -317.409 | 153.346 | 0.017882
|  |  | 6.4223 | 1200.1736 | 12 | 0.8973 | 0.97188 | -0.03654 | -309.711 | 151.154 | 0.017756
|  |  | 6.4723 | 1200.1713 | 13 | 0.9473 | 0.96625 | -0.036488 | -302.121 | 148.965 | 0.017628
|  |  | 6.5223 | 1200.1689 | 14 | 0.9973 | 0.96062 | -0.036432 | -294.641 | 146.778 | 0.017499
|  |  | 6.5723 | 1200.1666 | 15 | 1.0473 | 0.955 | -0.036372 | -287.269 | 144.595 | 0.017368
|  |  | 6.6223 | 1200.1643 | 16 | 1.0973 | 0.94937 | -0.036307 | -280.006 | 142.414 | 0.017234
|  |  | 6.6723 | 1200.162 | 17 | 1.1473 | 0.94375 | -0.036238 | -272.852 | 140.238 | 0.0171
|  |  | 6.7223 | 1200.1595 | 18 | 1.1973 | 0.93812 | -0.036164 | -265.806 | 138.065 | 0.016963
|  |  | 6.7723 | 1200.1572 | 19 | 1.2473 | 0.9325 | -0.036085 | -258.869 | 135.896 | 0.016825
|  |  | 6.8223 | 1200.1548 | 20 | 1.2973 | 0.92688 | -0.036001 | -252.039 | 133.731 | 0.016684
|  |  | 6.8973 | 1200.1512 | 21 | 1.3473 | 0.92125 | -0.035913 | -245.318 | 131.571 | 0.016542
|  |  | 6.9973 | 1200.1465 | 22 | 1.3973 | 0.91563 | -0.03582 | -238.703 | 129.416 | 0.016399
|  |  | 7.0973 | 1200.1417 | 23 | 1.4473 | 0.91 | -0.035721 | -232.197 | 127.267 | 0.016253
|  |  | 7.1973 | 1200.137 | 24 | 1.4973 | 0.90438 | -0.035618 | -225.797 | 125.123 | 0.016106
|  |  | 7.2973 | 1200.1321 | 25 | 1.5473 | 0.89875 | -0.035509 | -219.504 | 122.985 | 0.015957
|  |  | 7.3973 | 1200.1273 | 26 | 1.5973 | 0.89312 | -0.035395 | -213.317 | 120.854 | 0.015806
|  |  | 7.4973 | 1200.1226 | 27 | 1.6473 | 0.8875 | -0.035276 | -207.237 | 118.729 | 0.015654
|  |  | 7.5973 | 1200.1177 | 28 | 1.6973 | 0.88187 | -0.035151 | -201.263 | 116.61 | 0.015499
|  |  | 7.6973 | 1200.1129 | 29 | 1.7473 | 0.87625 | -0.035021 | -195.394 | 114.5 | 0.015343
|  |  | 7.7973 | 1200.1082 | 30 | 1.7973 | 0.87062 | -0.034885 | -189.63 | 112.397 | 0.015186
|  |  | 7.8973 | 1200.1033 | 31 | 1.8473 | 0.865 | -0.034743 | -183.971 | 110.302 | 0.015027
|  |  | 7.9973 | 1200.0985 | 32 | 1.8973 | 0.85938 | -0.034596 | -178.416 | 108.215 | 0.014866
|  |  | 8.0973 | 1200.0938 | 33 | 1.9473 | 0.85375 | -0.034443 | -172.965 | 106.137 | 0.014703
|  |  | 8.1973 | 1200.0889 | 34 | 1.9973 | 0.84813 | -0.034284 | -167.618 | 104.068 | 0.014539
|  |  | 8.2973 | 1200.0841 | 35 | 2.0473 | 0.8425 | -0.03412 | -162.373 | 102.009 | 0.014373
|  |  | 8.3973 | 1200.0793 | 36 | 2.0973 | 0.83688 | -0.033949 | -157.232 | 99.9597 | 0.014205
|  |  | 8.4973 | 1200.0745 | 37 | 2.1473 | 0.83125 | -0.033772 | -152.192 | 97.9206 | 0.014036
|  |  | 8.5973 | 1200.0697 | 38 | 2.1973 | 0.82563 | -0.033589 | -147.254 | 95.8921 | 0.013866
|  |  | 8.6973 | 1200.0649 | 39 | 2.2473 | 0.82 | -0.033399 | -142.417 | 93.8747 | 0.013694
|  |  | 8.7973 | 1200.0601 | 40 | 2.2973 | 0.81437 | -0.033204 | -137.681 | 91.8687 | 0.01352
|  |  | 8.8973 | 1200.0553 | 41 | 2.3473 | 0.80875 | -0.033002 | -133.045 | 89.8746 | 0.013345
|  |  | 8.9973 | 1200.0505 | 42 | 2.3973 | 0.80312 | -0.032794 | -128.508 | 87.8927 | 0.013169
|  |  | 9.0973 | 1200.0457 | 43 | 2.4473 | 0.7975 | -0.032579 | -124.069 | 85.9235 | 0.012991
|  |  | 9.1973 | 1200.0409 | 44 | 2.4973 | 0.79187 | -0.032357 | -119.729 | 83.9673 | 0.012811
|  |  | 9.2973 | 1200.0361 | 45 | 2.5473 | 0.78625 | -0.032129 | -115.486 | 82.0247 | 0.012631
|  |  | 9.3973 | 1200.0312 | 46 | 2.5973 | 0.78063 | -0.031895 | -111.341 | 80.096 | 0.012449
|  |  | 9.4973 | 1200.0265 | 47 | 2.6473 | 0.775 | -0.031654 | -107.291 | 78.1816 | 0.012266
|  |  | 9.5973 | 1200.0217 | 48 | 2.6973 | 0.76938 | -0.031406 | -103.337 | 76.282 | 0.012081
|  |  | 9.6973 | 1200.017 | 49 | 2.7473 | 0.76375 | -0.031151 | -99.477 | 74.3977 | 0.011896
|  |  | 9.7973 | 1200.0121 | 50 | 2.7973 | 0.75813 | -0.03089 | -95.7114 | 72.5289 | 0.011709
|  |  | 9.8473 | 0 | 51 | 2.8473 | 0.7525 | -0.030622 | -92.0389 | 70.6763 | 0.011522
[5 empty] | 52 | 2.8973 | 0.74687 | -0.030347 | -88.4589 | 68.8401 | 0.011333
[5 empty] | 53 | 2.9473 | 0.74125 | -0.030065 | -84.9704 | 67.0209 | 0.011143
[5 empty] | 54 | 2.9973 | 0.73562 | -0.029777 | -81.5727 | 65.2192 | 0.010952
[5 empty] | 55 | 3.0473 | 0.73 | -0.029481 | -78.2648 | 63.4352 | 0.010761
[5 empty] | 56 | 3.0973 | 0.72437 | -0.029179 | -75.046 | 61.6695 | 0.010568
[5 empty] | 57 | 3.1473 | 0.71875 | -0.02887 | -71.9152 | 59.9226 | 0.010375
[5 empty] | 58 | 3.1973 | 0.71313 | -0.028554 | -68.8717 | 58.1948 | 0.010181
[5 empty] | 59 | 3.2473 | 0.7075 | -0.028231 | -65.9144 | 56.4866 | 0.0099868
[5 empty] | 60 | 3.2973 | 0.70188 | -0.027902 | -63.0424 | 54.7984 | 0.0097917
[5 empty] | 61 | 3.3473 | 0.69625 | -0.027565 | -60.2547 | 53.1308 | 0.0095962
[5 empty] | 62 | 3.3973 | 0.69063 | -0.027222 | -57.5503 | 51.4841 | 0.0094003
[5 empty] | 63 | 3.4473 | 0.685 | -0.026873 | -54.9282 | 49.8587 | 0.009204
[5 empty] | 64 | 3.4973 | 0.67937 | -0.026517 | -52.3872 | 48.2551 | 0.0090074
[5 empty] | 65 | 3.5473 | 0.67375 | -0.026154 | -49.9264 | 46.6737 | 0.0088106
[5 empty] | 66 | 3.5973 | 0.66812 | -0.025785 | -47.5447 | 45.115 | 0.0086138
[5 empty] | 67 | 3.6473 | 0.6625 | -0.02541 | -45.2409 | 43.5794 | 0.0084169
[5 empty] | 68 | 3.6973 | 0.65687 | -0.025028 | -43.014 | 42.0672 | 0.0082201
[5 empty] | 69 | 3.7473 | 0.65125 | -0.02464 | -40.8627 | 40.5789 | 0.0080234
[5 empty] | 70 | 3.7973 | 0.64563 | -0.024246 | -38.7858 | 39.1149 | 0.0078269
[5 empty] | 71 | 3.8473 | 0.64 | -0.023846 | -36.7823 | 37.6755 | 0.0076308
[5 empty] | 72 | 3.8973 | 0.63438 | -0.023441 | -34.8509 | 36.2613 | 0.0074351
[5 empty] | 73 | 3.9473 | 0.62875 | -0.02303 | -32.9903 | 34.8724 | 0.00724
[5 empty] | 74 | 3.9973 | 0.62313 | -0.022613 | -31.1994 | 33.5094 | 0.0070454
[5 empty] | 75 | 4.0473 | 0.6175 | -0.022191 | -29.4768 | 32.1726 | 0.0068516
[5 empty] | 76 | 4.0973 | 0.61187 | -0.021765 | -27.8212 | 30.8622 | 0.0066586
[5 empty] | 77 | 4.1473 | 0.60625 | -0.021333 | -26.2315 | 29.5787 | 0.0064665
[5 empty] | 78 | 4.1973 | 0.60062 | -0.020897 | -24.7062 | 28.3223 | 0.0062755
[5 empty] | 79 | 4.2473 | 0.595 | -0.020456 | -23.244 | 27.0934 | 0.0060856
[5 empty] | 80 | 4.2973 | 0.58937 | -0.020011 | -21.8435 | 25.8923 | 0.005897
[5 empty] | 81 | 4.3473 | 0.58375 | -0.019562 | -20.5036 | 24.7191 | 0.0057098
[5 empty] | 82 | 4.3973 | 0.57812 | -0.01911 | -19.2226 | 23.5743 | 0.005524
[5 empty] | 83 | 4.4473 | 0.5725 | -0.018654 | -17.9993 | 22.4579 | 0.0053398
[5 empty] | 84 | 4.4973 | 0.56688 | -0.018196 | -16.8323 | 21.3703 | 0.0051573
[5 empty] | 85 | 4.5473 | 0.56125 | -0.017734 | -15.7201 | 20.3116 | 0.0049767
[5 empty] | 86 | 4.5973 | 0.55563 | -0.017271 | -14.6614 | 19.282 | 0.004798
[5 empty] | 87 | 4.6473 | 0.55 | -0.016805 | -13.6547 | 18.2816 | 0.0046214
[5 empty] | 88 | 4.6973 | 0.54438 | -0.016338 | -12.6985 | 17.3107 | 0.0044469
[5 empty] | 89 | 4.7473 | 0.53875 | -0.015869 | -11.7915 | 16.3692 | 0.0042747
[5 empty] | 90 | 4.7973 | 0.53312 | -0.0154 | -10.9322 | 15.4572 | 0.004105
[5 empty] | 91 | 4.8473 | 0.5275 | -0.01493 | -10.1192 | 14.5749 | 0.0039377
[5 empty] | 92 | 4.8973 | 0.52187 | -0.01446 | -9.3509 | 13.7223 | 0.0037731
[5 empty] | 93 | 4.9473 | 0.51625 | -0.01399 | -8.626 | 12.8992 | 0.0036113
[5 empty] | 94 | 4.9973 | 0.51062 | -0.013522 | -7.943 | 12.1057 | 0.0034523
[5 empty] | 95 | 5.0473 | 0.505 | -0.013055 | -7.3004 | 11.3418 | 0.0032963
[5 empty] | 96 | 5.0973 | 0.49938 | -0.012589 | -6.6968 | 10.6072 | 0.0031434
[5 empty] | 97 | 5.1473 | 0.49375 | -0.012126 | -6.1307 | 9.902 | 0.0029936
[5 empty] | 98 | 5.1973 | 0.48812 | -0.011666 | -5.6007 | 9.2259 | 0.0028472
[5 empty] | 99 | 5.2473 | 0.4825 | -0.011209 | -5.1054 | 8.5786 | 0.0027041
[5 empty] | 100 | 5.2973 | 0.47687 | -0.010755 | -4.6433 | 7.9601 | 0.0025645
[5 empty] | 101 | 5.3473 | 0.47125 | -0.010307 | -4.2131 | 7.3699 | 0.0024285
[5 empty] | 102 | 5.3973 | 0.46563 | -0.0098626 | -3.8133 | 6.8079 | 0.0022961
[5 empty] | 103 | 5.4473 | 0.46 | -0.0094239 | -3.4425 | 6.2735 | 0.0021675
[5 empty] | 104 | 5.4973 | 0.45437 | -0.0089912 | -3.0994 | 5.7665 | 0.0020427
[5 empty] | 105 | 5.5473 | 0.44875 | -0.0085649 | -2.7826 | 5.2865 | 0.0019218
[5 empty] | 106 | 5.5973 | 0.44312 | -0.0081456 | -2.4909 | 4.8328 | 0.0018048
[5 empty] | 107 | 5.6473 | 0.4375 | -0.0077338 | -2.2228 | 4.4051 | 0.0016918
[5 empty] | 108 | 5.6973 | 0.43188 | -0.0073299 | -1.9771 | 4.0028 | 0.0015828
[5 empty] | 109 | 5.7473 | 0.42625 | -0.0069346 | -1.7525 | 3.6254 | 0.0014779
[5 empty] | 110 | 5.7973 | 0.42063 | -0.0065483 | -1.5478 | 3.2722 | 0.0013772
[5 empty] | 111 | 5.8473 | 0.415 | -0.0061715 | -1.3618 | 2.9425 | 0.0012806
[5 empty] | 112 | 5.8973 | 0.40937 | -0.0058046 | -1.1933 | 2.6357 | 0.0011881
[5 empty] | 113 | 5.9473 | 0.40375 | -0.005448 | -1.0412 | 2.3511 | 0.0010998
[5 empty] | 114 | 5.9973 | 0.39813 | -0.0051023 | -0.90432 | 2.0878 | 0.0010157
[5 empty] | 115 | 6.0473 | 0.3925 | -0.0047678 | -0.78161 | 1.8452 | 0.00093568
[5 empty] | 116 | 6.0973 | 0.38688 | -0.0044449 | -0.67203 | 1.6224 | 0.0008598
[5 empty] | 117 | 6.1473 | 0.38125 | -0.0041338 | -0.57458 | 1.4186 | 0.00078801
[5 empty] | 118 | 6.1973 | 0.37562 | -0.003835 | -0.48829 | 1.233 | 0.00072025
[5 empty] | 119 | 6.2473 | 0.37 | -0.0035486 | -0.41224 | 1.0645 | 0.00065649
[5 empty] | 120 | 6.2973 | 0.36438 | -0.0032749 | -0.34554 | 0.91247 | 0.00059665
[5 empty] | 121 | 6.3473 | 0.35875 | -0.0030142 | -0.28736 | 0.77587 | 0.00054067
[5 empty] | 122 | 6.3973 | 0.35313 | -0.0027665 | -0.23689 | 0.65381 | 0.00048847
[5 empty] | 123 | 6.4473 | 0.3475 | -0.0025321 | -0.19337 | 0.54538 | 0.00043995
[5 empty] | 124 | 6.4973 | 0.34187 | -0.0023109 | -0.15611 | 0.44966 | 0.00039502
[5 empty] | 125 | 6.5473 | 0.33625 | -0.002103 | -0.12442 | 0.36574 | 0.00035357
[5 empty] | 126 | 6.5973 | 0.33063 | -0.0019085 | -0.097676 | 0.29273 | 0.0003155
[5 empty] | 127 | 6.6473 | 0.325 | -0.0017053 | -0.077572 | 0.23635 | 0.00027711
[5 empty] | 128 | 6.6973 | 0.325 | -0.0014818 | -0.064668 | 0.20055 | 0.0002408
[5 empty] | 129 | 6.7473 | 0.325 | -0.0012673 | -0.055307 | 0.17586 | 0.00020594
[5 empty] | 130 | 6.7973 | 0.325 | -0.0010789 | -0.047085 | 0.15478 | 0.00017533
[5 empty] | 131 | 6.8473 | 0.325 | -0.0011069 | -0.019916 | 0.072541 | 0.00017986

## 7-lin
| Tension: | 1250 | kN | Tension [kN]
| Angle: | 5 | deg | Deflection Angle [deg]
OrcaFlex 10.0d: BStest2.dat (modified 10:33 AM on 9/23/2016 by OrcaFlex 10.0d)
Fx = | 108.9447 | kN |  |  | #NAME? | E analysis resu | lts --------------- | ------------
Fz = | -1245.2434 | kN | Column A: Arc Length (m) |  | ------- | --------------- | -------------------- | ------------
Other columns: Line1 Shear Force (kN)
Period: t = -5.000 to 10.000s
|  |  |  | Minimum | Key res | ults
|  |  |  | 108.9447 | ------- | ----
|  |  |  | 108.4539 |  |  |  | BS-engine | OrcaFlex
|  |  | 0.16182 | 109.816 | BS mome | nt at root end. | ...................: | -295.85 | 296.3877
|  |  | 0.26971 | 109.9162 | BS shea | r force at root | end...............: | 108.637 | 108.9447
|  |  | 0.37759 | 107.6305 | Riser t | ension at root | end................: | 1245.26 | 1245.6782
|  |  | 0.48547 | 108.4549 | Maximum | BS curvature.. | ...................: | 0.023522 | 0.023551 | 99.88%
|  |  | 0.59336 | 109.64 | Maximum | BS strain at O | D .................: | 0.011695
|  |  | 0.6723 | 1.1565 | Maximum | curvature..... | ...................: | 0.023522 | 0.023551 | 99.88%
|  |  | 0.7223 | 1.1538 | Z-displ | acment of riser | tip...............: | -0.62244
|  |  | 0.7723 | 1.1598
|  |  | 0.8223 | 1.1725
|  |  | 0.8723 | 1.1894
|  |  | 0.9223 | 1.2077 | Results | for combined m | odel (riser and bend | stiffener)
|  |  | 0.9723 | 1.2047 | ------- | --------------- | -------------------- | ------------
|  |  | 1.0223 | 1.2159
|  |  | 1.0723 | 1.2373
|  |  | 1.1223 | 1.2448 | Element | Lenght t | ension element | curvature cur | vature moment | moment | shear shear
|  |  | 1.1723 | 1.2534 | number | coord | angle | end1 end | 2 end1 | end2 | end1 end2 |  |  |  | end1 | end2 | mid
|  |  | 1.2223 | 1.2578 | [10 empty] | 0.023815 | 0.023257 | 0.023536 | 98.81%
|  |  | 1.2723 | 1.272
|  |  | 1.3223 | 1.2899 | 1 | 0.053942 | 1245.26 | 0.0090229 | -0.0029585 | -0.0028413 | -296.154 | -284.421 | 108.749 | 108.749 | 0.0029585 | 0.0028413 | 0.0028999
|  |  | 1.3723 | 1.2858 | 2 | 0.16182 | 1245.29 | 0.026586 | -0.0028413 | -0.0027245 | -284.421 | -272.73 | 108.367 | 108.367 | 0.0028413 | 0.0027245 | 0.0027829
|  |  | 1.4223 | 1.2919 | 3 | 0.26971 | 1245.33 | 0.043427 | -0.0027245 | -0.0026081 | -272.73 | -261.079 | 108.001 | 108.001 | 0.0027245 | 0.0026081 | 0.0026663
|  |  | 1.4723 | 1.301 | 4 | 0.37759 | 1245.36 | 0.059549 | -0.0026081 | -0.0024921 | -261.079 | -249.465 | 107.65 | 107.65 | 0.0026081 | 0.0024921 | 0.0025501
|  |  | 1.5223 | 1.3057 | 5 | 0.48547 | 1245.38 | 0.074954 | -0.0024921 | -0.0023764 | -249.465 | -237.888 | 107.315 | 107.315 | 0.0024921 | 0.0023764 | 0.0024343
|  |  | 1.5723 | 1.3176 | 6 | 0.59336 | 1245.41 | 0.089644 | -0.0023764 | -0.0022611 | -237.888 | -226.345 | 106.996 | 106.996 | 0.0023764 | 0.0022611 | 0.0023188
|  |  | 1.6223 | 1.3283 | 7 | 0.6723 | 1245.49 | 0.1306 | -0.023815 | -0.023257 | -226.345 | -221.039 | 106.106 | 106.106 | 0.023815 | 0.023257 | 0.023536
|  |  | 1.6723 | 1.3486 | 8 | 0.7223 | 1245.61 | 0.19798 | -0.023787 | -0.023224 | -221.039 | -215.807 | 104.641 | 104.641 | 0.023787 | 0.023224 | 0.023505
|  |  | 1.7223 | 1.3696 | 9 | 0.7723 | 1245.73 | 0.26527 | -0.023756 | -0.023188 | -215.807 | -210.648 | 103.178 | 103.178 | 0.023756 | 0.023188 | 0.023472
|  |  | 1.7723 | 1.3817 | 10 | 0.8223 | 1245.85 | 0.33246 | -0.023723 | -0.02315 | -210.648 | -205.562 | 101.717 | 101.717 | 0.023723 | 0.02315 | 0.023436
|  |  | 1.8223 | 1.3753 | 11 | 0.8723 | 1245.97 | 0.39955 | -0.023686 | -0.023109 | -205.562 | -200.549 | 100.259 | 100.259 | 0.023686 | 0.023109 | 0.023398
|  |  | 1.8723 | 1.3791 | 12 | 0.9223 | 1246.09 | 0.46652 | -0.023647 | -0.023065 | -200.549 | -195.609 | 98.8023 | 98.8023 | 0.023647 | 0.023065 | 0.023356
|  |  | 1.9223 | 1.4022 | 13 | 0.9723 | 1246.2 | 0.53337 | -0.023606 | -0.023018 | -195.609 | -190.742 | 97.3485 | 97.3485 | 0.023606 | 0.023018 | 0.023312
|  |  | 1.9723 | 1.4142 | 14 | 1.0223 | 1246.32 | 0.60009 | -0.023561 | -0.022969 | -190.742 | -185.947 | 95.8974 | 95.8974 | 0.023561 | 0.022969 | 0.023265
|  |  | 2.0223 | 1.4234 | 15 | 1.0723 | 1246.43 | 0.66667 | -0.023514 | -0.022917 | -185.947 | -181.225 | 94.4492 | 94.4492 | 0.023514 | 0.022917 | 0.023215
|  |  | 2.0723 | 1.4183 | 16 | 1.1223 | 1246.54 | 0.7331 | -0.023464 | -0.022861 | -181.225 | -176.574 | 93.0041 | 93.0041 | 0.023464 | 0.022861 | 0.023162
|  |  | 2.1223 | 1.4261 | 17 | 1.1723 | 1246.64 | 0.79937 | -0.02341 | -0.022803 | -176.575 | -171.996 | 91.5622 | 91.5622 | 0.02341 | 0.022803 | 0.023107
|  |  | 2.1723 | 1.4346 | 18 | 1.2223 | 1246.75 | 0.86549 | -0.023354 | -0.022742 | -171.996 | -167.49 | 90.1238 | 90.1238 | 0.023354 | 0.022742 | 0.023048
|  |  | 2.2223 | 1.4314 | 19 | 1.2723 | 1246.85 | 0.93143 | -0.023294 | -0.022677 | -167.49 | -163.056 | 88.689 | 88.689 | 0.023294 | 0.022677 | 0.022986
|  |  | 2.2723 | 1.4427 | 20 | 1.3223 | 1246.95 | 0.99718 | -0.023232 | -0.02261 | -163.056 | -158.693 | 87.2581 | 87.2581 | 0.023232 | 0.02261 | 0.022921
|  |  | 2.3223 | 1.4556 | 21 | 1.3723 | 1247.05 | 1.0628 | -0.023166 | -0.022539 | -158.693 | -154.402 | 85.8312 | 85.8312 | 0.023166 | 0.022539 | 0.022853
|  |  | 2.3723 | 1.4763 | 22 | 1.4223 | 1247.15 | 1.1281 | -0.023097 | -0.022465 | -154.402 | -150.181 | 84.4086 | 84.4086 | 0.023097 | 0.022465 | 0.022781
|  |  | 2.4223 | 1.4912 | 23 | 1.4723 | 1247.24 | 1.1933 | -0.023024 | -0.022388 | -150.181 | -146.032 | 82.9904 | 82.9904 | 0.023024 | 0.022388 | 0.022706
|  |  | 2.4723 | 1.4866 | 24 | 1.5223 | 1247.34 | 1.2582 | -0.022949 | -0.022308 | -146.032 | -141.953 | 81.5769 | 81.5769 | 0.022949 | 0.022308 | 0.022628
|  |  | 2.5223 | 1.4875 | 25 | 1.5723 | 1247.43 | 1.3229 | -0.02287 | -0.022224 | -141.953 | -137.945 | 80.1682 | 80.1682 | 0.02287 | 0.022224 | 0.022547
|  |  | 2.5723 | 1.4994 | 26 | 1.6223 | 1247.52 | 1.3874 | -0.022787 | -0.022137 | -137.945 | -134.007 | 78.7647 | 78.7647 | 0.022787 | 0.022137 | 0.022462
|  |  | 2.6223 | 1.5077 | 27 | 1.6723 | 1247.6 | 1.4516 | -0.022701 | -0.022046 | -134.007 | -130.138 | 77.3664 | 77.3664 | 0.022701 | 0.022046 | 0.022374
|  |  | 2.6723 | 1.5177 | 28 | 1.7223 | 1247.69 | 1.5156 | -0.022612 | -0.021952 | -130.138 | -126.34 | 75.9737 | 75.9737 | 0.022612 | 0.021952 | 0.022282
|  |  | 2.7223 | 1.5145 | 29 | 1.7723 | 1247.77 | 1.5793 | -0.022519 | -0.021854 | -126.34 | -122.611 | 74.5866 | 74.5866 | 0.022519 | 0.021854 | 0.022186
|  |  | 2.7723 | 1.5226 | 30 | 1.8223 | 1247.85 | 1.6427 | -0.022422 | -0.021753 | -122.611 | -118.95 | 73.2056 | 73.2056 | 0.022422 | 0.021753 | 0.022087
|  |  | 2.8223 | 1.5465 | 31 | 1.8723 | 1247.93 | 1.7058 | -0.022322 | -0.021648 | -118.95 | -115.359 | 71.8308 | 71.8308 | 0.022322 | 0.021648 | 0.021985
|  |  | 2.8723 | 1.5519 | 32 | 1.9223 | 1248.01 | 1.7687 | -0.022218 | -0.021539 | -115.359 | -111.836 | 70.4624 | 70.4624 | 0.022218 | 0.021539 | 0.021878
|  |  | 2.9223 | 1.5434 | 33 | 1.9723 | 1248.09 | 1.8312 | -0.02211 | -0.021427 | -111.836 | -108.381 | 69.1006 | 69.1006 | 0.02211 | 0.021427 | 0.021768
|  |  | 2.9723 | 1.545 | 34 | 2.0223 | 1248.16 | 1.8934 | -0.021998 | -0.021311 | -108.381 | -104.994 | 67.7458 | 67.7458 | 0.021998 | 0.021311 | 0.021655
|  |  | 3.0223 | 1.5614 | 35 | 2.0723 | 1248.24 | 1.9552 | -0.021883 | -0.021191 | -104.994 | -101.674 | 66.3981 | 66.3981 | 0.021883 | 0.021191 | 0.021537
|  |  | 3.0723 | 1.5581 | 36 | 2.1223 | 1248.31 | 2.0168 | -0.021764 | -0.021067 | -101.674 | -98.4215 | 65.0577 | 65.0577 | 0.021764 | 0.021067 | 0.021415
|  |  | 3.1223 | 1.5595 | 37 | 2.1723 | 1248.37 | 2.0779 | -0.02164 | -0.02094 | -98.4216 | -95.2354 | 63.725 | 63.725 | 0.02164 | 0.02094 | 0.02129
|  |  | 3.1723 | 1.5704 | 38 | 2.2223 | 1248.44 | 2.1387 | -0.021513 | -0.020808 | -95.2355 | -92.1155 | 62.4002 | 62.4002 | 0.021513 | 0.020808 | 0.021161
|  |  | 3.2223 | 1.5762 | 39 | 2.2723 | 1248.51 | 2.1992 | -0.021382 | -0.020673 | -92.1157 | -89.0615 | 61.0835 | 61.0835 | 0.021382 | 0.020673 | 0.021027
|  |  | 3.2723 | 1.5823 | 40 | 2.3223 | 1248.57 | 2.2592 | -0.021247 | -0.020534 | -89.0617 | -86.073 | 59.7752 | 59.7752 | 0.021247 | 0.020534 | 0.02089
|  |  | 3.3223 | 1.5745 | 41 | 2.3723 | 1248.63 | 2.3189 | -0.021108 | -0.02039 | -86.0731 | -83.1494 | 58.4754 | 58.4754 | 0.021108 | 0.02039 | 0.020749
|  |  | 3.3723 | 1.5781 | 42 | 2.4223 | 1248.69 | 2.3781 | -0.020964 | -0.020243 | -83.1495 | -80.2903 | 57.1846 | 57.1846 | 0.020964 | 0.020243 | 0.020604
|  |  | 3.4223 | 1.5797 | 43 | 2.4723 | 1248.75 | 2.4369 | -0.020817 | -0.020092 | -80.2905 | -77.4954 | 55.9029 | 55.9029 | 0.020817 | 0.020092 | 0.020454
|  |  | 3.4723 | 1.5856 | 44 | 2.5223 | 1248.81 | 2.4953 | -0.020665 | -0.019936 | -77.4955 | -74.764 | 54.6306 | 54.6306 | 0.020665 | 0.019936 | 0.020301
|  |  | 3.5223 | 1.5831 | 45 | 2.5723 | 1248.86 | 2.5532 | -0.020509 | -0.019777 | -74.7642 | -72.0958 | 53.3679 | 53.3679 | 0.020509 | 0.019777 | 0.020143
|  |  | 3.5723 | 1.5795 | 46 | 2.6223 | 1248.91 | 2.6107 | -0.020349 | -0.019614 | -72.096 | -69.4902 | 52.1152 | 52.1152 | 0.020349 | 0.019614 | 0.019981
|  |  | 3.6223 | 1.5827 | 47 | 2.6723 | 1248.96 | 2.6677 | -0.020185 | -0.019446 | -69.4904 | -66.9468 | 50.8726 | 50.8726 | 0.020185 | 0.019446 | 0.019815
|  |  | 3.6723 | 1.5814 | 48 | 2.7223 | 1249.01 | 2.7242 | -0.020016 | -0.019274 | -66.947 | -64.465 | 49.6405 | 49.6405 | 0.020016 | 0.019274 | 0.019645
|  |  | 3.7223 | 1.5847 | 49 | 2.7723 | 1249.06 | 2.7803 | -0.019844 | -0.019098 | -64.4652 | -62.0442 | 48.419 | 48.419 | 0.019844 | 0.019098 | 0.019471
|  |  | 3.7723 | 1.5825 | 50 | 2.8223 | 1249.11 | 2.8358 | -0.019666 | -0.018918 | -62.0444 | -59.684 | 47.2086 | 47.2086 | 0.019666 | 0.018918 | 0.019292
|  |  | 3.8223 | 1.5854 | 51 | 2.8723 | 1249.15 | 2.8908 | -0.019485 | -0.018734 | -59.6842 | -57.3837 | 46.0093 | 46.0093 | 0.019485 | 0.018734 | 0.01911
|  |  | 3.8723 | 1.5849 | 52 | 2.9223 | 1249.2 | 2.9453 | -0.0193 | -0.018546 | -57.3839 | -55.1429 | 44.8216 | 44.8216 | 0.0193 | 0.018546 | 0.018923
|  |  | 3.9223 | 1.5734 | 53 | 2.9723 | 1249.24 | 2.9992 | -0.01911 | -0.018353 | -55.1431 | -52.9608 | 43.6456 | 43.6456 | 0.01911 | 0.018353 | 0.018732
|  |  | 3.9723 | 1.564 | 54 | 3.0223 | 1249.28 | 3.0526 | -0.018915 | -0.018157 | -52.961 | -50.8369 | 42.4817 | 42.4817 | 0.018915 | 0.018157 | 0.018536
|  |  | 4.0223 | 1.5509 | 55 | 3.0723 | 1249.32 | 3.1054 | -0.018717 | -0.017956 | -50.8371 | -48.7706 | 41.3301 | 41.3301 | 0.018717 | 0.017956 | 0.018337
|  |  | 4.0723 | 1.5491 | 56 | 3.1223 | 1249.35 | 3.1576 | -0.018514 | -0.017751 | -48.7708 | -46.7612 | 40.191 | 40.191 | 0.018514 | 0.017751 | 0.018133
|  |  | 4.1223 | 1.555 | 57 | 3.1723 | 1249.39 | 3.2093 | -0.018307 | -0.017543 | -46.7614 | -44.8082 | 39.0647 | 39.0647 | 0.018307 | 0.017543 | 0.017925
|  |  | 4.1723 | 1.5469 | 58 | 3.2223 | 1249.42 | 3.2603 | -0.018096 | -0.01733 | -44.8084 | -42.9108 | 37.9515 | 37.9515 | 0.018096 | 0.01733 | 0.017713
|  |  | 4.2223 | 1.543 | 59 | 3.2723 | 1249.46 | 3.3108 | -0.017881 | -0.017113 | -42.911 | -41.0685 | 36.8517 | 36.8517 | 0.017881 | 0.017113 | 0.017497
|  |  | 4.2723 | 1.5242 | 60 | 3.3223 | 1249.49 | 3.3606 | -0.017661 | -0.016892 | -41.0686 | -39.2804 | 35.7654 | 35.7654 | 0.017661 | 0.016892 | 0.017276
|  |  | 4.3223 | 1.5115 | 61 | 3.3723 | 1249.52 | 3.4098 | -0.017437 | -0.016667 | -39.2806 | -37.5459 | 34.6931 | 34.6931 | 0.017437 | 0.016667 | 0.017052
|  |  | 4.3723 | 1.508 | 62 | 3.4223 | 1249.55 | 3.4583 | -0.017209 | -0.016438 | -37.5461 | -35.8644 | 33.6348 | 33.6348 | 0.017209 | 0.016438 | 0.016824
|  |  | 4.4223 | 1.4987 | 63 | 3.4723 | 1249.58 | 3.5061 | -0.016977 | -0.016206 | -35.8646 | -34.235 | 32.5909 | 32.5909 | 0.016977 | 0.016206 | 0.016591
|  |  | 4.4723 | 1.4899 | 64 | 3.5223 | 1249.6 | 3.5533 | -0.016741 | -0.015969 | -34.2352 | -32.6571 | 31.5616 | 31.5616 | 0.016741 | 0.015969 | 0.016355
|  |  | 4.5223 | 1.4697 | 65 | 3.5723 | 1249.63 | 3.5998 | -0.016501 | -0.015729 | -32.6573 | -31.1299 | 30.5472 | 30.5472 | 0.016501 | 0.015729 | 0.016115
|  |  | 4.5723 | 1.448 | 66 | 3.6223 | 1249.65 | 3.6457 | -0.016257 | -0.015485 | -31.1301 | -29.6527 | 29.5479 | 29.5479 | 0.016257 | 0.015485 | 0.015871
|  |  | 4.6223 | 1.4359 | 67 | 3.6723 | 1249.67 | 3.6908 | -0.016009 | -0.015238 | -29.6529 | -28.2247 | 28.5639 | 28.5639 | 0.016009 | 0.015238 | 0.015623
|  |  | 4.6723 | 1.4275 | 68 | 3.7223 | 1249.7 | 3.7352 | -0.015757 | -0.014987 | -28.2249 | -26.8451 | 27.5954 | 27.5954 | 0.015757 | 0.014987 | 0.015372
|  |  | 4.7223 | 1.3987 | 69 | 3.7723 | 1249.72 | 3.7788 | -0.015502 | -0.014733 | -26.8453 | -25.5132 | 26.6428 | 26.6428 | 0.015502 | 0.014733 | 0.015117
|  |  | 4.7723 | 1.367 | 70 | 3.8223 | 1249.74 | 3.8218 | -0.015243 | -0.014475 | -25.5133 | -24.228 | 25.7062 | 25.7062 | 0.015243 | 0.014475 | 0.014859
|  |  | 4.8223 | 1.3518 | 71 | 3.8723 | 1249.75 | 3.864 | -0.01498 | -0.014214 | -24.2282 | -22.9889 | 24.7858 | 24.7858 | 0.01498 | 0.014214 | 0.014597
|  |  | 4.8723 | 1.3355 | 72 | 3.9223 | 1249.77 | 3.9054 | -0.014715 | -0.01395 | -22.9891 | -21.795 | 23.8819 | 23.8819 | 0.014715 | 0.01395 | 0.014332
|  |  | 4.9223 | 1.3224 | 73 | 3.9723 | 1249.79 | 3.9461 | -0.014445 | -0.013683 | -21.7951 | -20.6454 | 22.9946 | 22.9946 | 0.014445 | 0.013683 | 0.014064
|  |  | 4.9723 | 1.2995 | 74 | 4.0223 | 1249.8 | 3.986 | -0.014173 | -0.013413 | -20.6455 | -19.5393 | 22.1241 | 22.1241 | 0.014173 | 0.013413 | 0.013793
|  |  | 5.0223 | 1.2758 | 75 | 4.0723 | 1249.82 | 4.0251 | -0.013897 | -0.013141 | -19.5395 | -18.476 | 21.2706 | 21.2706 | 0.013897 | 0.013141 | 0.013519
|  |  | 5.0723 | 1.2625 | 76 | 4.1223 | 1249.83 | 4.0634 | -0.013619 | -0.012866 | -18.4761 | -17.4544 | 20.4344 | 20.4344 | 0.013619 | 0.012866 | 0.013242
|  |  | 5.1223 | 1.2343 | 77 | 4.1723 | 1249.85 | 4.101 | -0.013338 | -0.012588 | -17.4545 | -16.4737 | 19.6155 | 19.6155 | 0.013338 | 0.012588 | 0.012963
|  |  | 5.1723 | 1.2075 | 78 | 4.2223 | 1249.86 | 4.1377 | -0.013054 | -0.012308 | -16.4739 | -15.5332 | 18.8142 | 18.8142 | 0.013054 | 0.012308 | 0.012681
|  |  | 5.2223 | 1.1812 | 79 | 4.2723 | 1249.87 | 4.1736 | -0.012767 | -0.012027 | -15.5333 | -14.6318 | 18.0305 | 18.0305 | 0.012767 | 0.012027 | 0.012397
|  |  | 5.2723 | 1.1574 | 80 | 4.3223 | 1249.88 | 4.2087 | -0.012479 | -0.011743 | -14.6319 | -13.7687 | 17.2646 | 17.2646 | 0.012479 | 0.011743 | 0.012111
|  |  | 5.3223 | 1.1403 | 81 | 4.3723 | 1249.89 | 4.243 | -0.012188 | -0.011457 | -13.7688 | -12.943 | 16.5167 | 16.5167 | 0.012188 | 0.011457 | 0.011823
|  |  | 5.3723 | 1.1174 | 82 | 4.4223 | 1249.9 | 4.2765 | -0.011895 | -0.01117 | -12.9431 | -12.1537 | 15.7869 | 15.7869 | 0.011895 | 0.01117 | 0.011533
|  |  | 5.4223 | 1.0787 | 83 | 4.4723 | 1249.91 | 4.3091 | -0.011601 | -0.010882 | -12.1538 | -11.4001 | 15.0752 | 15.0752 | 0.011601 | 0.010882 | 0.011241
|  |  | 5.4723 | 1.0365 | 84 | 4.5223 | 1249.92 | 4.3409 | -0.011305 | -0.010592 | -11.4002 | -10.6811 | 14.3818 | 14.3818 | 0.011305 | 0.010592 | 0.010948
|  |  | 5.5223 | 1.0057 | 85 | 4.5723 | 1249.92 | 4.3718 | -0.011008 | -0.010301 | -10.6812 | -9.9959 | 13.7067 | 13.7067 | 0.011008 | 0.010301 | 0.010654
|  |  | 5.5723 | 0.98395 | 86 | 4.6223 | 1249.93 | 4.4019 | -0.010709 | -0.01001 | -9.996 | -9.3435 | 13.05 | 13.05 | 0.010709 | 0.01001 | 0.01036
|  |  | 5.6223 | 0.95224 | 87 | 4.6723 | 1249.94 | 4.4312 | -0.01041 | -0.0097185 | -9.3436 | -8.723 | 12.4117 | 12.4117 | 0.01041 | 0.0097185 | 0.010064
|  |  | 5.6723 | 0.91348 | 88 | 4.7223 | 1249.94 | 4.4596 | -0.01011 | -0.0094266 | -8.7231 | -8.1335 | 11.7919 | 11.7919 | 0.01011 | 0.0094266 | 0.0097682
|  |  | 5.7223 | 0.8926 | 89 | 4.7723 | 1249.95 | 4.4871 | -0.0098096 | -0.0091348 | -8.1336 | -7.5741 | 11.1906 | 11.1906 | 0.0098096 | 0.0091348 | 0.0094722
|  |  | 5.7723 | 0.8583 | 90 | 4.8223 | 1249.96 | 4.5138 | -0.0095091 | -0.0088433 | -7.5741 | -7.0438 | 10.6079 | 10.6079 | 0.0095091 | 0.0088433 | 0.0091762
|  |  | 5.8223 | 0.82067 | 91 | 4.8723 | 1249.96 | 4.5397 | -0.0092088 | -0.0085523 | -7.0438 | -6.5416 | 10.0436 | 10.0436 | 0.0092088 | 0.0085523 | 0.0088806
|  |  | 5.8723 | 0.79206 | 92 | 4.9223 | 1249.96 | 4.5647 | -0.008909 | -0.0082622 | -6.5417 | -6.0668 | 9.4977 | 9.4977 | 0.008909 | 0.0082622 | 0.0085856
|  |  | 5.9223 | 0.76736 | 93 | 4.9723 | 1249.97 | 4.5889 | -0.0086098 | -0.0079733 | -6.0669 | -5.6184 | 8.9703 | 8.9703 | 0.0086098 | 0.0079733 | 0.0082915
|  |  | 5.9723 | 0.74349 | 94 | 5.0223 | 1249.97 | 4.6122 | -0.0083116 | -0.0076858 | -5.6185 | -5.1954 | 8.4612 | 8.4612 | 0.0083116 | 0.0076858 | 0.0079987
|  |  | 6.0223 | 0.69971 | 95 | 5.0723 | 1249.97 | 4.6347 | -0.0080147 | -0.0074 | -5.1955 | -4.7969 | 7.9704 | 7.9704 | 0.0080147 | 0.0074 | 0.0077073
|  |  | 6.0723 | 0.65608 | 96 | 5.1223 | 1249.98 | 4.6564 | -0.0077195 | -0.0071162 | -4.797 | -4.4221 | 7.4978 | 7.4978 | 0.0077195 | 0.0071162 | 0.0074178
|  |  | 6.1223 | 0.63424 | 97 | 5.1723 | 1249.98 | 4.6772 | -0.0074261 | -0.0068347 | -4.4222 | -4.07 | 7.0431 | 7.0431 | 0.0074261 | 0.0068347 | 0.0071304
|  |  | 6.1723 | 0.59862 | 98 | 5.2223 | 1249.98 | 4.6972 | -0.0071349 | -0.0065559 | -4.0701 | -3.7397 | 6.6064 | 6.6064 | 0.0071349 | 0.0065559 | 0.0068454
|  |  | 6.2223 | 0.55396 | 99 | 5.2723 | 1249.98 | 4.7164 | -0.0068463 | -0.00628 | -3.7398 | -3.4304 | 6.1874 | 6.1874 | 0.0068463 | 0.00628 | 0.0065631
|  |  | 6.2723 | 0.5256 | 100 | 5.3223 | 1249.99 | 4.7348 | -0.0065606 | -0.0060073 | -3.4305 | -3.1412 | 5.7859 | 5.7859 | 0.0065606 | 0.0060073 | 0.0062839
|  |  | 6.3223 | 0.50063 | 101 | 5.3723 | 1249.99 | 4.7524 | -0.006278 | -0.0057382 | -3.1412 | -2.8711 | 5.4018 | 5.4018 | 0.006278 | 0.0057382 | 0.0060081
|  |  | 6.3723 | 0.46681 | 102 | 5.4223 | 1249.99 | 4.7693 | -0.005999 | -0.005473 | -2.8712 | -2.6194 | 5.0348 | 5.0348 | 0.005999 | 0.005473 | 0.005736
|  |  | 6.4223 | 0.43188 | 103 | 5.4723 | 1249.99 | 4.7853 | -0.0057238 | -0.005212 | -2.6195 | -2.3852 | 4.6847 | 4.6847 | 0.0057238 | 0.005212 | 0.0054679
|  |  | 6.4723 | 0.40383 | 104 | 5.5223 | 1249.99 | 4.8006 | -0.0054528 | -0.0049554 | -2.3853 | -2.1677 | 4.3512 | 4.3512 | 0.0054528 | 0.0049554 | 0.0052041
|  |  | 6.5223 | 0.37116 | 105 | 5.5723 | 1249.99 | 4.8151 | -0.0051863 | -0.0047037 | -2.1677 | -1.966 | 4.0341 | 4.0341 | 0.0051863 | 0.0047037 | 0.004945
|  |  | 6.5723 | 0.34182 | 106 | 5.6223 | 1249.99 | 4.8289 | -0.0049246 | -0.004457 | -1.9661 | -1.7794 | 3.733 | 3.733 | 0.0049246 | 0.004457 | 0.0046908
|  |  | 6.6223 | 0.32341 | 107 | 5.6723 | 1250 | 4.842 | -0.004668 | -0.0042158 | -1.7794 | -1.6071 | 3.4477 | 3.4477 | 0.004668 | 0.0042158 | 0.0044419
|  |  | 6.6723 | 0.29932 | 108 | 5.7223 | 1250 | 4.8544 | -0.0044169 | -0.0039802 | -1.6071 | -1.4482 | 3.1777 | 3.1777 | 0.0044169 | 0.0039802 | 0.0041985
|  |  | 6.7223 | 0.25918 | 109 | 5.7723 | 1250 | 4.8661 | -0.0041715 | -0.0037506 | -1.4482 | -1.3021 | 2.9227 | 2.9227 | 0.0041715 | 0.0037506 | 0.003961
|  |  | 6.7723 | 0.2293 | 110 | 5.8223 | 1250 | 4.8771 | -0.0039322 | -0.0035272 | -1.3021 | -1.168 | 2.6824 | 2.6824 | 0.0039322 | 0.0035272 | 0.0037297
|  |  | 6.8223 | 0.19669 | 111 | 5.8723 | 1250 | 4.8874 | -0.0036992 | -0.0033102 | -1.168 | -1.0452 | 2.4564 | 2.4564 | 0.0036992 | 0.0033102 | 0.0035047
|  |  | 6.8973 | 0.21653 | 112 | 5.9223 | 1250 | 4.8971 | -0.0034728 | -0.0030999 | -1.0452 | -0.933 | 2.2443 | 2.2443 | 0.0034728 | 0.0030999 | 0.0032864
|  |  | 6.9973 | 0.15244 | 113 | 5.9723 | 1250 | 4.9062 | -0.0032532 | -0.0028966 | -0.93302 | -0.83074 | 2.0455 | 2.0455 | 0.0032532 | 0.0028966 | 0.0030749
|  |  | 7.0973 | 0.1075 | 114 | 6.0223 | 1250 | 4.9148 | -0.0030408 | -0.0027004 | -0.83076 | -0.73777 | 1.8598 | 1.8598 | 0.0030408 | 0.0027004 | 0.0028706
|  |  | 7.1973 | 0.080346 | 115 | 6.0723 | 1250 | 4.9227 | -0.0028356 | -0.0025115 | -0.73778 | -0.65345 | 1.6866 | 1.6866 | 0.0028356 | 0.0025115 | 0.0026736
|  |  | 7.2973 | 0.056034 | 116 | 6.1223 | 1250 | 4.9301 | -0.002638 | -0.0023301 | -0.65346 | -0.57719 | 1.5255 | 1.5255 | 0.002638 | 0.0023301 | 0.002484
|  |  | 7.3973 | 0.036152 | 117 | 6.1723 | 1250 | 4.9369 | -0.0024481 | -0.0021563 | -0.5772 | -0.5084 | 1.376 | 1.376 | 0.0024481 | 0.0021563 | 0.0023022
|  |  | 7.4973 | 0.025317 | 118 | 6.2223 | 1250 | 4.9433 | -0.002266 | -0.0019902 | -0.50841 | -0.44654 | 1.2376 | 1.2376 | 0.002266 | 0.0019902 | 0.0021281
|  |  | 7.5973 | 0.019349 | 119 | 6.2723 | 1250 | 4.9491 | -0.002092 | -0.001832 | -0.44655 | -0.39105 | 1.1098 | 1.1098 | 0.002092 | 0.001832 | 0.001962
|  |  | 7.6973 | 0.015609 | 120 | 6.3223 | 1250 | 4.9545 | -0.0019261 | -0.0016818 | -0.39106 | -0.34145 | 0.99219 | 0.99219 | 0.0019261 | 0.0016818 | 0.0018039
|  |  | 7.7973 | 0.011963 | 121 | 6.3723 | 1250 | 4.9595 | -0.0017684 | -0.0015395 | -0.34146 | -0.29725 | 0.88419 | 0.88419 | 0.0017684 | 0.0015395 | 0.0016539
|  |  | 7.8973 | 0.0095009 | 122 | 6.4223 | 1250 | 4.964 | -0.001619 | -0.0014052 | -0.29726 | -0.25799 | 0.78532 | 0.78532 | 0.001619 | 0.0014052 | 0.0015121
|  |  | 7.9973 | 0.0046913 | 123 | 6.4723 | 1250 | 4.9681 | -0.0014779 | -0.0012789 | -0.258 | -0.22324 | 0.69505 | 0.69505 | 0.0014779 | 0.0012789 | 0.0013784
|  |  | 8.0973 | 0.00050511 | 124 | 6.5223 | 1250 | 4.9719 | -0.0013452 | -0.0011606 | -0.22325 | -0.1926 | 0.61289 | 0.61289 | 0.0013452 | 0.0011606 | 0.0012529
|  |  | 8.1973 | 0.0024913 | 125 | 6.5723 | 1250 | 4.9753 | -0.0012208 | -0.0010502 | -0.19261 | -0.16569 | 0.53831 | 0.53831 | 0.0012208 | 0.0010502 | 0.0011355
|  |  | 8.2973 | 8.9904e-05 | 126 | 6.6223 | 1250 | 4.9784 | -0.0011048 | -0.0009478 | -0.1657 | -0.14216 | 0.47081 | 0.47081 | 0.0011048 | 0.0009478 | 0.0010263
|  |  | 8.3973 | 0.00041139 | 127 | 6.6723 | 1250 | 4.9812 | -0.0009721 | -0.0008317 | -0.14216 | -0.12163 | 0.41064 | 0.41064 | 0.0009721 | 0.0008317 | 0.0009019
|  |  | 8.4973 | 0.0010574 | 128 | 6.7223 | 1250 | 4.9836 | -0.00083172 | -0.00070916 | -0.12163 | -0.10371 | 0.35846 | 0.35846 | 0.00083172 | 0.00070916 | 0.00077044
|  |  | 8.5973 | 0.001668 | 129 | 6.7723 | 1250 | 4.9856 | -0.00070918 | -0.00060183 | -0.10371 | -0.088012 | 0.31398 | 0.31398 | 0.00070918 | 0.00060183 | 0.00065551
|  |  | 8.6973 | 0.0019211 | 130 | 6.8223 | 1250 | 4.9873 | -0.00060185 | -0.00050741 | -0.088014 | -0.074203 | 0.27622 | 0.27622 | 0.00060185 | 0.00050741 | 0.00055463
|  |  | 8.7973 | 0.00096196 | 131 | 6.8723 | 1250 | 4.9891 | -0.00072325 | -0.00060728 | -0.074205 | -0.062306 | 0.23797 | 0.23797 | 0.00072325 | 0.00060728 | 0.00066526
|  |  | 8.8973 | 0.0025456 | 132 | 6.9223 | 1250 | 4.9908 | -0.00060729 | -0.00050991 | -0.062308 | -0.052317 | 0.19982 | 0.19982 | 0.00060729 | 0.00050991 | 0.0005586
|  |  | 8.9973 | 0.0017641 | 133 | 6.9723 | 1250 | 4.9923 | -0.00050992 | -0.00042816 | -0.052318 | -0.043929 | 0.16778 | 0.16778 | 0.00050992 | 0.00042816 | 0.00046904
|  |  | 9.0973 | 0.0020271 | 134 | 7.0223 | 1250 | 4.9935 | -0.00042817 | -0.00035951 | -0.04393 | -0.036886 | 0.14089 | 0.14089 | 0.00042817 | 0.00035951 | 0.00039384
|  |  | 9.1973 | 0.0018231 | 135 | 7.0723 | 1250 | 4.9946 | -0.00035952 | -0.00030187 | -0.036887 | -0.030972 | 0.1183 | 0.1183 | 0.00035952 | 0.00030187 | 0.0003307
|  |  | 9.2973 | 1.3064e-05 | 136 | 7.1223 | 1250 | 4.9954 | -0.00030188 | -0.00025347 | -0.030973 | -0.026006 | 0.099333 | 0.099333 | 0.00030188 | 0.00025347 | 0.00027768
|  |  | 9.3973 | 0.0027753 | 137 | 7.1723 | 1250 | 4.9962 | -0.00025348 | -0.00021283 | -0.026007 | -0.021837 | 0.083408 | 0.083408 | 0.00025348 | 0.00021283 | 0.00023316
|  |  | 9.4973 | 0.0018166 | 138 | 7.2223 | 1250 | 4.9968 | -0.00021284 | -0.00017871 | -0.021837 | -0.018336 | 0.070036 | 0.070036 | 0.00021284 | 0.00017871 | 0.00019578
|  |  | 9.5973 | 0.0024033 | 139 | 7.2723 | 1250 | 4.9973 | -0.00017872 | -0.00015006 | -0.018336 | -0.015396 | 0.058808 | 0.058808 | 0.00017872 | 0.00015006 | 0.00016439
|  |  | 9.6973 | 0.00021891 | 140 | 7.3223 | 1250 | 4.9977 | -0.00015006 | -0.000126 | -0.015397 | -0.012927 | 0.04938 | 0.04938 | 0.00015006 | 0.000126 | 0.00013803
|  |  | 9.7973 | 0.0039092 | 141 | 7.3723 | 1250 | 4.9981 | -0.000126 | -0.0001058 | -0.012928 | -0.010855 | 0.041463 | 0.041463 | 0.000126 | 0.0001058 | 0.0001159
|  |  | 9.8473 | 0 | 142 | 7.4223 | 1250 | 4.9984 | -0.0001058 | -8.8835e-05 | -0.010855 | -0.0091145 | 0.034816 | 0.034816 | 0.0001058 | 8.8835e-05 | 9.7319e-05
[5 empty] | 143 | 7.4723 | 1250 | 4.9987 | -8.8839e-05 | -7.4592e-05 | -0.0091149 | -0.0076532 | 0.029234 | 0.029234 | 8.8839e-05 | 7.4592e-05 | 8.1715e-05
|  |  | OrcaFlex 10.0d: BStest2.dat (modified 10:33 AM on 9/23/2016 by OrcaFlex 10.0d) |  | 144 | 7.5223 | 1250 | 4.9989 | -7.4595e-05 | -6.2633e-05 | -0.0076535 | -0.0064261 | 0.024547 | 0.024547 | 7.4595e-05 | 6.2633e-05 | 6.8614e-05
[5 empty] | 145 | 7.5723 | 1250 | 4.9991 | -6.2636e-05 | -5.2591e-05 | -0.0064264 | -0.0053958 | 0.020612 | 0.020612 | 6.2636e-05 | 5.2591e-05 | 5.7613e-05
|  |  | Column A: Arc Length (m) |  | 146 | 7.6223 | 1250 | 4.9992 | -5.2593e-05 | -4.4159e-05 | -0.0053961 | -0.0045307 | 0.017307 | 0.017307 | 5.2593e-05 | 4.4159e-05 | 4.8376e-05
|  |  | Other columns: Line1 Curvature (rad/m) |  | 147 | 7.6723 | 1250 | 4.9993 | -4.4161e-05 | -3.7079e-05 | -0.0045309 | -0.0038043 | 0.014533 | 0.014533 | 4.4161e-05 | 3.7079e-05 | 4.062e-05
|  |  | Period: t = -5.000 to 10.000s |  | 148 | 7.7223 | 1250 | 4.9994 | -3.7081e-05 | -3.1134e-05 | -0.0038045 | -0.0031944 | 0.012203 | 0.012203 | 3.7081e-05 | 3.1134e-05 | 3.4108e-05
[5 empty] | 149 | 7.7723 | 1250 | 4.9995 | -3.1136e-05 | -2.6142e-05 | -0.0031945 | -0.0026822 | 0.010247 | 0.010247 | 3.1136e-05 | 2.6142e-05 | 2.8639e-05
|  |  | Arc Length (m) | Minimum | 150 | 7.8223 | 1250 | 4.9996 | -2.6144e-05 | -2.1951e-05 | -0.0026824 | -0.0022522 | 0.0086039 | 0.0086039 | 2.6144e-05 | 2.1951e-05 | 2.4047e-05
|  |  | 0 | 0.0029639 | 151 | 7.8723 | 1250 | 4.9997 | -2.1952e-05 | -1.8432e-05 | -0.0022523 | -0.0018911 | 0.0072245 | 0.0072245 | 2.1952e-05 | 1.8432e-05 | 2.0192e-05
|  |  | 0.053942 | 0.0029053 | 152 | 7.9223 | 1250 | 4.9997 | -1.8433e-05 | -1.5476e-05 | -0.0018912 | -0.0015879 | 0.0060663 | 0.0060663 | 1.8433e-05 | 1.5476e-05 | 1.6955e-05
|  |  | 0.16182 | 0.0027868 | 153 | 7.9723 | 1250 | 4.9998 | -1.5477e-05 | -1.2995e-05 | -0.001588 | -0.0013333 | 0.0050938 | 0.0050938 | 1.5477e-05 | 1.2995e-05 | 1.4236e-05
|  |  | 0.26971 | 0.0026718 | 154 | 8.0223 | 1250 | 4.9998 | -1.2996e-05 | -1.0912e-05 | -0.0013334 | -0.0011195 | 0.0042772 | 0.0042772 | 1.2996e-05 | 1.0912e-05 | 1.1954e-05
|  |  | 0.37759 | 0.0025547 | 155 | 8.0723 | 1250 | 4.9998 | -1.0912e-05 | -9.1621e-06 | -0.0011196 | -0.00094003 | 0.0035915 | 0.0035915 | 1.0912e-05 | 9.1621e-06 | 1.0037e-05
|  |  | 0.48547 | 0.0024376 | 156 | 8.1223 | 1250 | 4.9999 | -9.1628e-06 | -7.6932e-06 | -0.0009401 | -0.00078932 | 0.0030157 | 0.0030157 | 9.1628e-06 | 7.6932e-06 | 8.428e-06
|  |  | 0.59336 | 0.0023227 | 157 | 8.1723 | 1250 | 4.9999 | -7.6937e-06 | -6.4597e-06 | -0.00078938 | -0.00066276 | 0.0025322 | 0.0025322 | 7.6937e-06 | 6.4597e-06 | 7.0767e-06
|  |  | 0.6723 | 0.023551 | 158 | 8.2223 | 1250 | 4.9999 | -6.4602e-06 | -5.424e-06 | -0.00066282 | -0.0005565 | 0.0021263 | 0.0021263 | 6.4602e-06 | 5.424e-06 | 5.9421e-06
|  |  | 0.7223 | 0.023522 | 159 | 8.2723 | 1250 | 4.9999 | -5.4244e-06 | -4.5543e-06 | -0.00055655 | -0.00046728 | 0.0017854 | 0.0017854 | 5.4244e-06 | 4.5543e-06 | 4.9894e-06
|  |  | 0.7723 | 0.023484 | 160 | 8.3223 | 1250 | 4.9999 | -4.5547e-06 | -3.8241e-06 | -0.00046731 | -0.00039235 | 0.0014992 | 0.0014992 | 4.5547e-06 | 3.8241e-06 | 4.1894e-06
|  |  | 0.8223 | 0.023451 | 161 | 8.3723 | 1250 | 4.9999 | -3.8244e-06 | -3.211e-06 | -0.00039239 | -0.00032944 | 0.0012589 | 0.0012589 | 3.8244e-06 | 3.211e-06 | 3.5177e-06
|  |  | 0.8723 | 0.023408 | 162 | 8.4223 | 1250 | 5 | -3.2112e-06 | -2.6961e-06 | -0.00032947 | -0.00027662 | 0.0010571 | 0.0010571 | 3.2112e-06 | 2.6961e-06 | 2.9537e-06
|  |  | 0.9223 | 0.02337 | 163 | 8.4723 | 1250 | 5 | -2.6963e-06 | -2.2638e-06 | -0.00027665 | -0.00023226 | 0.00088762 | 0.00088762 | 2.6963e-06 | 2.2638e-06 | 2.4801e-06
|  |  | 0.9723 | 0.023327 | 164 | 8.5223 | 1250 | 5 | -2.264e-06 | -1.9008e-06 | -0.00023229 | -0.00019502 | 0.00074534 | 0.00074534 | 2.264e-06 | 1.9008e-06 | 2.0824e-06
|  |  | 1.0223 | 0.023274 | 165 | 8.5723 | 1250 | 5 | -1.9009e-06 | -1.5959e-06 | -0.00019504 | -0.00016374 | 0.00062588 | 0.00062588 | 1.9009e-06 | 1.5959e-06 | 1.7484e-06
|  |  | 1.0723 | 0.023227 | 166 | 8.6223 | 1250 | 5 | -1.5961e-06 | -1.34e-06 | -0.00016376 | -0.00013748 | 0.00052557 | 0.00052557 | 1.5961e-06 | 1.34e-06 | 1.468e-06
|  |  | 1.1223 | 0.023174 | 167 | 8.6723 | 1250 | 5 | -1.3401e-06 | -1.125e-06 | -0.0001375 | -0.00011543 | 0.00044135 | 0.00044135 | 1.3401e-06 | 1.125e-06 | 1.2326e-06
|  |  | 1.1723 | 0.023117 | 168 | 8.7223 | 1250 | 5 | -1.1251e-06 | -9.4452e-07 | -0.00011544 | -9.6908e-05 | 0.00037064 | 0.00037064 | 1.1251e-06 | 9.4452e-07 | 1.0348e-06
|  |  | 1.2223 | 0.02306 | 169 | 8.7723 | 1250 | 5 | -9.4463e-07 | -7.9294e-07 | -9.6919e-05 | -8.1355e-05 | 0.00031127 | 0.00031127 | 9.4463e-07 | 7.9294e-07 | 8.6878e-07
|  |  | 1.2723 | 0.022993 | 170 | 8.8223 | 1250 | 5 | -7.9303e-07 | -6.6562e-07 | -8.1364e-05 | -6.8293e-05 | 0.00026143 | 0.00026143 | 7.9303e-07 | 6.6562e-07 | 7.2933e-07
|  |  | 1.3223 | 0.022931 | 171 | 8.8723 | 1250 | 5 | -6.657e-07 | -5.5869e-07 | -6.8301e-05 | -5.7322e-05 | 0.00021959 | 0.00021959 | 6.657e-07 | 5.5869e-07 | 6.122e-07
|  |  | 1.3723 | 0.022864 | 172 | 8.9223 | 1250 | 5 | -5.5876e-07 | -4.6886e-07 | -5.7328e-05 | -4.8105e-05 | 0.00018447 | 0.00018447 | 5.5876e-07 | 4.6886e-07 | 5.1381e-07
|  |  | 1.4223 | 0.022788 | 173 | 8.9723 | 1250 | 5 | -4.6892e-07 | -3.9338e-07 | -4.8111e-05 | -4.0361e-05 | 0.000155 | 0.000155 | 4.6892e-07 | 3.9338e-07 | 4.3115e-07
|  |  | 1.4723 | 0.022717 | 174 | 9.0223 | 1250 | 5 | -3.9343e-07 | -3.2994e-07 | -4.0366e-05 | -3.3852e-05 | 0.00013027 | 0.00013027 | 3.9343e-07 | 3.2994e-07 | 3.6169e-07
|  |  | 1.5223 | 0.022635 | 175 | 9.0723 | 1250 | 5 | -3.2999e-07 | -2.7661e-07 | -3.3857e-05 | -2.838e-05 | 0.00010953 | 0.00010953 | 3.2999e-07 | 2.7661e-07 | 3.033e-07
|  |  | 1.5723 | 0.022554 | 176 | 9.1223 | 1250 | 5 | -2.7665e-07 | -2.3175e-07 | -2.8384e-05 | -2.3777e-05 | 9.2141e-05 | 9.2141e-05 | 2.7665e-07 | 2.3175e-07 | 2.542e-07
|  |  | 1.6223 | 0.022469 | 177 | 9.1723 | 1250 | 5 | -2.3178e-07 | -1.9397e-07 | -2.378e-05 | -1.9902e-05 | 7.7572e-05 | 7.7572e-05 | 2.3178e-07 | 1.9397e-07 | 2.1288e-07
|  |  | 1.6723 | 0.022378 | 178 | 9.2223 | 1250 | 5 | -1.94e-07 | -1.6214e-07 | -1.9905e-05 | -1.6636e-05 | 6.5377e-05 | 6.5377e-05 | 1.94e-07 | 1.6214e-07 | 1.7807e-07
|  |  | 1.7223 | 0.022287 | 179 | 9.2723 | 1250 | 5 | -1.6217e-07 | -1.3527e-07 | -1.6638e-05 | -1.3879e-05 | 5.5185e-05 | 5.5185e-05 | 1.6217e-07 | 1.3527e-07 | 1.4872e-07
|  |  | 1.7723 | 0.022192 | 180 | 9.3223 | 1250 | 5 | -1.3529e-07 | -1.1255e-07 | -1.3881e-05 | -1.1547e-05 | 4.6678e-05 | 4.6678e-05 | 1.3529e-07 | 1.1255e-07 | 1.2392e-07
|  |  | 1.8223 | 0.022097 | 181 | 9.3723 | 1250 | 5 | -1.1256e-07 | -9.3263e-08 | -1.1549e-05 | -9.5688e-06 | 3.9605e-05 | 3.9605e-05 | 1.1256e-07 | 9.3263e-08 | 1.0291e-07
|  |  | 1.8723 | 0.021987 | 182 | 9.4223 | 1250 | 5 | -9.3279e-08 | -7.6836e-08 | -9.5704e-06 | -7.8834e-06 | 3.374e-05 | 3.374e-05 | 9.3279e-08 | 7.6836e-08 | 8.5058e-08
|  |  | 1.9223 | 0.021882 | 183 | 9.4723 | 1250 | 5 | -7.685e-08 | -6.2762e-08 | -7.8848e-06 | -6.4393e-06 | 2.891e-05 | 2.891e-05 | 7.685e-08 | 6.2762e-08 | 6.9806e-08
|  |  | 1.9723 | 0.021772 | 184 | 9.5223 | 1250 | 5 | -6.2774e-08 | -5.0608e-08 | -6.4406e-06 | -5.1924e-06 | 2.4965e-05 | 2.4965e-05 | 6.2774e-08 | 5.0608e-08 | 5.6691e-08
|  |  | 2.0223 | 0.021658 | 185 | 9.5723 | 1250 | 5 | -5.0619e-08 | -4.0004e-08 | -5.1935e-06 | -4.1045e-06 | 2.1781e-05 | 2.1781e-05 | 5.0619e-08 | 4.0004e-08 | 4.5312e-08
|  |  | 2.0723 | 0.021544 | 186 | 9.6223 | 1250 | 5 | -4.0014e-08 | -3.0625e-08 | -4.1055e-06 | -3.1421e-06 | 1.9266e-05 | 1.9266e-05 | 4.0014e-08 | 3.0625e-08 | 3.532e-08
|  |  | 2.1223 | 0.021415 | 187 | 9.6723 | 1250 | 5 | -3.0634e-08 | -2.2183e-08 | -3.1431e-06 | -2.276e-06 | 1.7341e-05 | 1.7341e-05 | 3.0634e-08 | 2.2183e-08 | 2.6409e-08
|  |  | 2.1723 | 0.021296 | 188 | 9.7223 | 1250 | 5 | -2.2192e-08 | -1.4421e-08 | -2.2769e-06 | -1.4796e-06 | 1.5945e-05 | 1.5945e-05 | 2.2192e-08 | 1.4421e-08 | 1.8306e-08
|  |  | 2.2223 | 0.021162 | 189 | 9.7723 | 1250 | 5 | -1.4429e-08 | -7.0997e-09 | -1.4804e-06 | -7.2843e-07 | 1.504e-05 | 1.504e-05 | 1.4429e-08 | 7.0997e-09 | 1.0764e-08
|  |  | 2.2723 | 0.021029 | 190 | 9.8223 | 1250 | 5 | -7.1076e-09 | 3.8292e-12 | -7.2924e-07 | 3.9287e-10 | 1.4593e-05 | 1.4593e-05 | 7.1076e-09 | -3.8292e-12 | 3.5519e-09
|  |  | 2.3223 | 0.02089
|  |  | 2.3723 | 0.020747
|  |  | 2.4223 | 0.020604
|  |  | 2.4723 | 0.020456 | Node | lenght x | #NAME? | curvature
|  |  | 2.5223 | 0.020299 | number | coord
|  |  | 2.5723 | 0.020142
|  |  | 2.6223 | 0.019979
|  |  | 2.6723 | 0.019813
|  |  | 2.7223 | 0.019646 | 1 | 0 | 0 | 0 | -0.0029585 |  |  | 0.0029585
|  |  | 2.7723 | 0.019464 | 2 | 0.10788 | 0.10803 | -1.7012e-05 | -0.0028413 |  |  | 0.0028413
|  |  | 2.8223 | 0.019288 | 3 | 0.21577 | 0.21606 | -6.714e-05 | -0.0027245 |  |  | 0.0027245
|  |  | 2.8723 | 0.019107 | 4 | 0.32365 | 0.32409 | -0.00014902 | -0.0026081 |  |  | 0.0026081
|  |  | 2.9223 | 0.018921 | 5 | 0.43153 | 0.43212 | -0.0002613 | -0.0024921 |  |  | 0.0024921
|  |  | 2.9723 | 0.018725 | 6 | 0.53942 | 0.54015 | -0.00040262 | -0.0023764 |  |  | 0.0023764
|  |  | 3.0223 | 0.01853 | 7 | 0.6473 | 0.64818 | -0.00057164 | -0.013038 |  |  | 0.013038
|  |  | 3.0723 | 0.018334 | 8 | 0.6973 | 0.69824 | -0.00068576 | -0.023522 |  |  | 0.023522
|  |  | 3.1223 | 0.018125 | 9 | 0.7473 | 0.74831 | -0.00085877 | -0.02349 |  |  | 0.02349
|  |  | 3.1723 | 0.01792 | 10 | 0.7973 | 0.79838 | -0.0010906 | -0.023455 |  |  | 0.023455
|  |  | 3.2223 | 0.017705 | 11 | 0.8473 | 0.84845 | -0.0013811 | -0.023418 |  |  | 0.023418
|  |  | 3.2723 | 0.01749 | 12 | 0.8973 | 0.89851 | -0.0017302 | -0.023378 |  |  | 0.023378
|  |  | 3.3223 | 0.017271 | 13 | 0.9473 | 0.94858 | -0.0021379 | -0.023335 |  |  | 0.023335
|  |  | 3.3723 | 0.017042 | 14 | 0.9973 | 0.99864 | -0.002604 | -0.02329 |  |  | 0.02329
|  |  | 3.4223 | 0.016818 | 15 | 1.0473 | 1.0487 | -0.0031283 | -0.023241 |  |  | 0.023241
|  |  | 3.4723 | 0.01658 | 16 | 1.0973 | 1.0988 | -0.0037109 | -0.02319 |  |  | 0.02319
|  |  | 3.5223 | 0.016351 | 17 | 1.1473 | 1.1488 | -0.0043515 | -0.023136 |  |  | 0.023136
|  |  | 3.5723 | 0.016103 | 18 | 1.1973 | 1.1989 | -0.00505 | -0.023078 |  |  | 0.023078
|  |  | 3.6223 | 0.015864 | 19 | 1.2473 | 1.249 | -0.0058063 | -0.023018 |  |  | 0.023018
|  |  | 3.6723 | 0.015612 | 20 | 1.2973 | 1.299 | -0.0066202 | -0.022954 |  |  | 0.022954
|  |  | 3.7223 | 0.015364 | 21 | 1.3473 | 1.3491 | -0.0074915 | -0.022888 |  |  | 0.022888
|  |  | 3.7723 | 0.015106 | 22 | 1.3973 | 1.3991 | -0.0084201 | -0.022818 |  |  | 0.022818
|  |  | 3.8223 | 0.014849 | 23 | 1.4473 | 1.4492 | -0.0094059 | -0.022745 |  |  | 0.022745
|  |  | 3.8723 | 0.014586 | 24 | 1.4973 | 1.4993 | -0.010448 | -0.022669 |  |  | 0.022669
|  |  | 3.9223 | 0.014324 | 25 | 1.5473 | 1.5493 | -0.011548 | -0.022589 |  |  | 0.022589
|  |  | 3.9723 | 0.014052 | 26 | 1.5973 | 1.5994 | -0.012704 | -0.022506 |  |  | 0.022506
|  |  | 4.0223 | 0.013785 | 27 | 1.6473 | 1.6494 | -0.013916 | -0.022419 |  |  | 0.022419
|  |  | 4.0723 | 0.013504 | 28 | 1.6973 | 1.6995 | -0.015185 | -0.022329 |  |  | 0.022329
|  |  | 4.1223 | 0.013232 | 29 | 1.7473 | 1.7495 | -0.016509 | -0.022235 |  |  | 0.022235
|  |  | 4.1723 | 0.012951 | 30 | 1.7973 | 1.7996 | -0.017889 | -0.022138 |  |  | 0.022138
|  |  | 4.2223 | 0.01267 | 31 | 1.8473 | 1.8496 | -0.019324 | -0.022037 |  |  | 0.022037
|  |  | 4.2723 | 0.012388 | 32 | 1.8973 | 1.8997 | -0.020814 | -0.021933 |  |  | 0.021933
|  |  | 4.3223 | 0.012097 | 33 | 1.9473 | 1.9497 | -0.02236 | -0.021825 |  |  | 0.021825
|  |  | 4.3723 | 0.011811 | 34 | 1.9973 | 1.9997 | -0.02396 | -0.021713 |  |  | 0.021713
|  |  | 4.4223 | 0.01152 | 35 | 2.0473 | 2.0498 | -0.025614 | -0.021597 |  |  | 0.021597
|  |  | 4.4723 | 0.01123 | 36 | 2.0973 | 2.0998 | -0.027322 | -0.021477 |  |  | 0.021477
|  |  | 4.5223 | 0.010939 | 37 | 2.1473 | 2.1499 | -0.029084 | -0.021354 |  |  | 0.021354
|  |  | 4.5723 | 0.010643 | 38 | 2.1973 | 2.1999 | -0.030899 | -0.021226 |  |  | 0.021226
|  |  | 4.6223 | 0.010347 | 39 | 2.2473 | 2.2499 | -0.032768 | -0.021095 |  |  | 0.021095
|  |  | 4.6723 | 0.010052 | 40 | 2.2973 | 2.3 | -0.034689 | -0.02096 |  |  | 0.02096
|  |  | 4.7223 | 0.0097609 | 41 | 2.3473 | 2.35 | -0.036663 | -0.020821 |  |  | 0.020821
|  |  | 4.7723 | 0.0094604 | 42 | 2.3973 | 2.4 | -0.038689 | -0.020677 |  |  | 0.020677
|  |  | 4.8223 | 0.0091648 | 43 | 2.4473 | 2.4501 | -0.040766 | -0.02053 |  |  | 0.02053
|  |  | 4.8723 | 0.0088692 | 44 | 2.4973 | 2.5001 | -0.042895 | -0.020378 |  |  | 0.020378
|  |  | 4.9223 | 0.0085735 | 45 | 2.5473 | 2.5501 | -0.045075 | -0.020223 |  |  | 0.020223
|  |  | 4.9723 | 0.0082827 | 46 | 2.5973 | 2.6001 | -0.047305 | -0.020063 |  |  | 0.020063
|  |  | 5.0223 | 0.007987 | 47 | 2.6473 | 2.6501 | -0.049586 | -0.019899 |  |  | 0.019899
|  |  | 5.0723 | 0.0076962 | 48 | 2.6973 | 2.7001 | -0.051916 | -0.019731 |  |  | 0.019731
|  |  | 5.1223 | 0.00741 | 49 | 2.7473 | 2.7502 | -0.054296 | -0.019559 |  |  | 0.019559
|  |  | 5.1723 | 0.0071192 | 50 | 2.7973 | 2.8002 | -0.056724 | -0.019382 |  |  | 0.019382
|  |  | 5.2223 | 0.0068378 | 51 | 2.8473 | 2.8502 | -0.059201 | -0.019202 |  |  | 0.019202
|  |  | 5.2723 | 0.0065517 | 52 | 2.8973 | 2.9002 | -0.061726 | -0.019017 |  |  | 0.019017
|  |  | 5.3223 | 0.0062752 | 53 | 2.9473 | 2.9502 | -0.064299 | -0.018828 |  |  | 0.018828
|  |  | 5.3723 | 0.0059986 | 54 | 2.9973 | 3.0002 | -0.066919 | -0.018634 |  |  | 0.018634
|  |  | 5.4223 | 0.0057316 | 55 | 3.0473 | 3.0502 | -0.069585 | -0.018437 |  |  | 0.018437
|  |  | 5.4723 | 0.0054598 | 56 | 3.0973 | 3.1002 | -0.072297 | -0.018235 |  |  | 0.018235
|  |  | 5.5223 | 0.0051975 | 57 | 3.1473 | 3.1502 | -0.075055 | -0.018029 |  |  | 0.018029
|  |  | 5.5723 | 0.0049353 | 58 | 3.1973 | 3.2001 | -0.077858 | -0.017819 |  |  | 0.017819
|  |  | 5.6223 | 0.0046873 | 59 | 3.2473 | 3.2501 | -0.080706 | -0.017605 |  |  | 0.017605
|  |  | 5.6723 | 0.0044346 | 60 | 3.2973 | 3.3001 | -0.083597 | -0.017387 |  |  | 0.017387
|  |  | 5.7223 | 0.0041914 | 61 | 3.3473 | 3.3501 | -0.086532 | -0.017164 |  |  | 0.017164
|  |  | 5.7723 | 0.0039577 | 62 | 3.3973 | 3.4001 | -0.08951 | -0.016938 |  |  | 0.016938
|  |  | 5.8223 | 0.0037241 | 63 | 3.4473 | 3.4501 | -0.09253 | -0.016708 |  |  | 0.016708
|  |  | 5.8723 | 0.0035 | 64 | 3.4973 | 3.5 | -0.095592 | -0.016473 |  |  | 0.016473
|  |  | 5.9223 | 0.0032806 | 65 | 3.5473 | 3.55 | -0.098695 | -0.016235 |  |  | 0.016235
|  |  | 5.9723 | 0.0030708 | 66 | 3.5973 | 3.6 | -0.10184 | -0.015993 |  |  | 0.015993
|  |  | 6.0223 | 0.0028706 | 67 | 3.6473 | 3.6499 | -0.10502 | -0.015747 |  |  | 0.015747
|  |  | 6.0723 | 0.0026703 | 68 | 3.6973 | 3.6999 | -0.10825 | -0.015498 |  |  | 0.015498
|  |  | 6.1223 | 0.0024796 | 69 | 3.7473 | 3.7499 | -0.11151 | -0.015244 |  |  | 0.015244
|  |  | 6.1723 | 0.0023031 | 70 | 3.7973 | 3.7998 | -0.11481 | -0.014988 |  |  | 0.014988
|  |  | 6.2223 | 0.0021267 | 71 | 3.8473 | 3.8498 | -0.11814 | -0.014728 |  |  | 0.014728
|  |  | 6.2723 | 0.0019598 | 72 | 3.8973 | 3.8997 | -0.12152 | -0.014464 |  |  | 0.014464
|  |  | 6.3223 | 0.0018024 | 73 | 3.9473 | 3.9497 | -0.12493 | -0.014198 |  |  | 0.014198
|  |  | 6.3723 | 0.0016546 | 74 | 3.9973 | 3.9996 | -0.12837 | -0.013928 |  |  | 0.013928
|  |  | 6.4223 | 0.0015116 | 75 | 4.0473 | 4.0496 | -0.13185 | -0.013655 |  |  | 0.013655
|  |  | 6.4723 | 0.0013781 | 76 | 4.0973 | 4.0995 | -0.13537 | -0.01338 |  |  | 0.01338
|  |  | 6.5223 | 0.0012541 | 77 | 4.1473 | 4.1495 | -0.13892 | -0.013102 |  |  | 0.013102
|  |  | 6.5723 | 0.0011349 | 78 | 4.1973 | 4.1994 | -0.1425 | -0.012821 |  |  | 0.012821
|  |  | 6.6223 | 0.0010252 | 79 | 4.2473 | 4.2493 | -0.14611 | -0.012538 |  |  | 0.012538
|  |  | 6.6723 | 0.00090122 | 80 | 4.2973 | 4.2993 | -0.14975 | -0.012253 |  |  | 0.012253
|  |  | 6.7223 | 0.00077248 | 81 | 4.3473 | 4.3492 | -0.15343 | -0.011965 |  |  | 0.011965
|  |  | 6.7723 | 0.00065327 | 82 | 4.3973 | 4.3991 | -0.15713 | -0.011676 |  |  | 0.011676
|  |  | 6.8223 | 0.0005579 | 83 | 4.4473 | 4.4491 | -0.16087 | -0.011385 |  |  | 0.011385
|  |  | 6.8973 | 0.00061512 | 84 | 4.4973 | 4.499 | -0.16463 | -0.011093 |  |  | 0.011093
|  |  | 6.9973 | 0.00043869 | 85 | 4.5473 | 4.5489 | -0.16842 | -0.0108 |  |  | 0.0108
|  |  | 7.0973 | 0.00030756 | 86 | 4.5973 | 4.5988 | -0.17223 | -0.010505 |  |  | 0.010505
|  |  | 7.1973 | 0.00021935 | 87 | 4.6473 | 4.6488 | -0.17608 | -0.01021 |  |  | 0.01021
|  |  | 7.2973 | 0.00015736 | 88 | 4.6973 | 4.6987 | -0.17994 | -0.0099142 |  |  | 0.0099142
|  |  | 7.3973 | 0.00011206 | 89 | 4.7473 | 4.7486 | -0.18384 | -0.0096181 |  |  | 0.0096181
|  |  | 7.4973 | 7.8678e-05 | 90 | 4.7973 | 4.7985 | -0.18776 | -0.009322 |  |  | 0.009322
|  |  | 7.5973 | 5.722e-05 | 91 | 4.8473 | 4.8484 | -0.1917 | -0.0090261 |  |  | 0.0090261
|  |  | 7.6973 | 4.0531e-05 | 92 | 4.8973 | 4.8983 | -0.19566 | -0.0087306 |  |  | 0.0087306
|  |  | 7.7973 | 3.0994e-05 | 93 | 4.9473 | 4.9482 | -0.19964 | -0.008436 |  |  | 0.008436
|  |  | 7.8973 | 2.1458e-05 | 94 | 4.9973 | 4.9981 | -0.20365 | -0.0081425 |  |  | 0.0081425
|  |  | 7.9973 | 1.9073e-05 | 95 | 5.0473 | 5.048 | -0.20767 | -0.0078502 |  |  | 0.0078502
|  |  | 8.0973 | 1.1921e-05 | 96 | 5.0973 | 5.098 | -0.21172 | -0.0075597 |  |  | 0.0075597
|  |  | 8.1973 | 9.5367e-06 | 97 | 5.1473 | 5.1479 | -0.21579 | -0.0072711 |  |  | 0.0072711
|  |  | 8.2973 | 9.5367e-06 | 98 | 5.1973 | 5.1978 | -0.21987 | -0.0069848 |  |  | 0.0069848
|  |  | 8.3973 | 4.7684e-06 | 99 | 5.2473 | 5.2477 | -0.22397 | -0.0067011 |  |  | 0.0067011
|  |  | 8.4973 | 7.1526e-06 | 100 | 5.2973 | 5.2976 | -0.22809 | -0.0064203 |  |  | 0.0064203
|  |  | 8.5973 | 4.7684e-06 | 101 | 5.3473 | 5.3475 | -0.23222 | -0.0061427 |  |  | 0.0061427
|  |  | 8.6973 | 4.7684e-06 | 102 | 5.3973 | 5.3974 | -0.23637 | -0.0058686 |  |  | 0.0058686
|  |  | 8.7973 | 2.3842e-06 | 103 | 5.4473 | 5.4473 | -0.24053 | -0.0055984 |  |  | 0.0055984
|  |  | 8.8973 | 4.7684e-06 | 104 | 5.4973 | 5.4971 | -0.24471 | -0.0053324 |  |  | 0.0053324
|  |  | 8.9973 | 4.7684e-06 | 105 | 5.5473 | 5.547 | -0.2489 | -0.0050709 |  |  | 0.0050709
|  |  | 9.0973 | 2.3842e-06 | 106 | 5.5973 | 5.5969 | -0.2531 | -0.0048141 |  |  | 0.0048141
|  |  | 9.1973 | 2.3842e-06 | 107 | 5.6473 | 5.6468 | -0.25731 | -0.0045625 |  |  | 0.0045625
|  |  | 9.2973 | 4.7684e-06 | 108 | 5.6973 | 5.6967 | -0.26154 | -0.0043163 |  |  | 0.0043163
|  |  | 9.3973 | 2.3842e-06 | 109 | 5.7473 | 5.7466 | -0.26578 | -0.0040759 |  |  | 0.0040759
|  |  | 9.4973 | 2.3842e-06 | 110 | 5.7973 | 5.7965 | -0.27002 | -0.0038414 |  |  | 0.0038414
|  |  | 9.5973 | 2.3842e-06 | 111 | 5.8473 | 5.8464 | -0.27428 | -0.0036132 |  |  | 0.0036132
|  |  | 9.6973 | 0 | 112 | 5.8973 | 5.8963 | -0.27854 | -0.0033915 |  |  | 0.0033915
|  |  | 9.7973 | 0 | 113 | 5.9473 | 5.9461 | -0.28282 | -0.0031766 |  |  | 0.0031766
|  |  | 9.8473 | 1.9077e-06 | 114 | 5.9973 | 5.996 | -0.2871 | -0.0029687 |  |  | 0.0029687
[5 empty] | 115 | 6.0473 | 6.0459 | -0.29139 | -0.002768 |  |  | 0.002768
|  |  | OrcaFlex 10.0d: BStest2.dat (modified 10:33 AM on 9/23/2016 by OrcaFlex 10.0d) |  | 116 | 6.0973 | 6.0958 | -0.29569 | -0.0025748 |  |  | 0.0025748
[5 empty] | 117 | 6.1473 | 6.1457 | -0.29999 | -0.0023891 |  |  | 0.0023891
|  |  | Column A: Arc Length (m) |  | 118 | 6.1973 | 6.1955 | -0.3043 | -0.0022112 |  |  | 0.0022112
|  |  | Other columns: Line1 Bend Moment (kN.m) |  | 119 | 6.2473 | 6.2454 | -0.30861 | -0.0020411 |  |  | 0.0020411
|  |  | Period: t = -5.000 to 10.000s |  | 120 | 6.2973 | 6.2953 | -0.31293 | -0.0018791 |  |  | 0.0018791
[5 empty] | 121 | 6.3473 | 6.3452 | -0.31726 | -0.0017251 |  |  | 0.0017251
|  |  | Arc Length (m) | Minimum | 122 | 6.3973 | 6.3951 | -0.32159 | -0.0015792 |  |  | 0.0015792
|  |  | 0 | 296.3877 | 123 | 6.4473 | 6.445 | -0.32592 | -0.0014415 |  |  | 0.0014415
|  |  | 0.053942 | 290.5296 | 124 | 6.4973 | 6.4948 | -0.33025 | -0.001312 |  |  | 0.001312
|  |  | 0.16182 | 278.6768 | 125 | 6.5473 | 6.5447 | -0.33459 | -0.0011907 |  |  | 0.0011907
|  |  | 0.26971 | 267.185 | 126 | 6.5973 | 6.5946 | -0.33893 | -0.0010775 |  |  | 0.0010775
|  |  | 0.37759 | 255.4722 | 127 | 6.6473 | 6.6445 | -0.34328 | -0.00095995 |  |  | 0.00095995
|  |  | 0.48547 | 243.7593 | 128 | 6.6973 | 6.6944 | -0.34763 | -0.00083171 |  |  | 0.00083171
|  |  | 0.59336 | 232.2675 | 129 | 6.7473 | 6.7442 | -0.35198 | -0.00070917 |  |  | 0.00070917
|  |  | 0.6723 | 2.4163 | 130 | 6.7973 | 6.7941 | -0.35633 | -0.00060184 |  |  | 0.00060184
|  |  | 0.7223 | 2.4134 | 131 | 6.8473 | 6.844 | -0.36068 | -0.00061533 |  |  | 0.00061533
|  |  | 0.7723 | 2.4095 | 132 | 6.8973 | 6.8939 | -0.36503 | -0.00060728 |  |  | 0.00060728
|  |  | 0.8223 | 2.4061 | 133 | 6.9473 | 6.9437 | -0.36939 | -0.00050992 |  |  | 0.00050992
|  |  | 0.8723 | 2.4017 | 134 | 6.9973 | 6.9936 | -0.37375 | -0.00042816 |  |  | 0.00042816
|  |  | 0.9223 | 2.3977 | 135 | 7.0473 | 7.0435 | -0.37811 | -0.00035952 |  |  | 0.00035952
|  |  | 0.9723 | 2.3933 | 136 | 7.0973 | 7.0934 | -0.38246 | -0.00030188 |  |  | 0.00030188
|  |  | 1.0223 | 2.388 | 137 | 7.1473 | 7.1433 | -0.38682 | -0.00025348 |  |  | 0.00025348
|  |  | 1.0723 | 2.3831 | 138 | 7.1973 | 7.1931 | -0.39119 | -0.00021284 |  |  | 0.00021284
|  |  | 1.1223 | 2.3777 | 139 | 7.2473 | 7.243 | -0.39555 | -0.00017871 |  |  | 0.00017871
|  |  | 1.1723 | 2.3718 | 140 | 7.2973 | 7.2929 | -0.39991 | -0.00015006 |  |  | 0.00015006
|  |  | 1.2223 | 2.3659 | 141 | 7.3473 | 7.3428 | -0.40427 | -0.000126 |  |  | 0.000126
|  |  | 1.2723 | 2.3591 | 142 | 7.3973 | 7.3926 | -0.40863 | -0.0001058 |  |  | 0.0001058
|  |  | 1.3223 | 2.3527 | 143 | 7.4473 | 7.4425 | -0.41299 | -8.8837e-05 |  |  | 8.8837e-05
|  |  | 1.3723 | 2.3459 | 144 | 7.4973 | 7.4924 | -0.41736 | -7.4594e-05 |  |  | 7.4594e-05
|  |  | 1.4223 | 2.3381 | 145 | 7.5473 | 7.5423 | -0.42172 | -6.2634e-05 |  |  | 6.2634e-05
|  |  | 1.4723 | 2.3307 | 146 | 7.5973 | 7.5922 | -0.42608 | -5.2592e-05 |  |  | 5.2592e-05
|  |  | 1.5223 | 2.3224 | 147 | 7.6473 | 7.642 | -0.43045 | -4.416e-05 |  |  | 4.416e-05
|  |  | 1.5723 | 2.3141 | 148 | 7.6973 | 7.6919 | -0.43481 | -3.708e-05 |  |  | 3.708e-05
|  |  | 1.6223 | 2.3053 | 149 | 7.7473 | 7.7418 | -0.43917 | -3.1135e-05 |  |  | 3.1135e-05
|  |  | 1.6723 | 2.296 | 150 | 7.7973 | 7.7917 | -0.44353 | -2.6143e-05 |  |  | 2.6143e-05
|  |  | 1.7223 | 2.2867 | 151 | 7.8473 | 7.8415 | -0.4479 | -2.1952e-05 |  |  | 2.1952e-05
|  |  | 1.7723 | 2.2769 | 152 | 7.8973 | 7.8914 | -0.45226 | -1.8432e-05 |  |  | 1.8432e-05
|  |  | 1.8223 | 2.2671 | 153 | 7.9473 | 7.9413 | -0.45663 | -1.5477e-05 |  |  | 1.5477e-05
|  |  | 1.8723 | 2.2559 | 154 | 7.9973 | 7.9912 | -0.46099 | -1.2996e-05 |  |  | 1.2996e-05
|  |  | 1.9223 | 2.2451 | 155 | 8.0473 | 8.0411 | -0.46535 | -1.0912e-05 |  |  | 1.0912e-05
|  |  | 1.9723 | 2.2338 | 156 | 8.0973 | 8.0909 | -0.46971 | -9.1625e-06 |  |  | 9.1625e-06
|  |  | 2.0223 | 2.2221 | 157 | 8.1473 | 8.1408 | -0.47408 | -7.6935e-06 |  |  | 7.6935e-06
|  |  | 2.0723 | 2.2104 | 158 | 8.1973 | 8.1907 | -0.47844 | -6.4599e-06 |  |  | 6.4599e-06
|  |  | 2.1223 | 2.1972 | 159 | 8.2473 | 8.2406 | -0.48281 | -5.4242e-06 |  |  | 5.4242e-06
|  |  | 2.1723 | 2.1849 | 160 | 8.2973 | 8.2904 | -0.48717 | -4.5545e-06 |  |  | 4.5545e-06
|  |  | 2.2223 | 2.1712 | 161 | 8.3473 | 8.3403 | -0.49153 | -3.8243e-06 |  |  | 3.8243e-06
|  |  | 2.2723 | 2.1575 | 162 | 8.3973 | 8.3902 | -0.4959 | -3.2111e-06 |  |  | 3.2111e-06
|  |  | 2.3223 | 2.1433 | 163 | 8.4473 | 8.4401 | -0.50026 | -2.6962e-06 |  |  | 2.6962e-06
|  |  | 2.3723 | 2.1287 | 164 | 8.4973 | 8.49 | -0.50462 | -2.2639e-06 |  |  | 2.2639e-06
|  |  | 2.4223 | 2.114 | 165 | 8.5473 | 8.5398 | -0.50899 | -1.9009e-06 |  |  | 1.9009e-06
|  |  | 2.4723 | 2.0988 | 166 | 8.5973 | 8.5897 | -0.51335 | -1.596e-06 |  |  | 1.596e-06
|  |  | 2.5223 | 2.0827 | 167 | 8.6473 | 8.6396 | -0.51772 | -1.34e-06 |  |  | 1.34e-06
|  |  | 2.5723 | 2.0665 | 168 | 8.6973 | 8.6895 | -0.52208 | -1.1251e-06 |  |  | 1.1251e-06
|  |  | 2.6223 | 2.0499 | 169 | 8.7473 | 8.7393 | -0.52644 | -9.4458e-07 |  |  | 9.4458e-07
|  |  | 2.6723 | 2.0328 | 170 | 8.7973 | 8.7892 | -0.53081 | -7.9298e-07 |  |  | 7.9298e-07
|  |  | 2.7223 | 2.0156 | 171 | 8.8473 | 8.8391 | -0.53517 | -6.6566e-07 |  |  | 6.6566e-07
|  |  | 2.7723 | 1.9971 | 172 | 8.8973 | 8.889 | -0.53953 | -5.5872e-07 |  |  | 5.5872e-07
|  |  | 2.8223 | 1.979 | 173 | 8.9473 | 8.9389 | -0.5439 | -4.6889e-07 |  |  | 4.6889e-07
|  |  | 2.8723 | 1.9604 | 174 | 8.9973 | 8.9887 | -0.54826 | -3.934e-07 |  |  | 3.934e-07
|  |  | 2.9223 | 1.9413 | 175 | 9.0473 | 9.0386 | -0.55263 | -3.2997e-07 |  |  | 3.2997e-07
|  |  | 2.9723 | 1.9212 | 176 | 9.0973 | 9.0885 | -0.55699 | -2.7663e-07 |  |  | 2.7663e-07
|  |  | 3.0223 | 1.9012 | 177 | 9.1473 | 9.1384 | -0.56135 | -2.3176e-07 |  |  | 2.3176e-07
|  |  | 3.0723 | 1.8811 | 178 | 9.1973 | 9.1882 | -0.56572 | -1.9399e-07 |  |  | 1.9399e-07
|  |  | 3.1223 | 1.8596 | 179 | 9.2473 | 9.2381 | -0.57008 | -1.6215e-07 |  |  | 1.6215e-07
|  |  | 3.1723 | 1.8385 | 180 | 9.2973 | 9.288 | -0.57444 | -1.3528e-07 |  |  | 1.3528e-07
|  |  | 3.2223 | 1.8165 | 181 | 9.3473 | 9.3379 | -0.57881 | -1.1256e-07 |  |  | 1.1256e-07
|  |  | 3.2723 | 1.7945 | 182 | 9.3973 | 9.3877 | -0.58317 | -9.3271e-08 |  |  | 9.3271e-08
|  |  | 3.3223 | 1.772 | 183 | 9.4473 | 9.4376 | -0.58754 | -7.6843e-08 |  |  | 7.6843e-08
|  |  | 3.3723 | 1.7485 | 184 | 9.4973 | 9.4875 | -0.5919 | -6.2768e-08 |  |  | 6.2768e-08
|  |  | 3.4223 | 1.7255 | 185 | 9.5473 | 9.5374 | -0.59626 | -5.0614e-08 |  |  | 5.0614e-08
|  |  | 3.4723 | 1.7011 | 186 | 9.5973 | 9.5872 | -0.60063 | -4.0009e-08 |  |  | 4.0009e-08
|  |  | 3.5223 | 1.6776 | 187 | 9.6473 | 9.6371 | -0.60499 | -3.063e-08 |  |  | 3.063e-08
|  |  | 3.5723 | 1.6521 | 188 | 9.6973 | 9.687 | -0.60935 | -2.2187e-08 |  |  | 2.2187e-08
|  |  | 3.6223 | 1.6277 | 189 | 9.7473 | 9.7369 | -0.61372 | -1.4425e-08 |  |  | 1.4425e-08
|  |  | 3.6723 | 1.6018 | 190 | 9.7973 | 9.7868 | -0.61808 | -7.1036e-09 |  |  | 7.1036e-09
|  |  | 3.7223 | 1.5763 | 191 | 9.8473 | 9.8366 | -0.62244 | 3.8292e-12 |  |  | -3.8292e-12
|  |  | 3.7723 | 1.5499
|  |  | 3.8223 | 1.5235
|  |  | 3.8723 | 1.4966 | Results | for riser
|  |  | 3.9223 | 1.4697 | ------- | ----------
|  |  | 3.9723 | 1.4418
|  |  | 4.0223 | 1.4144
|  |  | 4.0723 | 1.3855 | Element | Lenght t | ension element | curvature cur | vature moment | moment | shear shear
|  |  | 4.1223 | 1.3576 | number | coord | angle | end1 end | 2 end1 | end2 | end1 end2
|  |  | 4.1723 | 1.3288
|  |  | 4.2223 | 1.2999
|  |  | 4.2723 | 1.271
|  |  | 4.3223 | 1.2412 | 1 | 0.053942 | 1245.26 | 0.0090229 | -0.0029585 | -0.0028413 | -0.30354 | -0.29152 | 0.11146 | 0.11146
|  |  | 4.3723 | 1.2118 | 2 | 0.16182 | 1245.29 | 0.026586 | -0.0028413 | -0.0027245 | -0.29152 | -0.27953 | 0.11107 | 0.11107
|  |  | 4.4223 | 1.182 | 3 | 0.26971 | 1245.33 | 0.043427 | -0.0027245 | -0.0026081 | -0.27953 | -0.26759 | 0.1107 | 0.1107
|  |  | 4.4723 | 1.1521 | 4 | 0.37759 | 1245.36 | 0.059549 | -0.0026081 | -0.0024921 | -0.26759 | -0.25569 | 0.11034 | 0.11034
|  |  | 4.5223 | 1.1223 | 5 | 0.48547 | 1245.38 | 0.074954 | -0.0024921 | -0.0023764 | -0.25569 | -0.24382 | 0.10999 | 0.10999
|  |  | 4.5723 | 1.092 | 6 | 0.59336 | 1245.41 | 0.089644 | -0.0023764 | -0.0022611 | -0.24382 | -0.23199 | 0.10967 | 0.10967
|  |  | 4.6223 | 1.0616 | 7 | 0.6723 | 1245.49 | 0.1306 | -0.023815 | -0.023257 | -2.4434 | -2.3862 | 1.1454 | 1.1454
|  |  | 4.6723 | 1.0313 | 8 | 0.7223 | 1245.61 | 0.19798 | -0.023787 | -0.023224 | -2.4405 | -2.3828 | 1.1554 | 1.1554
|  |  | 4.7223 | 1.0015 | 9 | 0.7723 | 1245.73 | 0.26527 | -0.023756 | -0.023188 | -2.4374 | -2.3791 | 1.1653 | 1.1653
|  |  | 4.7723 | 0.97064 | 10 | 0.8223 | 1245.85 | 0.33246 | -0.023723 | -0.02315 | -2.4339 | -2.3752 | 1.1753 | 1.1753
|  |  | 4.8223 | 0.94031 | 11 | 0.8723 | 1245.97 | 0.39955 | -0.023686 | -0.023109 | -2.4302 | -2.371 | 1.1853 | 1.1853
|  |  | 4.8723 | 0.90998 | 12 | 0.9223 | 1246.09 | 0.46652 | -0.023647 | -0.023065 | -2.4262 | -2.3665 | 1.1953 | 1.1953
|  |  | 4.9223 | 0.87964 | 13 | 0.9723 | 1246.2 | 0.53337 | -0.023606 | -0.023018 | -2.4219 | -2.3617 | 1.2053 | 1.2053
|  |  | 4.9723 | 0.8498 | 14 | 1.0223 | 1246.32 | 0.60009 | -0.023561 | -0.022969 | -2.4174 | -2.3566 | 1.2154 | 1.2154
|  |  | 5.0223 | 0.81947 | 15 | 1.0723 | 1246.43 | 0.66667 | -0.023514 | -0.022917 | -2.4125 | -2.3512 | 1.2254 | 1.2254
|  |  | 5.0723 | 0.78963 | 16 | 1.1223 | 1246.54 | 0.7331 | -0.023464 | -0.022861 | -2.4074 | -2.3456 | 1.2354 | 1.2354
|  |  | 5.1223 | 0.76027 | 17 | 1.1723 | 1246.64 | 0.79937 | -0.02341 | -0.022803 | -2.4019 | -2.3396 | 1.2455 | 1.2455
|  |  | 5.1723 | 0.73043 | 18 | 1.2223 | 1246.75 | 0.86549 | -0.023354 | -0.022742 | -2.3961 | -2.3333 | 1.2555 | 1.2555
|  |  | 5.2223 | 0.70156 | 19 | 1.2723 | 1246.85 | 0.93143 | -0.023294 | -0.022677 | -2.39 | -2.3267 | 1.2655 | 1.2655
|  |  | 5.2723 | 0.67221 | 20 | 1.3223 | 1246.95 | 0.99718 | -0.023232 | -0.02261 | -2.3836 | -2.3198 | 1.2755 | 1.2755
|  |  | 5.3223 | 0.64383 | 21 | 1.3723 | 1247.05 | 1.0628 | -0.023166 | -0.022539 | -2.3768 | -2.3125 | 1.2855 | 1.2855
|  |  | 5.3723 | 0.61546 | 22 | 1.4223 | 1247.15 | 1.1281 | -0.023097 | -0.022465 | -2.3697 | -2.3049 | 1.2955 | 1.2955
|  |  | 5.4223 | 0.58806 | 23 | 1.4723 | 1247.24 | 1.1933 | -0.023024 | -0.022388 | -2.3623 | -2.297 | 1.3054 | 1.3054
|  |  | 5.4723 | 0.56017 | 24 | 1.5223 | 1247.34 | 1.2582 | -0.022949 | -0.022308 | -2.3545 | -2.2888 | 1.3153 | 1.3153
|  |  | 5.5223 | 0.53327 | 25 | 1.5723 | 1247.43 | 1.3229 | -0.02287 | -0.022224 | -2.3464 | -2.2802 | 1.3252 | 1.3252
|  |  | 5.5723 | 0.50636 | 26 | 1.6223 | 1247.52 | 1.3874 | -0.022787 | -0.022137 | -2.338 | -2.2712 | 1.335 | 1.335
|  |  | 5.6223 | 0.48092 | 27 | 1.6723 | 1247.6 | 1.4516 | -0.022701 | -0.022046 | -2.3291 | -2.2619 | 1.3447 | 1.3447
|  |  | 5.6723 | 0.45499 | 28 | 1.7223 | 1247.69 | 1.5156 | -0.022612 | -0.021952 | -2.32 | -2.2523 | 1.3544 | 1.3544
|  |  | 5.7223 | 0.43004 | 29 | 1.7723 | 1247.77 | 1.5793 | -0.022519 | -0.021854 | -2.3104 | -2.2422 | 1.364 | 1.364
|  |  | 5.7723 | 0.40606 | 30 | 1.8223 | 1247.85 | 1.6427 | -0.022422 | -0.021753 | -2.3005 | -2.2318 | 1.3735 | 1.3735
|  |  | 5.8223 | 0.38209 | 31 | 1.8723 | 1247.93 | 1.7058 | -0.022322 | -0.021648 | -2.2902 | -2.2211 | 1.383 | 1.383
|  |  | 5.8723 | 0.3591 | 32 | 1.9223 | 1248.01 | 1.7687 | -0.022218 | -0.021539 | -2.2795 | -2.2099 | 1.3924 | 1.3924
|  |  | 5.9223 | 0.33659 | 33 | 1.9723 | 1248.09 | 1.8312 | -0.02211 | -0.021427 | -2.2685 | -2.1984 | 1.4016 | 1.4016
|  |  | 5.9723 | 0.31507 | 34 | 2.0223 | 1248.16 | 1.8934 | -0.021998 | -0.021311 | -2.257 | -2.1865 | 1.4108 | 1.4108
|  |  | 6.0223 | 0.29452 | 35 | 2.0723 | 1248.24 | 1.9552 | -0.021883 | -0.021191 | -2.2452 | -2.1742 | 1.4199 | 1.4199
|  |  | 6.0723 | 0.27397 | 36 | 2.1223 | 1248.31 | 2.0168 | -0.021764 | -0.021067 | -2.2329 | -2.1615 | 1.4288 | 1.4288
|  |  | 6.1223 | 0.2544 | 37 | 2.1723 | 1248.37 | 2.0779 | -0.02164 | -0.02094 | -2.2203 | -2.1484 | 1.4376 | 1.4376
|  |  | 6.1723 | 0.2363 | 38 | 2.2223 | 1248.44 | 2.1387 | -0.021513 | -0.020808 | -2.2073 | -2.1349 | 1.4462 | 1.4462
|  |  | 6.2223 | 0.2182 | 39 | 2.2723 | 1248.51 | 2.1992 | -0.021382 | -0.020673 | -2.1938 | -2.121 | 1.4547 | 1.4547
|  |  | 6.2723 | 0.20108 | 40 | 2.3223 | 1248.57 | 2.2592 | -0.021247 | -0.020534 | -2.1799 | -2.1068 | 1.4631 | 1.4631
|  |  | 6.3223 | 0.18493 | 41 | 2.3723 | 1248.63 | 2.3189 | -0.021108 | -0.02039 | -2.1656 | -2.0921 | 1.4713 | 1.4713
|  |  | 6.3723 | 0.16976 | 42 | 2.4223 | 1248.69 | 2.3781 | -0.020964 | -0.020243 | -2.1509 | -2.077 | 1.4792 | 1.4792
|  |  | 6.4223 | 0.15509 | 43 | 2.4723 | 1248.75 | 2.4369 | -0.020817 | -0.020092 | -2.1358 | -2.0614 | 1.487 | 1.487
|  |  | 6.4723 | 0.14139 | 44 | 2.5223 | 1248.81 | 2.4953 | -0.020665 | -0.019936 | -2.1202 | -2.0455 | 1.4947 | 1.4947
|  |  | 6.5223 | 0.12867 | 45 | 2.5723 | 1248.86 | 2.5532 | -0.020509 | -0.019777 | -2.1042 | -2.0291 | 1.502 | 1.502
|  |  | 6.5723 | 0.11644 | 46 | 2.6223 | 1248.91 | 2.6107 | -0.020349 | -0.019614 | -2.0878 | -2.0124 | 1.5092 | 1.5092
|  |  | 6.6223 | 0.10519 | 47 | 2.6723 | 1248.96 | 2.6677 | -0.020185 | -0.019446 | -2.071 | -1.9951 | 1.5161 | 1.5161
|  |  | 6.6723 | 0.092465 | 48 | 2.7223 | 1249.01 | 2.7242 | -0.020016 | -0.019274 | -2.0537 | -1.9775 | 1.5228 | 1.5228
|  |  | 6.7223 | 0.079256 | 49 | 2.7723 | 1249.06 | 2.7803 | -0.019844 | -0.019098 | -2.036 | -1.9595 | 1.5292 | 1.5292
|  |  | 6.7723 | 0.067025 | 50 | 2.8223 | 1249.11 | 2.8358 | -0.019666 | -0.018918 | -2.0178 | -1.941 | 1.5353 | 1.5353
|  |  | 6.8223 | 0.05724 | 51 | 2.8723 | 1249.15 | 2.8908 | -0.019485 | -0.018734 | -1.9992 | -1.9221 | 1.5411 | 1.5411
|  |  | 6.8973 | 0.063111 | 52 | 2.9223 | 1249.2 | 2.9453 | -0.0193 | -0.018546 | -1.9801 | -1.9028 | 1.5467 | 1.5467
|  |  | 6.9973 | 0.04501 | 53 | 2.9723 | 1249.24 | 2.9992 | -0.01911 | -0.018353 | -1.9607 | -1.8831 | 1.5518 | 1.5518
|  |  | 7.0973 | 0.031556 | 54 | 3.0223 | 1249.28 | 3.0526 | -0.018915 | -0.018157 | -1.9407 | -1.8629 | 1.5567 | 1.5567
|  |  | 7.1973 | 0.022505 | 55 | 3.0723 | 1249.32 | 3.1054 | -0.018717 | -0.017956 | -1.9204 | -1.8423 | 1.5612 | 1.5612
|  |  | 7.2973 | 0.016145 | 56 | 3.1223 | 1249.35 | 3.1576 | -0.018514 | -0.017751 | -1.8996 | -1.8213 | 1.5654 | 1.5654
|  |  | 7.3973 | 0.011497 | 57 | 3.1723 | 1249.39 | 3.2093 | -0.018307 | -0.017543 | -1.8783 | -1.7999 | 1.5692 | 1.5692
|  |  | 7.4973 | 0.0080724 | 58 | 3.2223 | 1249.42 | 3.2603 | -0.018096 | -0.01733 | -1.8566 | -1.778 | 1.5725 | 1.5725
|  |  | 7.5973 | 0.0058708 | 59 | 3.2723 | 1249.46 | 3.3108 | -0.017881 | -0.017113 | -1.8345 | -1.7558 | 1.5755 | 1.5755
|  |  | 7.6973 | 0.0041585 | 60 | 3.3223 | 1249.49 | 3.3606 | -0.017661 | -0.016892 | -1.812 | -1.7331 | 1.578 | 1.578
|  |  | 7.7973 | 0.00318 | 61 | 3.3723 | 1249.52 | 3.4098 | -0.017437 | -0.016667 | -1.789 | -1.71 | 1.5801 | 1.5801
|  |  | 7.8973 | 0.0022016 | 62 | 3.4223 | 1249.55 | 3.4583 | -0.017209 | -0.016438 | -1.7656 | -1.6866 | 1.5817 | 1.5817
|  |  | 7.9973 | 0.0019569 | 63 | 3.4723 | 1249.58 | 3.5061 | -0.016977 | -0.016206 | -1.7418 | -1.6627 | 1.5828 | 1.5828
|  |  | 8.0973 | 0.0012231 | 64 | 3.5223 | 1249.6 | 3.5533 | -0.016741 | -0.015969 | -1.7176 | -1.6384 | 1.5835 | 1.5835
|  |  | 8.1973 | 0.00097847 | 65 | 3.5723 | 1249.63 | 3.5998 | -0.016501 | -0.015729 | -1.693 | -1.6138 | 1.5836 | 1.5836
|  |  | 8.2973 | 0.00097847 | 66 | 3.6223 | 1249.65 | 3.6457 | -0.016257 | -0.015485 | -1.6679 | -1.5888 | 1.5832 | 1.5832
|  |  | 8.3973 | 0.00048923 | 67 | 3.6723 | 1249.67 | 3.6908 | -0.016009 | -0.015238 | -1.6425 | -1.5634 | 1.5822 | 1.5822
|  |  | 8.4973 | 0.00073385 | 68 | 3.7223 | 1249.7 | 3.7352 | -0.015757 | -0.014987 | -1.6167 | -1.5377 | 1.5806 | 1.5806
|  |  | 8.5973 | 0.00048923 | 69 | 3.7723 | 1249.72 | 3.7788 | -0.015502 | -0.014733 | -1.5905 | -1.5116 | 1.5785 | 1.5785
|  |  | 8.6973 | 0.00048923 | 70 | 3.8223 | 1249.74 | 3.8218 | -0.015243 | -0.014475 | -1.5639 | -1.4851 | 1.5757 | 1.5757
|  |  | 8.7973 | 0.00024462 | 71 | 3.8723 | 1249.75 | 3.864 | -0.01498 | -0.014214 | -1.537 | -1.4584 | 1.5724 | 1.5724
|  |  | 8.8973 | 0.00048923 | 72 | 3.9223 | 1249.77 | 3.9054 | -0.014715 | -0.01395 | -1.5097 | -1.4313 | 1.5683 | 1.5683
|  |  | 8.9973 | 0.00048923 | 73 | 3.9723 | 1249.79 | 3.9461 | -0.014445 | -0.013683 | -1.4821 | -1.4039 | 1.5636 | 1.5636
|  |  | 9.0973 | 0.00024462 | 74 | 4.0223 | 1249.8 | 3.986 | -0.014173 | -0.013413 | -1.4541 | -1.3762 | 1.5583 | 1.5583
|  |  | 9.1973 | 0.00024462 | 75 | 4.0723 | 1249.82 | 4.0251 | -0.013897 | -0.013141 | -1.4259 | -1.3483 | 1.5522 | 1.5522
|  |  | 9.2973 | 0.00048923 | 76 | 4.1223 | 1249.83 | 4.0634 | -0.013619 | -0.012866 | -1.3973 | -1.32 | 1.5454 | 1.5454
|  |  | 9.3973 | 0.00024462 | 77 | 4.1723 | 1249.85 | 4.101 | -0.013338 | -0.012588 | -1.3684 | -1.2916 | 1.5379 | 1.5379
|  |  | 9.4973 | 0.00024462 | 78 | 4.2223 | 1249.86 | 4.1377 | -0.013054 | -0.012308 | -1.3393 | -1.2629 | 1.5296 | 1.5296
|  |  | 9.5973 | 0.00024462 | 79 | 4.2723 | 1249.87 | 4.1736 | -0.012767 | -0.012027 | -1.3099 | -1.2339 | 1.5205 | 1.5205
|  |  | 9.6973 | 0 | 80 | 4.3223 | 1249.88 | 4.2087 | -0.012479 | -0.011743 | -1.2803 | -1.2048 | 1.5107 | 1.5107
|  |  | 9.7973 | 0 | 81 | 4.3723 | 1249.89 | 4.243 | -0.012188 | -0.011457 | -1.2505 | -1.1755 | 1.5001 | 1.5001
|  |  | 9.8473 | 0 | 82 | 4.4223 | 1249.9 | 4.2765 | -0.011895 | -0.01117 | -1.2205 | -1.146 | 1.4886 | 1.4886
[5 empty] | 83 | 4.4723 | 1249.91 | 4.3091 | -0.011601 | -0.010882 | -1.1903 | -1.1164 | 1.4764 | 1.4764
|  |  | OrcaFlex 10.0d: BStest2.dat (modified 10:33 AM on 9/23/2016 by OrcaFlex 10.0d) |  | 84 | 4.5223 | 1249.92 | 4.3409 | -0.011305 | -0.010592 | -1.1599 | -1.0867 | 1.4632 | 1.4632
[5 empty] | 85 | 4.5723 | 1249.92 | 4.3718 | -0.011008 | -0.010301 | -1.1294 | -1.0569 | 1.4493 | 1.4493
|  |  | Column A: Arc Length (m) |  | 86 | 4.6223 | 1249.93 | 4.4019 | -0.010709 | -0.01001 | -1.0988 | -1.027 | 1.4345 | 1.4345
|  |  | Other columns: Line1 Effective Tension (kN) |  | 87 | 4.6723 | 1249.94 | 4.4312 | -0.01041 | -0.0097185 | -1.068 | -0.99711 | 1.4188 | 1.4188
|  |  | Period: t = -5.000 to 10.000s |  | 88 | 4.7223 | 1249.94 | 4.4596 | -0.01011 | -0.0094266 | -1.0373 | -0.96717 | 1.4022 | 1.4022
[5 empty] | 89 | 4.7723 | 1249.95 | 4.4871 | -0.0098096 | -0.0091348 | -1.0065 | -0.93723 | 1.3847 | 1.3847
|  |  | Arc Length (m) | Minimum | 90 | 4.8223 | 1249.96 | 4.5138 | -0.0095091 | -0.0088433 | -0.97564 | -0.90732 | 1.3664 | 1.3664
|  |  | 0 | 1245.6782 | 91 | 4.8723 | 1249.96 | 4.5397 | -0.0092088 | -0.0085523 | -0.94483 | -0.87747 | 1.3472 | 1.3472
|  |  | 0.053942 | 1245.696 | 92 | 4.9223 | 1249.96 | 4.5647 | -0.008909 | -0.0082622 | -0.91406 | -0.84771 | 1.3271 | 1.3271
|  |  | 0.16182 | 1245.7301 | 93 | 4.9723 | 1249.97 | 4.5889 | -0.0086098 | -0.0079733 | -0.88336 | -0.81806 | 1.3061 | 1.3061
|  |  | 0.26971 | 1245.7627 | 94 | 5.0223 | 1249.97 | 4.6122 | -0.0083116 | -0.0076858 | -0.85277 | -0.78856 | 1.2842 | 1.2842
|  |  | 0.37759 | 1245.7938 | 95 | 5.0723 | 1249.97 | 4.6347 | -0.0080147 | -0.0074 | -0.82231 | -0.75924 | 1.2615 | 1.2615
|  |  | 0.48547 | 1245.8235 | 96 | 5.1223 | 1249.98 | 4.6564 | -0.0077195 | -0.0071162 | -0.79202 | -0.73012 | 1.2379 | 1.2379
|  |  | 0.59336 | 1245.8517 | 97 | 5.1723 | 1249.98 | 4.6772 | -0.0074261 | -0.0068347 | -0.76192 | -0.70124 | 1.2135 | 1.2135
|  |  | 0.6723 | 1250.2882 | 98 | 5.2223 | 1249.98 | 4.6972 | -0.0071349 | -0.0065559 | -0.73204 | -0.67263 | 1.1882 | 1.1882
|  |  | 0.7223 | 1250.288 | 99 | 5.2723 | 1249.98 | 4.7164 | -0.0068463 | -0.00628 | -0.70243 | -0.64432 | 1.1622 | 1.1622
|  |  | 0.7723 | 1250.2877 | 100 | 5.3223 | 1249.99 | 4.7348 | -0.0065606 | -0.0060073 | -0.67312 | -0.61635 | 1.1353 | 1.1353
|  |  | 0.8223 | 1250.2876 | 101 | 5.3723 | 1249.99 | 4.7524 | -0.006278 | -0.0057382 | -0.64412 | -0.58874 | 1.1077 | 1.1077
|  |  | 0.8723 | 1250.2875 | 102 | 5.4223 | 1249.99 | 4.7693 | -0.005999 | -0.005473 | -0.6155 | -0.56153 | 1.0793 | 1.0793
|  |  | 0.9223 | 1250.2872 | 103 | 5.4723 | 1249.99 | 4.7853 | -0.0057238 | -0.005212 | -0.58726 | -0.53475 | 1.0503 | 1.0503
|  |  | 0.9723 | 1250.2871 | 104 | 5.5223 | 1249.99 | 4.8006 | -0.0054528 | -0.0049554 | -0.55946 | -0.50843 | 1.0206 | 1.0206
|  |  | 1.0223 | 1250.2869 | 105 | 5.5723 | 1249.99 | 4.8151 | -0.0051863 | -0.0047037 | -0.53211 | -0.4826 | 0.99024 | 0.99024
|  |  | 1.0723 | 1250.2867 | 106 | 5.6223 | 1249.99 | 4.8289 | -0.0049246 | -0.004457 | -0.50526 | -0.45729 | 0.95935 | 0.95935
|  |  | 1.1223 | 1250.2866 | 107 | 5.6723 | 1250 | 4.842 | -0.004668 | -0.0042158 | -0.47894 | -0.43254 | 0.92793 | 0.92793
|  |  | 1.1723 | 1250.2865 | 108 | 5.7223 | 1250 | 4.8544 | -0.0044169 | -0.0039802 | -0.45317 | -0.40837 | 0.89605 | 0.89605
|  |  | 1.2223 | 1250.2864 | 109 | 5.7723 | 1250 | 4.8661 | -0.0041715 | -0.0037506 | -0.428 | -0.38481 | 0.86376 | 0.86376
|  |  | 1.2723 | 1250.2863 | 110 | 5.8223 | 1250 | 4.8771 | -0.0039322 | -0.0035272 | -0.40344 | -0.36189 | 0.83112 | 0.83112
|  |  | 1.3223 | 1250.286 | 111 | 5.8723 | 1250 | 4.8874 | -0.0036992 | -0.0033102 | -0.37954 | -0.33963 | 0.79819 | 0.79819
|  |  | 1.3723 | 1250.2859 | 112 | 5.9223 | 1250 | 4.8971 | -0.0034728 | -0.0030999 | -0.35631 | -0.31805 | 0.76505 | 0.76505
|  |  | 1.4223 | 1250.2858 | 113 | 5.9723 | 1250 | 4.9062 | -0.0032532 | -0.0028966 | -0.33378 | -0.29719 | 0.73177 | 0.73177
|  |  | 1.4723 | 1250.2856 | 114 | 6.0223 | 1250 | 4.9148 | -0.0030408 | -0.0027004 | -0.31198 | -0.27706 | 0.69842 | 0.69842
|  |  | 1.5223 | 1250.2855 | 115 | 6.0723 | 1250 | 4.9227 | -0.0028356 | -0.0025115 | -0.29093 | -0.25768 | 0.66508 | 0.66508
|  |  | 1.5723 | 1250.2854 | 116 | 6.1223 | 1250 | 4.9301 | -0.002638 | -0.0023301 | -0.27066 | -0.23907 | 0.63184 | 0.63184
|  |  | 1.6223 | 1250.2853 | 117 | 6.1723 | 1250 | 4.9369 | -0.0024481 | -0.0021563 | -0.25117 | -0.22124 | 0.59876 | 0.59876
|  |  | 1.6723 | 1250.2852 | 118 | 6.2223 | 1250 | 4.9433 | -0.002266 | -0.0019902 | -0.2325 | -0.2042 | 0.56594 | 0.56594
|  |  | 1.7223 | 1250.285 | 119 | 6.2723 | 1250 | 4.9491 | -0.002092 | -0.001832 | -0.21464 | -0.18797 | 0.53346 | 0.53346
|  |  | 1.7723 | 1250.2849 | 120 | 6.3223 | 1250 | 4.9545 | -0.0019261 | -0.0016818 | -0.19762 | -0.17255 | 0.50139 | 0.50139
|  |  | 1.8223 | 1250.2848 | 121 | 6.3723 | 1250 | 4.9595 | -0.0017684 | -0.0015395 | -0.18144 | -0.15795 | 0.46983 | 0.46983
|  |  | 1.8723 | 1250.2847 | 122 | 6.4223 | 1250 | 4.964 | -0.001619 | -0.0014052 | -0.16611 | -0.14417 | 0.43885 | 0.43885
|  |  | 1.9223 | 1250.2844 | 123 | 6.4723 | 1250 | 4.9681 | -0.0014779 | -0.0012789 | -0.15164 | -0.13121 | 0.40852 | 0.40852
|  |  | 1.9723 | 1250.2843 | 124 | 6.5223 | 1250 | 4.9719 | -0.0013452 | -0.0011606 | -0.13802 | -0.11907 | 0.3789 | 0.3789
|  |  | 2.0223 | 1250.2842 | 125 | 6.5723 | 1250 | 4.9753 | -0.0012208 | -0.0010502 | -0.12526 | -0.10775 | 0.35007 | 0.35007
|  |  | 2.0723 | 1250.2841 | 126 | 6.6223 | 1250 | 4.9784 | -0.0011048 | -0.0009478 | -0.11335 | -0.097245 | 0.32207 | 0.32207
|  |  | 2.1223 | 1250.2838 | 127 | 6.6723 | 1250 | 4.9812 | -0.0009721 | -0.0008317 | -0.099737 | -0.085332 | 0.2881 | 0.2881
|  |  | 2.1723 | 1250.2837 | 128 | 6.7223 | 1250 | 4.9836 | -0.00083172 | -0.00070916 | -0.085335 | -0.07276 | 0.25149 | 0.25149
|  |  | 2.2223 | 1250.2834 | 129 | 6.7723 | 1250 | 4.9856 | -0.00070918 | -0.00060183 | -0.072762 | -0.061748 | 0.22028 | 0.22028
|  |  | 2.2723 | 1250.2833 | 130 | 6.8223 | 1250 | 4.9873 | -0.00060185 | -0.00050741 | -0.061749 | -0.05206 | 0.19379 | 0.19379
|  |  | 2.3223 | 1250.2831 | 131 | 6.8723 | 1250 | 4.9891 | -0.00072325 | -0.00060728 | -0.074205 | -0.062306 | 0.23797 | 0.23797
|  |  | 2.3723 | 1250.2828 | 132 | 6.9223 | 1250 | 4.9908 | -0.00060729 | -0.00050991 | -0.062308 | -0.052317 | 0.19982 | 0.19982
|  |  | 2.4223 | 1250.2826 | 133 | 6.9723 | 1250 | 4.9923 | -0.00050992 | -0.00042816 | -0.052318 | -0.043929 | 0.16778 | 0.16778
|  |  | 2.4723 | 1250.2823 | 134 | 7.0223 | 1250 | 4.9935 | -0.00042817 | -0.00035951 | -0.04393 | -0.036886 | 0.14089 | 0.14089
|  |  | 2.5223 | 1250.2821 | 135 | 7.0723 | 1250 | 4.9946 | -0.00035952 | -0.00030187 | -0.036887 | -0.030972 | 0.1183 | 0.1183
|  |  | 2.5723 | 1250.2819 | 136 | 7.1223 | 1250 | 4.9954 | -0.00030188 | -0.00025347 | -0.030973 | -0.026006 | 0.099333 | 0.099333
|  |  | 2.6223 | 1250.2816 | 137 | 7.1723 | 1250 | 4.9962 | -0.00025348 | -0.00021283 | -0.026007 | -0.021837 | 0.083408 | 0.083408
|  |  | 2.6723 | 1250.2812 | 138 | 7.2223 | 1250 | 4.9968 | -0.00021284 | -0.00017871 | -0.021837 | -0.018336 | 0.070036 | 0.070036
|  |  | 2.7223 | 1250.281 | 139 | 7.2723 | 1250 | 4.9973 | -0.00017872 | -0.00015006 | -0.018336 | -0.015396 | 0.058808 | 0.058808
|  |  | 2.7723 | 1250.2806 | 140 | 7.3223 | 1250 | 4.9977 | -0.00015006 | -0.000126 | -0.015397 | -0.012927 | 0.04938 | 0.04938
|  |  | 2.8223 | 1250.2803 | 141 | 7.3723 | 1250 | 4.9981 | -0.000126 | -0.0001058 | -0.012928 | -0.010855 | 0.041463 | 0.041463
|  |  | 2.8723 | 1250.2799 | 142 | 7.4223 | 1250 | 4.9984 | -0.0001058 | -8.8835e-05 | -0.010855 | -0.0091145 | 0.034816 | 0.034816
|  |  | 2.9223 | 1250.2795 | 143 | 7.4723 | 1250 | 4.9987 | -8.8839e-05 | -7.4592e-05 | -0.0091149 | -0.0076532 | 0.029234 | 0.029234
|  |  | 2.9723 | 1250.2792 | 144 | 7.5223 | 1250 | 4.9989 | -7.4595e-05 | -6.2633e-05 | -0.0076535 | -0.0064261 | 0.024547 | 0.024547
|  |  | 3.0223 | 1250.2787 | 145 | 7.5723 | 1250 | 4.9991 | -6.2636e-05 | -5.2591e-05 | -0.0064264 | -0.0053958 | 0.020612 | 0.020612
|  |  | 3.0723 | 1250.2783 | 146 | 7.6223 | 1250 | 4.9992 | -5.2593e-05 | -4.4159e-05 | -0.0053961 | -0.0045307 | 0.017307 | 0.017307
|  |  | 3.1223 | 1250.2778 | 147 | 7.6723 | 1250 | 4.9993 | -4.4161e-05 | -3.7079e-05 | -0.0045309 | -0.0038043 | 0.014533 | 0.014533
|  |  | 3.1723 | 1250.2773 | 148 | 7.7223 | 1250 | 4.9994 | -3.7081e-05 | -3.1134e-05 | -0.0038045 | -0.0031944 | 0.012203 | 0.012203
|  |  | 3.2223 | 1250.2767 | 149 | 7.7723 | 1250 | 4.9995 | -3.1136e-05 | -2.6142e-05 | -0.0031945 | -0.0026822 | 0.010247 | 0.010247
|  |  | 3.2723 | 1250.2762 | 150 | 7.8223 | 1250 | 4.9996 | -2.6144e-05 | -2.1951e-05 | -0.0026824 | -0.0022522 | 0.0086039 | 0.0086039
|  |  | 3.3223 | 1250.2756 | 151 | 7.8723 | 1250 | 4.9997 | -2.1952e-05 | -1.8432e-05 | -0.0022523 | -0.0018911 | 0.0072245 | 0.0072245
|  |  | 3.3723 | 1250.275 | 152 | 7.9223 | 1250 | 4.9997 | -1.8433e-05 | -1.5476e-05 | -0.0018912 | -0.0015879 | 0.0060663 | 0.0060663
|  |  | 3.4223 | 1250.2744 | 153 | 7.9723 | 1250 | 4.9998 | -1.5477e-05 | -1.2995e-05 | -0.001588 | -0.0013333 | 0.0050938 | 0.0050938
|  |  | 3.4723 | 1250.2738 | 154 | 8.0223 | 1250 | 4.9998 | -1.2996e-05 | -1.0912e-05 | -0.0013334 | -0.0011195 | 0.0042772 | 0.0042772
|  |  | 3.5223 | 1250.2731 | 155 | 8.0723 | 1250 | 4.9998 | -1.0912e-05 | -9.1621e-06 | -0.0011196 | -0.00094003 | 0.0035915 | 0.0035915
|  |  | 3.5723 | 1250.2723 | 156 | 8.1223 | 1250 | 4.9999 | -9.1628e-06 | -7.6932e-06 | -0.0009401 | -0.00078932 | 0.0030157 | 0.0030157
|  |  | 3.6223 | 1250.2716 | 157 | 8.1723 | 1250 | 4.9999 | -7.6937e-06 | -6.4597e-06 | -0.00078938 | -0.00066276 | 0.0025322 | 0.0025322
|  |  | 3.6723 | 1250.2708 | 158 | 8.2223 | 1250 | 4.9999 | -6.4602e-06 | -5.424e-06 | -0.00066282 | -0.0005565 | 0.0021263 | 0.0021263
|  |  | 3.7223 | 1250.27 | 159 | 8.2723 | 1250 | 4.9999 | -5.4244e-06 | -4.5543e-06 | -0.00055655 | -0.00046728 | 0.0017854 | 0.0017854
|  |  | 3.7723 | 1250.2692 | 160 | 8.3223 | 1250 | 4.9999 | -4.5547e-06 | -3.8241e-06 | -0.00046731 | -0.00039235 | 0.0014992 | 0.0014992
|  |  | 3.8223 | 1250.2682 | 161 | 8.3723 | 1250 | 4.9999 | -3.8244e-06 | -3.211e-06 | -0.00039239 | -0.00032944 | 0.0012589 | 0.0012589
|  |  | 3.8723 | 1250.2673 | 162 | 8.4223 | 1250 | 5 | -3.2112e-06 | -2.6961e-06 | -0.00032947 | -0.00027662 | 0.0010571 | 0.0010571
|  |  | 3.9223 | 1250.2664 | 163 | 8.4723 | 1250 | 5 | -2.6963e-06 | -2.2638e-06 | -0.00027665 | -0.00023226 | 0.00088762 | 0.00088762
|  |  | 3.9723 | 1250.2654 | 164 | 8.5223 | 1250 | 5 | -2.264e-06 | -1.9008e-06 | -0.00023229 | -0.00019502 | 0.00074534 | 0.00074534
|  |  | 4.0223 | 1250.2643 | 165 | 8.5723 | 1250 | 5 | -1.9009e-06 | -1.5959e-06 | -0.00019504 | -0.00016374 | 0.00062588 | 0.00062588
|  |  | 4.0723 | 1250.2632 | 166 | 8.6223 | 1250 | 5 | -1.5961e-06 | -1.34e-06 | -0.00016376 | -0.00013748 | 0.00052557 | 0.00052557
|  |  | 4.1223 | 1250.2621 | 167 | 8.6723 | 1250 | 5 | -1.3401e-06 | -1.125e-06 | -0.0001375 | -0.00011543 | 0.00044135 | 0.00044135
|  |  | 4.1723 | 1250.261 | 168 | 8.7223 | 1250 | 5 | -1.1251e-06 | -9.4452e-07 | -0.00011544 | -9.6908e-05 | 0.00037064 | 0.00037064
|  |  | 4.2223 | 1250.2598 | 169 | 8.7723 | 1250 | 5 | -9.4463e-07 | -7.9294e-07 | -9.6919e-05 | -8.1355e-05 | 0.00031127 | 0.00031127
|  |  | 4.2723 | 1250.2585 | 170 | 8.8223 | 1250 | 5 | -7.9303e-07 | -6.6562e-07 | -8.1364e-05 | -6.8293e-05 | 0.00026143 | 0.00026143
|  |  | 4.3223 | 1250.2573 | 171 | 8.8723 | 1250 | 5 | -6.657e-07 | -5.5869e-07 | -6.8301e-05 | -5.7322e-05 | 0.00021959 | 0.00021959
|  |  | 4.3723 | 1250.256 | 172 | 8.9223 | 1250 | 5 | -5.5876e-07 | -4.6886e-07 | -5.7328e-05 | -4.8105e-05 | 0.00018447 | 0.00018447
|  |  | 4.4223 | 1250.2546 | 173 | 8.9723 | 1250 | 5 | -4.6892e-07 | -3.9338e-07 | -4.8111e-05 | -4.0361e-05 | 0.000155 | 0.000155
|  |  | 4.4723 | 1250.2533 | 174 | 9.0223 | 1250 | 5 | -3.9343e-07 | -3.2994e-07 | -4.0366e-05 | -3.3852e-05 | 0.00013027 | 0.00013027
|  |  | 4.5223 | 1250.2518 | 175 | 9.0723 | 1250 | 5 | -3.2999e-07 | -2.7661e-07 | -3.3857e-05 | -2.838e-05 | 0.00010953 | 0.00010953
|  |  | 4.5723 | 1250.2505 | 176 | 9.1223 | 1250 | 5 | -2.7665e-07 | -2.3175e-07 | -2.8384e-05 | -2.3777e-05 | 9.2141e-05 | 9.2141e-05
|  |  | 4.6223 | 1250.2489 | 177 | 9.1723 | 1250 | 5 | -2.3178e-07 | -1.9397e-07 | -2.378e-05 | -1.9902e-05 | 7.7572e-05 | 7.7572e-05
|  |  | 4.6723 | 1250.2474 | 178 | 9.2223 | 1250 | 5 | -1.94e-07 | -1.6214e-07 | -1.9905e-05 | -1.6636e-05 | 6.5377e-05 | 6.5377e-05
|  |  | 4.7223 | 1250.2458 | 179 | 9.2723 | 1250 | 5 | -1.6217e-07 | -1.3527e-07 | -1.6638e-05 | -1.3879e-05 | 5.5185e-05 | 5.5185e-05
|  |  | 4.7723 | 1250.2443 | 180 | 9.3223 | 1250 | 5 | -1.3529e-07 | -1.1255e-07 | -1.3881e-05 | -1.1547e-05 | 4.6678e-05 | 4.6678e-05
|  |  | 4.8223 | 1250.2426 | 181 | 9.3723 | 1250 | 5 | -1.1256e-07 | -9.3263e-08 | -1.1549e-05 | -9.5688e-06 | 3.9605e-05 | 3.9605e-05
|  |  | 4.8723 | 1250.2408 | 182 | 9.4223 | 1250 | 5 | -9.3279e-08 | -7.6836e-08 | -9.5704e-06 | -7.8834e-06 | 3.374e-05 | 3.374e-05
|  |  | 4.9223 | 1250.2391 | 183 | 9.4723 | 1250 | 5 | -7.685e-08 | -6.2762e-08 | -7.8848e-06 | -6.4393e-06 | 2.891e-05 | 2.891e-05
|  |  | 4.9723 | 1250.2374 | 184 | 9.5223 | 1250 | 5 | -6.2774e-08 | -5.0608e-08 | -6.4406e-06 | -5.1924e-06 | 2.4965e-05 | 2.4965e-05
|  |  | 5.0223 | 1250.2356 | 185 | 9.5723 | 1250 | 5 | -5.0619e-08 | -4.0004e-08 | -5.1935e-06 | -4.1045e-06 | 2.1781e-05 | 2.1781e-05
|  |  | 5.0723 | 1250.2338 | 186 | 9.6223 | 1250 | 5 | -4.0014e-08 | -3.0625e-08 | -4.1055e-06 | -3.1421e-06 | 1.9266e-05 | 1.9266e-05
|  |  | 5.1223 | 1250.2319 | 187 | 9.6723 | 1250 | 5 | -3.0634e-08 | -2.2183e-08 | -3.1431e-06 | -2.276e-06 | 1.7341e-05 | 1.7341e-05
|  |  | 5.1723 | 1250.2301 | 188 | 9.7223 | 1250 | 5 | -2.2192e-08 | -1.4421e-08 | -2.2769e-06 | -1.4796e-06 | 1.5945e-05 | 1.5945e-05
|  |  | 5.2223 | 1250.2281 | 189 | 9.7723 | 1250 | 5 | -1.4429e-08 | -7.0997e-09 | -1.4804e-06 | -7.2843e-07 | 1.504e-05 | 1.504e-05
|  |  | 5.2723 | 1250.2262 | 190 | 9.8223 | 1250 | 5 | -7.1076e-09 | 3.8292e-12 | -7.2924e-07 | 3.9287e-10 | 1.4593e-05 | 1.4593e-05
|  |  | 5.3223 | 1250.2241
|  |  | 5.3723 | 1250.2222
|  |  | 5.4223 | 1250.2201 | Results | for bend stiff | ener
|  |  | 5.4723 | 1250.218 | ------- | --------------- | ----
|  |  | 5.5223 | 1250.2159
|  |  | 5.5723 | 1250.2139
|  |  | 5.6223 | 1250.2117 | Node | lenght o | uter curvature | moment she | ar strain
|  |  | 5.6723 | 1250.2095 | number | coord d | iameter | for | ce (OD)
|  |  | 5.7223 | 1250.2073
|  |  | 5.7723 | 1250.2051
|  |  | 5.8223 | 1250.2029
|  |  | 5.8723 | 1250.2006 | 1 | 0 | 1 | -0.0029585 | -295.85 | 108.637 | 0.0014793
|  |  | 5.9223 | 1250.1984 | 2 | 0.10788 | 1 | -0.0028413 | -284.13 | 108.446 | 0.0014207
|  |  | 5.9723 | 1250.196 | 3 | 0.21577 | 1 | -0.0027245 | -272.451 | 108.073 | 0.0013622
|  |  | 6.0223 | 1250.1937 | 4 | 0.32365 | 1 | -0.0026081 | -260.811 | 107.715 | 0.0013041
|  |  | 6.0723 | 1250.1914 | 5 | 0.43153 | 1 | -0.0024921 | -249.21 | 107.373 | 0.0012461
|  |  | 6.1223 | 1250.1891 | 6 | 0.53942 | 1 | -0.0023764 | -237.644 | 107.046 | 0.0011882
|  |  | 6.1723 | 1250.1868 | 7 | 0.6473 | 1 | -0.013038 | -225.007 | 105.924 | 0.0065191
|  |  | 6.2223 | 1250.1844 | 8 | 0.6973 | 0.99438 | -0.023522 | -218.626 | 104.223 | 0.011695
|  |  | 6.2723 | 1250.1821 | 9 | 0.7473 | 0.98875 | -0.02349 | -213.397 | 102.749 | 0.011613
|  |  | 6.3223 | 1250.1797 | 10 | 0.7973 | 0.98313 | -0.023455 | -208.242 | 101.278 | 0.01153
|  |  | 6.3723 | 1250.1774 | 11 | 0.8473 | 0.9775 | -0.023418 | -203.16 | 99.8078 | 0.011446
|  |  | 6.4223 | 1250.1749 | 12 | 0.8973 | 0.97188 | -0.023378 | -198.151 | 98.3402 | 0.01136
|  |  | 6.4723 | 1250.1726 | 13 | 0.9473 | 0.96625 | -0.023335 | -193.215 | 96.8751 | 0.011274
|  |  | 6.5223 | 1250.1702 | 14 | 0.9973 | 0.96062 | -0.02329 | -188.352 | 95.4126 | 0.011186
|  |  | 6.5723 | 1250.1678 | 15 | 1.0473 | 0.955 | -0.023241 | -183.563 | 93.9529 | 0.011098
|  |  | 6.6223 | 1250.1654 | 16 | 1.0973 | 0.94937 | -0.02319 | -178.845 | 92.4962 | 0.011008
|  |  | 6.6723 | 1250.163 | 17 | 1.1473 | 0.94375 | -0.023136 | -174.201 | 91.0427 | 0.010917
|  |  | 6.7223 | 1250.1606 | 18 | 1.1973 | 0.93812 | -0.023078 | -169.629 | 89.5925 | 0.010825
|  |  | 6.7723 | 1250.1582 | 19 | 1.2473 | 0.9325 | -0.023018 | -165.129 | 88.1459 | 0.010732
|  |  | 6.8223 | 1250.1558 | 20 | 1.2973 | 0.92688 | -0.022954 | -160.701 | 86.703 | 0.010638
|  |  | 6.8973 | 1250.1522 | 21 | 1.3473 | 0.92125 | -0.022888 | -156.345 | 85.2641 | 0.010543
|  |  | 6.9973 | 1250.1473 | 22 | 1.3973 | 0.91563 | -0.022818 | -152.06 | 83.8294 | 0.010446
|  |  | 7.0973 | 1250.1426 | 23 | 1.4473 | 0.91 | -0.022745 | -147.848 | 82.3991 | 0.010349
|  |  | 7.1973 | 1250.1377 | 24 | 1.4973 | 0.90438 | -0.022669 | -143.706 | 80.9733 | 0.01025
|  |  | 7.2973 | 1250.1329 | 25 | 1.5473 | 0.89875 | -0.022589 | -139.635 | 79.5523 | 0.010151
|  |  | 7.3973 | 1250.1281 | 26 | 1.5973 | 0.89312 | -0.022506 | -135.636 | 78.1364 | 0.01005
|  |  | 7.4973 | 1250.1233 | 27 | 1.6473 | 0.8875 | -0.022419 | -131.706 | 76.7257 | 0.0099484
|  |  | 7.5973 | 1250.1184 | 28 | 1.6973 | 0.88187 | -0.022329 | -127.847 | 75.3205 | 0.0098456
|  |  | 7.6973 | 1250.1136 | 29 | 1.7473 | 0.87625 | -0.022235 | -124.058 | 73.921 | 0.0097418
|  |  | 7.7973 | 1250.1088 | 30 | 1.7973 | 0.87062 | -0.022138 | -120.339 | 72.5274 | 0.009637
|  |  | 7.8973 | 1250.1039 | 31 | 1.8473 | 0.865 | -0.022037 | -116.689 | 71.1399 | 0.0095311
|  |  | 7.9973 | 1250.0991 | 32 | 1.8973 | 0.85938 | -0.021933 | -113.109 | 69.7589 | 0.0094242
|  |  | 8.0973 | 1250.0942 | 33 | 1.9473 | 0.85375 | -0.021825 | -109.597 | 68.3845 | 0.0093163
|  |  | 8.1973 | 1250.0895 | 34 | 1.9973 | 0.84813 | -0.021713 | -106.153 | 67.017 | 0.0092075
|  |  | 8.2973 | 1250.0846 | 35 | 2.0473 | 0.8425 | -0.021597 | -102.778 | 65.6566 | 0.0090977
|  |  | 8.3973 | 1250.0798 | 36 | 2.0973 | 0.83688 | -0.021477 | -99.4707 | 64.3036 | 0.0089869
|  |  | 8.4973 | 1250.075 | 37 | 2.1473 | 0.83125 | -0.021354 | -96.2307 | 62.9582 | 0.0088752
|  |  | 8.5973 | 1250.0701 | 38 | 2.1973 | 0.82563 | -0.021226 | -93.0576 | 61.6207 | 0.0087625
|  |  | 8.6973 | 1250.0653 | 39 | 2.2473 | 0.82 | -0.021095 | -89.9513 | 60.2914 | 0.008649
|  |  | 8.7973 | 1250.0604 | 40 | 2.2973 | 0.81437 | -0.02096 | -86.9111 | 58.9704 | 0.0085346
|  |  | 8.8973 | 1250.0557 | 41 | 2.3473 | 0.80875 | -0.020821 | -83.9368 | 57.6581 | 0.0084193
|  |  | 8.9973 | 1250.0508 | 42 | 2.3973 | 0.80312 | -0.020677 | -81.028 | 56.3548 | 0.0083032
|  |  | 9.0973 | 1250.046 | 43 | 2.4473 | 0.7975 | -0.02053 | -78.184 | 55.0606 | 0.0081863
|  |  | 9.1973 | 1250.0411 | 44 | 2.4973 | 0.79187 | -0.020378 | -75.4046 | 53.7759 | 0.0080686
|  |  | 9.2973 | 1250.0364 | 45 | 2.5473 | 0.78625 | -0.020223 | -72.6893 | 52.5009 | 0.0079501
|  |  | 9.3973 | 1250.0315 | 46 | 2.5973 | 0.78063 | -0.020063 | -70.0374 | 51.2359 | 0.0078309
|  |  | 9.4973 | 1250.0266 | 47 | 2.6473 | 0.775 | -0.019899 | -67.4487 | 49.9812 | 0.0077109
|  |  | 9.5973 | 1250.0219 | 48 | 2.6973 | 0.76938 | -0.019731 | -64.9225 | 48.7371 | 0.0075903
|  |  | 9.6973 | 1250.017 | 49 | 2.7473 | 0.76375 | -0.019559 | -62.4583 | 47.5038 | 0.007469
|  |  | 9.7973 | 1250.0122 | 50 | 2.7973 | 0.75813 | -0.019382 | -60.0557 | 46.2816 | 0.0073471
|  |  | 9.8473 | 0 | 51 | 2.8473 | 0.7525 | -0.019202 | -57.714 | 45.0708 | 0.0072246
[5 empty] | 52 | 2.8973 | 0.74687 | -0.019017 | -55.4327 | 43.8716 | 0.0071016
[5 empty] | 53 | 2.9473 | 0.74125 | -0.018828 | -53.2112 | 42.6844 | 0.006978
[5 empty] | 54 | 2.9973 | 0.73562 | -0.018634 | -51.049 | 41.5094 | 0.006854
[5 empty] | 55 | 3.0473 | 0.73 | -0.018437 | -48.9454 | 40.3469 | 0.0067295
[5 empty] | 56 | 3.0973 | 0.72437 | -0.018235 | -46.8998 | 39.1972 | 0.0066046
[5 empty] | 57 | 3.1473 | 0.71875 | -0.018029 | -44.9115 | 38.0606 | 0.0064793
[5 empty] | 58 | 3.1973 | 0.71313 | -0.017819 | -42.9801 | 36.9373 | 0.0063537
[5 empty] | 59 | 3.2473 | 0.7075 | -0.017605 | -41.1047 | 35.8276 | 0.0062278
[5 empty] | 60 | 3.2973 | 0.70188 | -0.017387 | -39.2847 | 34.7318 | 0.0061017
[5 empty] | 61 | 3.3473 | 0.69625 | -0.017164 | -37.5194 | 33.6502 | 0.0059754
[5 empty] | 62 | 3.3973 | 0.69063 | -0.016938 | -35.8082 | 32.583 | 0.0058489
[5 empty] | 63 | 3.4473 | 0.685 | -0.016708 | -34.1503 | 31.5306 | 0.0057223
[5 empty] | 64 | 3.4973 | 0.67937 | -0.016473 | -32.545 | 30.4931 | 0.0055957
[5 empty] | 65 | 3.5473 | 0.67375 | -0.016235 | -30.9915 | 29.4709 | 0.0054691
[5 empty] | 66 | 3.5973 | 0.66812 | -0.015993 | -29.4892 | 28.4641 | 0.0053426
[5 empty] | 67 | 3.6473 | 0.6625 | -0.015747 | -28.0372 | 27.4732 | 0.0052162
[5 empty] | 68 | 3.6973 | 0.65687 | -0.015498 | -26.6348 | 26.4982 | 0.00509
[5 empty] | 69 | 3.7473 | 0.65125 | -0.015244 | -25.2811 | 25.5396 | 0.004964
[5 empty] | 70 | 3.7973 | 0.64563 | -0.014988 | -23.9755 | 24.5974 | 0.0048382
[5 empty] | 71 | 3.8473 | 0.64 | -0.014728 | -22.717 | 23.6719 | 0.0047129
[5 empty] | 72 | 3.8973 | 0.63438 | -0.014464 | -21.5049 | 22.7635 | 0.0045879
[5 empty] | 73 | 3.9473 | 0.62875 | -0.014198 | -20.3384 | 21.8722 | 0.0044634
[5 empty] | 74 | 3.9973 | 0.62313 | -0.013928 | -19.2164 | 20.9984 | 0.0043394
[5 empty] | 75 | 4.0473 | 0.6175 | -0.013655 | -18.1384 | 20.1421 | 0.0042161
[5 empty] | 76 | 4.0973 | 0.61187 | -0.01338 | -17.1032 | 19.3037 | 0.0040934
[5 empty] | 77 | 4.1473 | 0.60625 | -0.013102 | -16.1102 | 18.4833 | 0.0039715
[5 empty] | 78 | 4.1973 | 0.60062 | -0.012821 | -15.1584 | 17.6811 | 0.0038503
[5 empty] | 79 | 4.2473 | 0.595 | -0.012538 | -14.2468 | 16.8973 | 0.00373
[5 empty] | 80 | 4.2973 | 0.58937 | -0.012253 | -13.3747 | 16.1319 | 0.0036107
[5 empty] | 81 | 4.3473 | 0.58375 | -0.011965 | -12.5411 | 15.3853 | 0.0034924
[5 empty] | 82 | 4.3973 | 0.57812 | -0.011676 | -11.745 | 14.6575 | 0.0033752
[5 empty] | 83 | 4.4473 | 0.5725 | -0.011385 | -10.9856 | 13.9485 | 0.0032591
[5 empty] | 84 | 4.4973 | 0.56688 | -0.011093 | -10.262 | 13.2587 | 0.0031442
[5 empty] | 85 | 4.5473 | 0.56125 | -0.0108 | -9.5731 | 12.5879 | 0.0030307
[5 empty] | 86 | 4.5973 | 0.55563 | -0.010505 | -8.9181 | 11.9364 | 0.0029185
[5 empty] | 87 | 4.6473 | 0.55 | -0.01021 | -8.296 | 11.3042 | 0.0028077
[5 empty] | 88 | 4.6973 | 0.54438 | -0.0099142 | -7.7058 | 10.6913 | 0.0026985
[5 empty] | 89 | 4.7473 | 0.53875 | -0.0096181 | -7.1467 | 10.0978 | 0.0025909
[5 empty] | 90 | 4.7973 | 0.53312 | -0.009322 | -6.6177 | 9.5237 | 0.0024849
[5 empty] | 91 | 4.8473 | 0.5275 | -0.0090261 | -6.1177 | 8.9689 | 0.0023806
[5 empty] | 92 | 4.8973 | 0.52187 | -0.0087306 | -5.6459 | 8.4335 | 0.0022782
[5 empty] | 93 | 4.9473 | 0.51625 | -0.008436 | -5.2013 | 7.9174 | 0.0021775
[5 empty] | 94 | 4.9973 | 0.51062 | -0.0081425 | -4.783 | 7.4206 | 0.0020789
[5 empty] | 95 | 5.0473 | 0.505 | -0.0078502 | -4.39 | 6.9429 | 0.0019822
[5 empty] | 96 | 5.0973 | 0.49938 | -0.0075597 | -4.0213 | 6.4844 | 0.0018876
[5 empty] | 97 | 5.1473 | 0.49375 | -0.0072711 | -3.6761 | 6.0447 | 0.0017951
[5 empty] | 98 | 5.1973 | 0.48812 | -0.0069848 | -3.3534 | 5.6239 | 0.0017047
[5 empty] | 99 | 5.2473 | 0.4825 | -0.0067011 | -3.0522 | 5.2217 | 0.0016166
[5 empty] | 100 | 5.2973 | 0.47687 | -0.0064203 | -2.7717 | 4.8379 | 0.0015308
[5 empty] | 101 | 5.3473 | 0.47125 | -0.0061427 | -2.511 | 4.4724 | 0.0014474
[5 empty] | 102 | 5.3973 | 0.46563 | -0.0058686 | -2.269 | 4.1248 | 0.0013663
[5 empty] | 103 | 5.4473 | 0.46 | -0.0055984 | -2.0451 | 3.795 | 0.0012876
[5 empty] | 104 | 5.4973 | 0.45437 | -0.0053324 | -1.8382 | 3.4826 | 0.0012114
[5 empty] | 105 | 5.5473 | 0.44875 | -0.0050709 | -1.6475 | 3.1873 | 0.0011378
[5 empty] | 106 | 5.5973 | 0.44312 | -0.0048141 | -1.4721 | 2.9088 | 0.0010666
[5 empty] | 107 | 5.6473 | 0.4375 | -0.0045625 | -1.3113 | 2.6467 | 0.00099805
[5 empty] | 108 | 5.6973 | 0.43188 | -0.0043163 | -1.1642 | 2.4007 | 0.00093206
[5 empty] | 109 | 5.7473 | 0.42625 | -0.0040759 | -1.03 | 2.1703 | 0.00086867
[5 empty] | 110 | 5.7973 | 0.42063 | -0.0038414 | -0.90798 | 1.9552 | 0.00080789
[5 empty] | 111 | 5.8473 | 0.415 | -0.0036132 | -0.79729 | 1.7548 | 0.00074973
[5 empty] | 112 | 5.8973 | 0.40937 | -0.0033915 | -0.69724 | 1.5687 | 0.00069419
[5 empty] | 113 | 5.9473 | 0.40375 | -0.0031766 | -0.60709 | 1.3965 | 0.00064127
[5 empty] | 114 | 5.9973 | 0.39813 | -0.0029687 | -0.52616 | 1.2375 | 0.00059095
[5 empty] | 115 | 6.0473 | 0.3925 | -0.002768 | -0.45378 | 1.0914 | 0.00054322
[5 empty] | 116 | 6.0973 | 0.38688 | -0.0025748 | -0.38929 | 0.95756 | 0.00049805
[5 empty] | 117 | 6.1473 | 0.38125 | -0.0023891 | -0.33208 | 0.83541 | 0.00045542
[5 empty] | 118 | 6.1973 | 0.37562 | -0.0022112 | -0.28154 | 0.72441 | 0.00041529
[5 empty] | 119 | 6.2473 | 0.37 | -0.0020411 | -0.23712 | 0.62399 | 0.00037761
[5 empty] | 120 | 6.2973 | 0.36438 | -0.0018791 | -0.19826 | 0.53358 | 0.00034235
[5 empty] | 121 | 6.3473 | 0.35875 | -0.0017251 | -0.16446 | 0.45258 | 0.00030944
[5 empty] | 122 | 6.3973 | 0.35313 | -0.0015792 | -0.13522 | 0.38042 | 0.00027884
[5 empty] | 123 | 6.4473 | 0.3475 | -0.0014415 | -0.11009 | 0.3165 | 0.00025047
[5 empty] | 124 | 6.4973 | 0.34187 | -0.001312 | -0.088631 | 0.26026 | 0.00022428
[5 empty] | 125 | 6.5473 | 0.33625 | -0.0011907 | -0.070442 | 0.21111 | 0.00020018
[5 empty] | 126 | 6.5973 | 0.33063 | -0.0010775 | -0.055145 | 0.16849 | 0.00017812
[5 empty] | 127 | 6.6473 | 0.325 | -0.00095995 | -0.043667 | 0.13564 | 0.00015599
[5 empty] | 128 | 6.6973 | 0.325 | -0.00083171 | -0.036296 | 0.11476 | 0.00013515
[5 empty] | 129 | 6.7473 | 0.325 | -0.00070917 | -0.030948 | 0.10033 | 0.00011524
[5 empty] | 130 | 6.7973 | 0.325 | -0.00060184 | -0.026264 | 0.088063 | 9.7799e-05
[5 empty] | 131 | 6.8473 | 0.325 | -0.00061533 | -0.011072 | 0.041215 | 9.999e-05

## 8-lin
| Tension: | 1300 | kN | Tension [kN]
| Angle: | 4 | deg | Deflection Angle [deg]
OrcaFlex 10.0d: BStest2.dat (modified 10:33 AM on 9/23/2016 by OrcaFlex 10.0d)
Fx = | 90.6834 | kN |  |  | #NAME? | E analysis resu | lts --------------- | ------------
Fz = | -1296.8333 | kN | Column A: Arc Length (m) |  | ------- | --------------- | -------------------- | ------------
Other columns: Line1 Shear Force (kN)
Period: t = -5.000 to 10.000s
|  |  |  | Minimum | Key res | ults
|  |  |  | 90.6834 | ------- | ----
|  |  |  | 91.0956 |  |  |  | BS-engine | OrcaFlex
|  |  | 0.16182 | 89.7476 | BS mome | nt at root end. | ...................: | -243.286 | 243.7372
|  |  | 0.26971 | 90.2736 | BS shea | r force at root | end...............: | 90.4227 | 90.6834
|  |  | 0.37759 | 91.3378 | Riser t | ension at root | end................: | 1296.84 | 1297.2682
|  |  | 0.48547 | 90.0498 | Maximum | BS curvature.. | ...................: | 0.019264 | 0.019288 | 99.88%
|  |  | 0.59336 | 87.5565 | Maximum | BS strain at O | D .................: | 0.009578
|  |  | 0.6723 | 0.95146 | Maximum | curvature..... | ...................: | 0.019264 | 0.019288 | 99.88%
|  |  | 0.7223 | 0.97685 | Z-displ | acment of riser | tip...............: | -0.50042
|  |  | 0.7723 | 0.98088
|  |  | 0.8223 | 0.9845
|  |  | 0.8723 | 0.98885
|  |  | 0.9223 | 0.99473 | Results | for combined m | odel (riser and bend | stiffener)
|  |  | 0.9723 | 1.0027 | ------- | --------------- | -------------------- | ------------
|  |  | 1.0223 | 1.0128
|  |  | 1.0723 | 1.0251
|  |  | 1.1223 | 1.0196 | Element | Lenght t | ension element | curvature cur | vature moment | moment | shear shear
|  |  | 1.1723 | 1.0151 | number | coord | angle | end1 end | 2 end1 | end2 | end1 end2 |  |  |  | end1 | end2 | mid
|  |  | 1.2223 | 1.03 | [10 empty] | 0.019512 | 0.019047 | 0.01928 | 98.8%
|  |  | 1.2723 | 1.0437
|  |  | 1.3223 | 1.0543 | 1 | 0.053942 | 1296.84 | 0.0074186 | -0.0024329 | -0.0023353 | -243.535 | -233.77 | 90.5155 | 90.5155 | 0.0024329 | 0.0023353 | 0.0023841
|  |  | 1.3723 | 1.06 | 2 | 0.16182 | 1296.87 | 0.021854 | -0.0023353 | -0.0022381 | -233.77 | -224.04 | 90.1887 | 90.1887 | 0.0023353 | 0.0022381 | 0.0022867
|  |  | 1.4223 | 1.0585 | 3 | 0.26971 | 1296.89 | 0.035689 | -0.0022381 | -0.0021412 | -224.04 | -214.344 | 89.8755 | 89.8755 | 0.0022381 | 0.0021412 | 0.0021897
|  |  | 1.4723 | 1.0669 | 4 | 0.37759 | 1296.91 | 0.048925 | -0.0021412 | -0.0020447 | -214.344 | -204.68 | 89.5759 | 89.5759 | 0.0021412 | 0.0020447 | 0.002093
|  |  | 1.5223 | 1.0823 | 5 | 0.48547 | 1296.93 | 0.061564 | -0.0020447 | -0.0019485 | -204.68 | -195.047 | 89.2898 | 89.2898 | 0.0020447 | 0.0019485 | 0.0019966
|  |  | 1.5723 | 1.1015 | 6 | 0.59336 | 1296.95 | 0.073608 | -0.0019485 | -0.0018525 | -195.047 | -185.444 | 89.0171 | 89.0171 | 0.0019485 | 0.0018525 | 0.0019005
|  |  | 1.6223 | 1.1017 | 7 | 0.6723 | 1297 | 0.10716 | -0.019512 | -0.019047 | -185.444 | -181.031 | 88.2578 | 88.2578 | 0.019512 | 0.019047 | 0.01928
|  |  | 1.6723 | 1.0987 | 8 | 0.7223 | 1297.09 | 0.16235 | -0.019481 | -0.019013 | -181.031 | -176.681 | 87.0085 | 87.0085 | 0.019481 | 0.019013 | 0.019247
|  |  | 1.7223 | 1.108 | 9 | 0.7723 | 1297.17 | 0.21744 | -0.019449 | -0.018977 | -176.681 | -172.393 | 85.7613 | 85.7613 | 0.019449 | 0.018977 | 0.019213
|  |  | 1.7723 | 1.1254 | 10 | 0.8223 | 1297.25 | 0.27243 | -0.019414 | -0.018938 | -172.393 | -168.167 | 84.5164 | 84.5164 | 0.019414 | 0.018938 | 0.019176
|  |  | 1.8223 | 1.1464 | 11 | 0.8723 | 1297.33 | 0.32731 | -0.019377 | -0.018898 | -168.167 | -164.003 | 83.2738 | 83.2738 | 0.019377 | 0.018898 | 0.019138
|  |  | 1.8723 | 1.1467 | 12 | 0.9223 | 1297.41 | 0.38207 | -0.019338 | -0.018854 | -164.003 | -159.901 | 82.0338 | 82.0338 | 0.019338 | 0.018854 | 0.019096
|  |  | 1.9223 | 1.1406 | 13 | 0.9723 | 1297.49 | 0.43672 | -0.019297 | -0.018809 | -159.901 | -155.862 | 80.7964 | 80.7964 | 0.019297 | 0.018809 | 0.019053
|  |  | 1.9723 | 1.1426 | 14 | 1.0223 | 1297.56 | 0.49124 | -0.019253 | -0.018761 | -155.862 | -151.884 | 79.5619 | 79.5619 | 0.019253 | 0.018761 | 0.019007
|  |  | 2.0223 | 1.1471 | 15 | 1.0723 | 1297.64 | 0.54562 | -0.019206 | -0.018711 | -151.884 | -147.967 | 78.3303 | 78.3303 | 0.019206 | 0.018711 | 0.018959
|  |  | 2.0723 | 1.1678 | 16 | 1.1223 | 1297.71 | 0.59986 | -0.019158 | -0.018658 | -147.967 | -144.112 | 77.1019 | 77.1019 | 0.019158 | 0.018658 | 0.018908
|  |  | 2.1223 | 1.1792 | 17 | 1.1723 | 1297.78 | 0.65395 | -0.019106 | -0.018603 | -144.112 | -140.318 | 75.8769 | 75.8769 | 0.019106 | 0.018603 | 0.018855
|  |  | 2.1723 | 1.1752 | 18 | 1.2223 | 1297.85 | 0.70789 | -0.019052 | -0.018546 | -140.318 | -136.585 | 74.6553 | 74.6553 | 0.019052 | 0.018546 | 0.018799
|  |  | 2.2223 | 1.1883 | 19 | 1.2723 | 1297.92 | 0.76166 | -0.018996 | -0.018485 | -136.585 | -132.914 | 73.4373 | 73.4373 | 0.018996 | 0.018485 | 0.018741
|  |  | 2.2723 | 1.1924 | 20 | 1.3223 | 1297.99 | 0.81527 | -0.018937 | -0.018423 | -132.914 | -129.303 | 72.2231 | 72.2231 | 0.018937 | 0.018423 | 0.01868
|  |  | 2.3223 | 1.2003 | 21 | 1.3723 | 1298.06 | 0.86869 | -0.018875 | -0.018357 | -129.303 | -125.752 | 71.0129 | 71.0129 | 0.018875 | 0.018357 | 0.018616
|  |  | 2.3723 | 1.2051 | 22 | 1.4223 | 1298.12 | 0.92193 | -0.018811 | -0.018289 | -125.752 | -122.262 | 69.8069 | 69.8069 | 0.018811 | 0.018289 | 0.01855
|  |  | 2.4223 | 1.1995 | 23 | 1.4723 | 1298.19 | 0.97497 | -0.018744 | -0.018218 | -122.262 | -118.831 | 68.6052 | 68.6052 | 0.018744 | 0.018218 | 0.018481
|  |  | 2.4723 | 1.2155 | 24 | 1.5223 | 1298.25 | 1.0278 | -0.018674 | -0.018145 | -118.831 | -115.461 | 67.408 | 67.408 | 0.018674 | 0.018145 | 0.018409
|  |  | 2.5223 | 1.2262 | 25 | 1.5723 | 1298.31 | 1.0804 | -0.018602 | -0.018068 | -115.461 | -112.15 | 66.2154 | 66.2154 | 0.018602 | 0.018068 | 0.018335
|  |  | 2.5723 | 1.2239 | 26 | 1.6223 | 1298.37 | 1.1329 | -0.018526 | -0.017989 | -112.15 | -108.899 | 65.0278 | 65.0278 | 0.018526 | 0.017989 | 0.018258
|  |  | 2.6223 | 1.2208 | 27 | 1.6723 | 1298.43 | 1.185 | -0.018448 | -0.017907 | -108.899 | -105.707 | 63.8452 | 63.8452 | 0.018448 | 0.017907 | 0.018178
|  |  | 2.6723 | 1.2286 | 28 | 1.7223 | 1298.49 | 1.237 | -0.018367 | -0.017822 | -105.707 | -102.574 | 62.6678 | 62.6678 | 0.018367 | 0.017822 | 0.018095
|  |  | 2.7223 | 1.2397 | 29 | 1.7723 | 1298.54 | 1.2887 | -0.018283 | -0.017735 | -102.574 | -99.4989 | 61.4959 | 61.4959 | 0.018283 | 0.017735 | 0.018009
|  |  | 2.7723 | 1.2463 | 30 | 1.8223 | 1298.6 | 1.3402 | -0.018196 | -0.017644 | -99.499 | -96.4825 | 60.3296 | 60.3296 | 0.018196 | 0.017644 | 0.01792
|  |  | 2.8223 | 1.2602 | 31 | 1.8723 | 1298.65 | 1.3914 | -0.018106 | -0.01755 | -96.4826 | -93.5242 | 59.1691 | 59.1691 | 0.018106 | 0.01755 | 0.017828
|  |  | 2.8723 | 1.2542 | 32 | 1.9223 | 1298.7 | 1.4423 | -0.018012 | -0.017454 | -93.5243 | -90.6236 | 58.0146 | 58.0146 | 0.018012 | 0.017454 | 0.017733
|  |  | 2.9223 | 1.2595 | 33 | 1.9723 | 1298.76 | 1.493 | -0.017916 | -0.017354 | -90.6237 | -87.7804 | 56.8664 | 56.8664 | 0.017916 | 0.017354 | 0.017635
|  |  | 2.9723 | 1.2685 | 34 | 2.0223 | 1298.81 | 1.5434 | -0.017817 | -0.017251 | -87.7805 | -84.9942 | 55.7245 | 55.7245 | 0.017817 | 0.017251 | 0.017534
|  |  | 3.0223 | 1.254 | 35 | 2.0723 | 1298.85 | 1.5935 | -0.017715 | -0.017146 | -84.9944 | -82.2649 | 54.5892 | 54.5892 | 0.017715 | 0.017146 | 0.01743
|  |  | 3.0723 | 1.2673 | 36 | 2.1223 | 1298.9 | 1.6432 | -0.017609 | -0.017037 | -82.265 | -79.592 | 53.4608 | 53.4608 | 0.017609 | 0.017037 | 0.017323
|  |  | 3.1223 | 1.2815 | 37 | 2.1723 | 1298.95 | 1.6927 | -0.0175 | -0.016925 | -79.5921 | -76.9752 | 52.3394 | 52.3394 | 0.0175 | 0.016925 | 0.017212
|  |  | 3.1723 | 1.2698 | 38 | 2.2223 | 1298.99 | 1.7418 | -0.017388 | -0.01681 | -76.9753 | -74.414 | 51.2252 | 51.2252 | 0.017388 | 0.01681 | 0.017099
|  |  | 3.2223 | 1.2643 | 39 | 2.2723 | 1299.03 | 1.7907 | -0.017273 | -0.016691 | -74.4142 | -71.9082 | 50.1185 | 50.1185 | 0.017273 | 0.016691 | 0.016982
|  |  | 3.2723 | 1.2779 | 40 | 2.3223 | 1299.08 | 1.8392 | -0.017155 | -0.01657 | -71.9084 | -69.4574 | 49.0194 | 49.0194 | 0.017155 | 0.01657 | 0.016862
|  |  | 3.3223 | 1.2845 | 41 | 2.3723 | 1299.12 | 1.8873 | -0.017033 | -0.016445 | -69.4576 | -67.0612 | 47.9282 | 47.9282 | 0.017033 | 0.016445 | 0.016739
|  |  | 3.3723 | 1.2779 | 42 | 2.4223 | 1299.16 | 1.9351 | -0.016908 | -0.016317 | -67.0613 | -64.7191 | 46.845 | 46.845 | 0.016908 | 0.016317 | 0.016613
|  |  | 3.4223 | 1.2718 | 43 | 2.4723 | 1299.19 | 1.9825 | -0.016779 | -0.016186 | -64.7192 | -62.4307 | 45.7701 | 45.7701 | 0.016779 | 0.016186 | 0.016483
|  |  | 3.4723 | 1.2804 | 44 | 2.5223 | 1299.23 | 2.0295 | -0.016648 | -0.016052 | -62.4309 | -60.1957 | 44.7037 | 44.7037 | 0.016648 | 0.016052 | 0.01635
|  |  | 3.5223 | 1.2788 | 45 | 2.5723 | 1299.27 | 2.0761 | -0.016513 | -0.015914 | -60.1958 | -58.0135 | 43.6461 | 43.6461 | 0.016513 | 0.015914 | 0.016213
|  |  | 3.5723 | 1.2627 | 46 | 2.6223 | 1299.3 | 2.1224 | -0.016374 | -0.015773 | -58.0137 | -55.8838 | 42.5973 | 42.5973 | 0.016374 | 0.015773 | 0.016074
|  |  | 3.6223 | 1.2668 | 47 | 2.6723 | 1299.34 | 2.1682 | -0.016233 | -0.015629 | -55.884 | -53.8061 | 41.5578 | 41.5578 | 0.016233 | 0.015629 | 0.015931
|  |  | 3.6723 | 1.268 | 48 | 2.7223 | 1299.37 | 2.2137 | -0.016087 | -0.015482 | -53.8063 | -51.7799 | 40.5275 | 40.5275 | 0.016087 | 0.015482 | 0.015784
|  |  | 3.7223 | 1.2634 | 49 | 2.7723 | 1299.4 | 2.2587 | -0.015939 | -0.015331 | -51.78 | -49.8047 | 39.5069 | 39.5069 | 0.015939 | 0.015331 | 0.015635
|  |  | 3.7723 | 1.27 | 50 | 2.8223 | 1299.43 | 2.3032 | -0.015787 | -0.015177 | -49.8049 | -47.8801 | 38.4961 | 38.4961 | 0.015787 | 0.015177 | 0.015482
|  |  | 3.8223 | 1.2666 | 51 | 2.8723 | 1299.46 | 2.3474 | -0.015631 | -0.015019 | -47.8802 | -46.0055 | 37.4953 | 37.4953 | 0.015631 | 0.015019 | 0.015325
|  |  | 3.8723 | 1.2522 | 52 | 2.9223 | 1299.49 | 2.391 | -0.015473 | -0.014859 | -46.0056 | -44.1804 | 36.5047 | 36.5047 | 0.015473 | 0.014859 | 0.015166
|  |  | 3.9223 | 1.2459 | 53 | 2.9723 | 1299.51 | 2.4343 | -0.015311 | -0.014695 | -44.1806 | -42.4043 | 35.5246 | 35.5246 | 0.015311 | 0.014695 | 0.015003
|  |  | 3.9723 | 1.2485 | 54 | 3.0223 | 1299.54 | 2.477 | -0.015145 | -0.014528 | -42.4045 | -40.6767 | 34.5552 | 34.5552 | 0.015145 | 0.014528 | 0.014837
|  |  | 4.0223 | 1.2417 | 55 | 3.0723 | 1299.57 | 2.5193 | -0.014976 | -0.014358 | -40.6769 | -38.9971 | 33.5966 | 33.5966 | 0.014976 | 0.014358 | 0.014667
|  |  | 4.0723 | 1.2279 | 56 | 3.1223 | 1299.59 | 2.561 | -0.014804 | -0.014184 | -38.9972 | -37.3648 | 32.6491 | 32.6491 | 0.014804 | 0.014184 | 0.014494
|  |  | 4.1223 | 1.23 | 57 | 3.1723 | 1299.61 | 2.6023 | -0.014628 | -0.014008 | -37.3649 | -35.7793 | 31.713 | 31.713 | 0.014628 | 0.014008 | 0.014318
|  |  | 4.1723 | 1.2327 | 58 | 3.2223 | 1299.64 | 2.6431 | -0.01445 | -0.013828 | -35.7795 | -34.24 | 30.7884 | 30.7884 | 0.01445 | 0.013828 | 0.014139
|  |  | 4.2223 | 1.2219 | 59 | 3.2723 | 1299.66 | 2.6833 | -0.014268 | -0.013645 | -34.2402 | -32.7464 | 29.8755 | 29.8755 | 0.014268 | 0.013645 | 0.013956
|  |  | 4.2723 | 1.2042 | 60 | 3.3223 | 1299.68 | 2.723 | -0.014082 | -0.013459 | -32.7466 | -31.2979 | 28.9746 | 28.9746 | 0.014082 | 0.013459 | 0.013771
|  |  | 4.3223 | 1.1872 | 61 | 3.3723 | 1299.7 | 2.7622 | -0.013893 | -0.01327 | -31.298 | -29.8937 | 28.0858 | 28.0858 | 0.013893 | 0.01327 | 0.013582
|  |  | 4.3723 | 1.18 | 62 | 3.4223 | 1299.72 | 2.8008 | -0.013702 | -0.013078 | -29.8939 | -28.5334 | 27.2094 | 27.2094 | 0.013702 | 0.013078 | 0.01339
|  |  | 4.4223 | 1.1732 | 63 | 3.4723 | 1299.73 | 2.8389 | -0.013507 | -0.012883 | -28.5336 | -27.2163 | 26.3456 | 26.3456 | 0.013507 | 0.012883 | 0.013195
|  |  | 4.4723 | 1.159 | 64 | 3.5223 | 1299.75 | 2.8764 | -0.013309 | -0.012685 | -27.2164 | -25.9417 | 25.4944 | 25.4944 | 0.013309 | 0.012685 | 0.012997
|  |  | 4.5223 | 1.1504 | 65 | 3.5723 | 1299.77 | 2.9134 | -0.013108 | -0.012485 | -25.9419 | -24.7091 | 24.6563 | 24.6563 | 0.013108 | 0.012485 | 0.012796
|  |  | 4.5723 | 1.1423 | 66 | 3.6223 | 1299.78 | 2.9497 | -0.012904 | -0.012281 | -24.7092 | -23.5177 | 23.8312 | 23.8312 | 0.012904 | 0.012281 | 0.012592
|  |  | 4.6223 | 1.1313 | 67 | 3.6723 | 1299.8 | 2.9855 | -0.012697 | -0.012075 | -23.5178 | -22.3668 | 23.0195 | 23.0195 | 0.012697 | 0.012075 | 0.012386
|  |  | 4.6723 | 1.1153 | 68 | 3.7223 | 1299.81 | 3.0207 | -0.012487 | -0.011867 | -22.367 | -21.2559 | 22.2213 | 22.2213 | 0.012487 | 0.011867 | 0.012177
|  |  | 4.7223 | 1.094 | 69 | 3.7723 | 1299.82 | 3.0553 | -0.012274 | -0.011655 | -21.256 | -20.1842 | 21.4368 | 21.4368 | 0.012274 | 0.011655 | 0.011965
|  |  | 4.7723 | 1.0884 | 70 | 3.8223 | 1299.84 | 3.0892 | -0.012059 | -0.011442 | -20.1843 | -19.151 | 20.6661 | 20.6661 | 0.012059 | 0.011442 | 0.01175
|  |  | 4.8223 | 1.0819 | 71 | 3.8723 | 1299.85 | 3.1226 | -0.011841 | -0.011226 | -19.1512 | -18.1557 | 19.9094 | 19.9094 | 0.011841 | 0.011226 | 0.011534
|  |  | 4.8723 | 1.0599 | 72 | 3.9223 | 1299.86 | 3.1553 | -0.011621 | -0.011007 | -18.1558 | -17.1975 | 19.1669 | 19.1669 | 0.011621 | 0.011007 | 0.011314
|  |  | 4.9223 | 1.0486 | 73 | 3.9723 | 1299.87 | 3.1874 | -0.011398 | -0.010787 | -17.1976 | -16.2757 | 18.4387 | 18.4387 | 0.011398 | 0.010787 | 0.011093
|  |  | 4.9723 | 1.0369 | 74 | 4.0223 | 1299.88 | 3.2189 | -0.011173 | -0.010565 | -16.2758 | -15.3896 | 17.7249 | 17.7249 | 0.011173 | 0.010565 | 0.010869
|  |  | 5.0223 | 1.0156 | 75 | 4.0723 | 1299.89 | 3.2497 | -0.010946 | -0.01034 | -15.3897 | -14.5384 | 17.0258 | 17.0258 | 0.010946 | 0.01034 | 0.010643
|  |  | 5.0723 | 0.99718 | 76 | 4.1223 | 1299.9 | 3.2799 | -0.010717 | -0.010114 | -14.5385 | -13.7215 | 16.3414 | 16.3414 | 0.010717 | 0.010114 | 0.010415
|  |  | 5.1223 | 0.97632 | 77 | 4.1723 | 1299.91 | 3.3094 | -0.010485 | -0.0098864 | -13.7216 | -12.938 | 15.6719 | 15.6719 | 0.010485 | 0.0098864 | 0.010186
|  |  | 5.1723 | 0.94974 | 78 | 4.2223 | 1299.91 | 3.3382 | -0.010252 | -0.0096571 | -12.9381 | -12.1872 | 15.0173 | 15.0173 | 0.010252 | 0.0096571 | 0.0099546
|  |  | 5.2223 | 0.9162 | 79 | 4.2723 | 1299.92 | 3.3664 | -0.010017 | -0.0094264 | -12.1873 | -11.4684 | 14.3778 | 14.3778 | 0.010017 | 0.0094264 | 0.0097219
|  |  | 5.2723 | 0.89598 | 80 | 4.3223 | 1299.93 | 3.3939 | -0.009781 | -0.0091945 | -11.4685 | -10.7809 | 13.7535 | 13.7535 | 0.009781 | 0.0091945 | 0.0094878
|  |  | 5.3223 | 0.89186 | 81 | 4.3723 | 1299.93 | 3.4208 | -0.0095433 | -0.0089615 | -10.781 | -10.1238 | 13.1444 | 13.1444 | 0.0095433 | 0.0089615 | 0.0092524
|  |  | 5.3723 | 0.86957 | 82 | 4.4223 | 1299.94 | 3.4469 | -0.0093044 | -0.0087276 | -10.1239 | -9.4963 | 12.5507 | 12.5507 | 0.0093044 | 0.0087276 | 0.009016
|  |  | 5.4223 | 0.83596 | 83 | 4.4723 | 1299.94 | 3.4724 | -0.0090644 | -0.008493 | -9.4964 | -8.8978 | 11.9723 | 11.9723 | 0.0090644 | 0.008493 | 0.0087787
|  |  | 5.4723 | 0.79987 | 84 | 4.5223 | 1299.95 | 3.4972 | -0.0088235 | -0.0082578 | -8.8979 | -8.3274 | 11.4094 | 11.4094 | 0.0088235 | 0.0082578 | 0.0085407
|  |  | 5.5223 | 0.77216 | 85 | 4.5723 | 1299.95 | 3.5213 | -0.008582 | -0.0080223 | -8.3275 | -7.7844 | 10.862 | 10.862 | 0.008582 | 0.0080223 | 0.0083021
|  |  | 5.5723 | 0.76565 | 86 | 4.6223 | 1299.96 | 3.5448 | -0.0083399 | -0.0077865 | -7.7845 | -7.268 | 10.3301 | 10.3301 | 0.0083399 | 0.0077865 | 0.0080632
|  |  | 5.6223 | 0.73647 | 87 | 4.6723 | 1299.96 | 3.5675 | -0.0080975 | -0.0075508 | -7.2681 | -6.7774 | 9.8137 | 9.8137 | 0.0080975 | 0.0075508 | 0.0078241
|  |  | 5.6723 | 0.70126 | 88 | 4.7223 | 1299.97 | 3.5896 | -0.0078549 | -0.0073153 | -6.7774 | -6.3118 | 9.3129 | 9.3129 | 0.0078549 | 0.0073153 | 0.0075851
|  |  | 5.7223 | 0.67849 | 89 | 4.7723 | 1299.97 | 3.611 | -0.0076125 | -0.0070802 | -6.3119 | -5.8705 | 8.8276 | 8.8276 | 0.0076125 | 0.0070802 | 0.0073463
|  |  | 5.7723 | 0.64932 | 90 | 4.8223 | 1299.97 | 3.6317 | -0.0073703 | -0.0068457 | -5.8706 | -5.4527 | 8.3578 | 8.3578 | 0.0073703 | 0.0068457 | 0.007108
|  |  | 5.8223 | 0.6357 | 91 | 4.8723 | 1299.98 | 3.6517 | -0.0071287 | -0.0066121 | -5.4527 | -5.0576 | 7.9035 | 7.9035 | 0.0071287 | 0.0066121 | 0.0068704
|  |  | 5.8723 | 0.62209 | 92 | 4.9223 | 1299.98 | 3.6711 | -0.0068878 | -0.0063795 | -5.0576 | -4.6844 | 7.4646 | 7.4646 | 0.0068878 | 0.0063795 | 0.0066337
|  |  | 5.9223 | 0.59447 | 93 | 4.9723 | 1299.98 | 3.6897 | -0.0066479 | -0.0061483 | -4.6844 | -4.3324 | 7.0411 | 7.0411 | 0.0066479 | 0.0061483 | 0.0063981
|  |  | 5.9723 | 0.55977 | 94 | 5.0223 | 1299.98 | 3.7077 | -0.0064092 | -0.0059185 | -4.3324 | -4.0008 | 6.6328 | 6.6328 | 0.0064092 | 0.0059185 | 0.0061639
|  |  | 6.0223 | 0.52624 | 95 | 5.0723 | 1299.99 | 3.725 | -0.0061719 | -0.0056906 | -4.0009 | -3.6889 | 6.2397 | 6.2397 | 0.0061719 | 0.0056906 | 0.0059312
|  |  | 6.0723 | 0.50327 | 96 | 5.1223 | 1299.99 | 3.7417 | -0.0059363 | -0.0054646 | -3.6889 | -3.3958 | 5.8617 | 5.8617 | 0.0059363 | 0.0054646 | 0.0057005
|  |  | 6.1223 | 0.48177 | 97 | 5.1723 | 1299.99 | 3.7577 | -0.0057026 | -0.005241 | -3.3959 | -3.121 | 5.4986 | 5.4986 | 0.0057026 | 0.005241 | 0.0054718
|  |  | 6.1723 | 0.45356 | 98 | 5.2223 | 1299.99 | 3.773 | -0.0054712 | -0.0050197 | -3.121 | -2.8635 | 5.1503 | 5.1503 | 0.0054712 | 0.0050197 | 0.0052455
|  |  | 6.2223 | 0.43073 | 99 | 5.2723 | 1299.99 | 3.7877 | -0.0052421 | -0.0048013 | -2.8635 | -2.6227 | 4.8166 | 4.8166 | 0.0052421 | 0.0048013 | 0.0050217
|  |  | 6.2723 | 0.40645 | 100 | 5.3223 | 1299.99 | 3.8018 | -0.0050158 | -0.0045858 | -2.6227 | -2.3979 | 4.4974 | 4.4974 | 0.0050158 | 0.0045858 | 0.0048008
|  |  | 6.3223 | 0.37431 | 101 | 5.3723 | 1299.99 | 3.8152 | -0.0047924 | -0.0043735 | -2.3979 | -2.1883 | 4.1924 | 4.1924 | 0.0047924 | 0.0043735 | 0.0045829
|  |  | 6.3723 | 0.34773 | 102 | 5.4223 | 1299.99 | 3.8281 | -0.0045722 | -0.0041646 | -2.1883 | -1.9932 | 3.9015 | 3.9015 | 0.0045722 | 0.0041646 | 0.0043684
|  |  | 6.4223 | 0.3207 | 103 | 5.4723 | 1299.99 | 3.8403 | -0.0043555 | -0.0039595 | -1.9933 | -1.812 | 3.6245 | 3.6245 | 0.0043555 | 0.0039595 | 0.0041575
|  |  | 6.4723 | 0.30672 | 104 | 5.5223 | 1300 | 3.8519 | -0.0041424 | -0.0037582 | -1.8121 | -1.644 | 3.361 | 3.361 | 0.0041424 | 0.0037582 | 0.0039503
|  |  | 6.5223 | 0.28 | 105 | 5.5723 | 1300 | 3.8629 | -0.0039333 | -0.0035612 | -1.644 | -1.4885 | 3.1108 | 3.1108 | 0.0039333 | 0.0035612 | 0.0037473
|  |  | 6.5723 | 0.2535 | 106 | 5.6223 | 1300 | 3.8734 | -0.0037284 | -0.0033685 | -1.4885 | -1.3448 | 2.8737 | 2.8737 | 0.0037284 | 0.0033685 | 0.0035485
|  |  | 6.6223 | 0.23972 | 107 | 5.6723 | 1300 | 3.8832 | -0.003528 | -0.0031804 | -1.3449 | -1.2124 | 2.6494 | 2.6494 | 0.003528 | 0.0031804 | 0.0033542
|  |  | 6.6723 | 0.21603 | 108 | 5.7223 | 1300 | 3.8926 | -0.0033321 | -0.0029972 | -1.2124 | -1.0905 | 2.4376 | 2.4376 | 0.0033321 | 0.0029972 | 0.0031647
|  |  | 6.7223 | 0.18104 | 109 | 5.7723 | 1300 | 3.9014 | -0.0031412 | -0.0028189 | -1.0905 | -0.97865 | 2.238 | 2.238 | 0.0031412 | 0.0028189 | 0.0029801
|  |  | 6.7723 | 0.15217 | 110 | 5.8223 | 1300 | 3.9097 | -0.0029554 | -0.0026459 | -0.97867 | -0.87616 | 2.0501 | 2.0501 | 0.0029554 | 0.0026459 | 0.0028006
|  |  | 6.8223 | 0.14365 | 111 | 5.8723 | 1300 | 3.9174 | -0.0027749 | -0.0024782 | -0.87618 | -0.78249 | 1.8738 | 1.8738 | 0.0027749 | 0.0024782 | 0.0026266
|  |  | 6.8973 | 0.15747 | 112 | 5.9223 | 1300 | 3.9247 | -0.0025999 | -0.0023161 | -0.7825 | -0.69708 | 1.7086 | 1.7086 | 0.0025999 | 0.0023161 | 0.002458
|  |  | 6.9973 | 0.10795 | 113 | 5.9723 | 1300 | 3.9315 | -0.0024306 | -0.0021596 | -0.69709 | -0.61938 | 1.5541 | 1.5541 | 0.0024306 | 0.0021596 | 0.0022951
|  |  | 7.0973 | 0.07299 | 114 | 6.0223 | 1300 | 3.9379 | -0.0022671 | -0.0020091 | -0.6194 | -0.54889 | 1.4101 | 1.4101 | 0.0022671 | 0.0020091 | 0.0021381
|  |  | 7.1973 | 0.051921 | 115 | 6.0723 | 1300 | 3.9438 | -0.0021097 | -0.0018644 | -0.5489 | -0.4851 | 1.2761 | 1.2761 | 0.0021097 | 0.0018644 | 0.0019871
|  |  | 7.2973 | 0.039097 | 116 | 6.1223 | 1300 | 3.9493 | -0.0019584 | -0.0017259 | -0.48511 | -0.42752 | 1.1517 | 1.1517 | 0.0019584 | 0.0017259 | 0.0018421
|  |  | 7.3973 | 0.025834 | 117 | 6.1723 | 1300 | 3.9543 | -0.0018133 | -0.0015935 | -0.42753 | -0.37571 | 1.0365 | 1.0365 | 0.0018133 | 0.0015935 | 0.0017034
|  |  | 7.4973 | 0.018369 | 118 | 6.2223 | 1300 | 3.959 | -0.0016746 | -0.0014673 | -0.37571 | -0.32921 | 0.93013 | 0.93013 | 0.0016746 | 0.0014673 | 0.001571
|  |  | 7.5973 | 0.014301 | 119 | 6.2723 | 1300 | 3.9633 | -0.0015423 | -0.0013474 | -0.32921 | -0.28761 | 0.83217 | 0.83217 | 0.0015423 | 0.0013474 | 0.0014449
|  |  | 7.6973 | 0.0066271 | 120 | 6.3223 | 1300 | 3.9673 | -0.0014166 | -0.0012338 | -0.28761 | -0.2505 | 0.74219 | 0.74219 | 0.0014166 | 0.0012338 | 0.0013252
|  |  | 7.7973 | 0.0061145 | 121 | 6.3723 | 1300 | 3.9709 | -0.0012974 | -0.0011265 | -0.25051 | -0.21752 | 0.65979 | 0.65979 | 0.0012974 | 0.0011265 | 0.001212
|  |  | 7.8973 | 0.004203 | 122 | 6.4223 | 1300 | 3.9742 | -0.0011848 | -0.0010256 | -0.21752 | -0.1883 | 0.58453 | 0.58453 | 0.0011848 | 0.0010256 | 0.0011052
|  |  | 7.9973 | 0.0037113 | 123 | 6.4723 | 1300 | 3.9773 | -0.0010787 | -0.0009309 | -0.1883 | -0.1625 | 0.51601 | 0.51601 | 0.0010787 | 0.0009309 | 0.0010048
|  |  | 8.0973 | 0.0051584 | 124 | 6.5223 | 1300 | 3.98 | -0.0009792 | -0.00084248 | -0.16251 | -0.13982 | 0.4538 | 0.4538 | 0.0009792 | 0.00084248 | 0.00091084
|  |  | 8.1973 | 0.0025643 | 125 | 6.5723 | 1300 | 3.9825 | -0.00088622 | -0.00076025 | -0.13982 | -0.11994 | 0.39749 | 0.39749 | 0.00088622 | 0.00076025 | 0.00082324
|  |  | 8.2973 | 0.0034725 | 126 | 6.6223 | 1300 | 3.9847 | -0.00079973 | -0.00068416 | -0.11995 | -0.10261 | 0.34667 | 0.34667 | 0.00079973 | 0.00068416 | 0.00074195
|  |  | 8.3973 | 0.0048599 | 127 | 6.6723 | 1300 | 3.9867 | -0.0007017 | -0.00059862 | -0.10262 | -0.087542 | 0.30149 | 0.30149 | 0.0007017 | 0.00059862 | 0.00065016
|  |  | 8.4973 | 0.0031445 | 128 | 6.7223 | 1300 | 3.9884 | -0.00059864 | -0.00050891 | -0.087545 | -0.074423 | 0.26243 | 0.26243 | 0.00059864 | 0.00050891 | 0.00055377
|  |  | 8.5973 | 0.00076397 | 129 | 6.7723 | 1300 | 3.9899 | -0.00050893 | -0.00043055 | -0.074425 | -0.062964 | 0.22922 | 0.22922 | 0.00050893 | 0.00043055 | 0.00046974
|  |  | 8.6973 | 0.0013489 | 130 | 6.8223 | 1300 | 3.9911 | -0.00043057 | -0.0003618 | -0.062966 | -0.05291 | 0.20113 | 0.20113 | 0.00043057 | 0.0003618 | 0.00039618
|  |  | 8.7973 | 0.001823 | 131 | 6.8723 | 1300 | 3.9924 | -0.0005157 | -0.00043151 | -0.052911 | -0.044273 | 0.17276 | 0.17276 | 0.0005157 | 0.00043151 | 0.00047361
|  |  | 8.8973 | 0.00072941 | 132 | 6.9223 | 1300 | 3.9936 | -0.00043152 | -0.00036107 | -0.044274 | -0.037046 | 0.14456 | 0.14456 | 0.00043152 | 0.00036107 | 0.0003963
|  |  | 8.9973 | 0.0039371 | 133 | 6.9723 | 1300 | 3.9947 | -0.00036108 | -0.00030213 | -0.037047 | -0.030999 | 0.12097 | 0.12097 | 0.00036108 | 0.00030213 | 0.00033161
|  |  | 9.0973 | 0.0028145 | 134 | 7.0223 | 1300 | 3.9955 | -0.00030214 | -0.00025281 | -0.031 | -0.025938 | 0.10122 | 0.10122 | 0.00030214 | 0.00025281 | 0.00027748
|  |  | 9.1973 | 0.0022171 | 135 | 7.0723 | 1300 | 3.9963 | -0.00025282 | -0.00021154 | -0.025939 | -0.021704 | 0.084699 | 0.084699 | 0.00025282 | 0.00021154 | 0.00023218
|  |  | 9.2973 | 0.0021817 | 136 | 7.1223 | 1300 | 3.9969 | -0.00021155 | -0.00017701 | -0.021705 | -0.018161 | 0.070874 | 0.070874 | 0.00021155 | 0.00017701 | 0.00019428
|  |  | 9.3973 | 0.0028165 | 137 | 7.1723 | 1300 | 3.9974 | -0.00017702 | -0.00014812 | -0.018162 | -0.015197 | 0.059305 | 0.059305 | 0.00017702 | 0.00014812 | 0.00016257
|  |  | 9.4973 | 0.00057075 | 138 | 7.2223 | 1300 | 3.9978 | -0.00014812 | -0.00012394 | -0.015197 | -0.012716 | 0.049625 | 0.049625 | 0.00014812 | 0.00012394 | 0.00013603
|  |  | 9.5973 | 0.0027919 | 139 | 7.2723 | 1300 | 3.9982 | -0.00012394 | -0.00010371 | -0.012717 | -0.01064 | 0.041524 | 0.041524 | 0.00012394 | 0.00010371 | 0.00011383
|  |  | 9.6973 | 0.0014893 | 140 | 7.3223 | 1300 | 3.9985 | -0.00010371 | -8.6778e-05 | -0.010641 | -0.0089034 | 0.034747 | 0.034747 | 0.00010371 | 8.6778e-05 | 9.5245e-05
|  |  | 9.7973 | 0.0031577 | 141 | 7.3723 | 1300 | 3.9987 | -8.6782e-05 | -7.2613e-05 | -0.0089038 | -0.0074501 | 0.029075 | 0.029075 | 8.6782e-05 | 7.2613e-05 | 7.9697e-05
|  |  | 9.8473 | 0 | 142 | 7.4223 | 1300 | 3.9989 | -7.2616e-05 | -6.0759e-05 | -0.0074504 | -0.0062339 | 0.024329 | 0.024329 | 7.2616e-05 | 6.0759e-05 | 6.6688e-05
[5 empty] | 143 | 7.4723 | 1300 | 3.9991 | -6.0762e-05 | -5.0841e-05 | -0.0062342 | -0.0052163 | 0.020358 | 0.020358 | 6.0762e-05 | 5.0841e-05 | 5.5802e-05
|  |  | OrcaFlex 10.0d: BStest2.dat (modified 10:33 AM on 9/23/2016 by OrcaFlex 10.0d) |  | 144 | 7.5223 | 1300 | 3.9992 | -5.0844e-05 | -4.2542e-05 | -0.0052166 | -0.0043648 | 0.017035 | 0.017035 | 5.0844e-05 | 4.2542e-05 | 4.6693e-05
[5 empty] | 145 | 7.5723 | 1300 | 3.9994 | -4.2544e-05 | -3.5598e-05 | -0.004365 | -0.0036523 | 0.014254 | 0.014254 | 4.2544e-05 | 3.5598e-05 | 3.9071e-05
|  |  | Column A: Arc Length (m) |  | 146 | 7.6223 | 1300 | 3.9995 | -3.5599e-05 | -2.9787e-05 | -0.0036525 | -0.0030561 | 0.011928 | 0.011928 | 3.5599e-05 | 2.9787e-05 | 3.2693e-05
|  |  | Other columns: Line1 Curvature (rad/m) |  | 147 | 7.6723 | 1300 | 3.9996 | -2.9788e-05 | -2.4924e-05 | -0.0030563 | -0.0025572 | 0.0099808 | 0.0099808 | 2.9788e-05 | 2.4924e-05 | 2.7356e-05
|  |  | Period: t = -5.000 to 10.000s |  | 148 | 7.7223 | 1300 | 3.9996 | -2.4926e-05 | -2.0856e-05 | -0.0025574 | -0.0021398 | 0.0083517 | 0.0083517 | 2.4926e-05 | 2.0856e-05 | 2.2891e-05
[5 empty] | 149 | 7.7723 | 1300 | 3.9997 | -2.0857e-05 | -1.7451e-05 | -0.0021399 | -0.0017905 | 0.0069885 | 0.0069885 | 2.0857e-05 | 1.7451e-05 | 1.9154e-05
|  |  | Arc Length (m) | Minimum | 150 | 7.8223 | 1300 | 3.9997 | -1.7452e-05 | -1.4603e-05 | -0.0017906 | -0.0014982 | 0.0058478 | 0.0058478 | 1.7452e-05 | 1.4603e-05 | 1.6027e-05
|  |  | 0 | 0.0024374 | 151 | 7.8723 | 1300 | 3.9998 | -1.4604e-05 | -1.2219e-05 | -0.0014983 | -0.0012537 | 0.0048933 | 0.0048933 | 1.4604e-05 | 1.2219e-05 | 1.3411e-05
|  |  | 0.053942 | 0.0023882 | 152 | 7.9223 | 1300 | 3.9998 | -1.222e-05 | -1.0224e-05 | -0.0012537 | -0.001049 | 0.0040946 | 0.0040946 | 1.222e-05 | 1.0224e-05 | 1.1222e-05
|  |  | 0.16182 | 0.0022917 | 153 | 7.9723 | 1300 | 3.9998 | -1.0225e-05 | -8.5553e-06 | -0.0010491 | -0.00087777 | 0.0034262 | 0.0034262 | 1.0225e-05 | 8.5553e-06 | 9.3901e-06
|  |  | 0.26971 | 0.0021923 | 154 | 8.0223 | 1300 | 3.9999 | -8.5559e-06 | -7.1587e-06 | -0.00087784 | -0.00073449 | 0.002867 | 0.002867 | 8.5559e-06 | 7.1587e-06 | 7.8573e-06
|  |  | 0.37759 | 0.0020973 | 155 | 8.0723 | 1300 | 3.9999 | -7.1593e-06 | -5.9901e-06 | -0.00073454 | -0.00061459 | 0.002399 | 0.002399 | 7.1593e-06 | 5.9901e-06 | 6.5747e-06
|  |  | 0.48547 | 0.002 | 156 | 8.1223 | 1300 | 3.9999 | -5.9906e-06 | -5.0123e-06 | -0.00061464 | -0.00051426 | 0.0020075 | 0.0020075 | 5.9906e-06 | 5.0123e-06 | 5.5015e-06
|  |  | 0.59336 | 0.001905 | 157 | 8.1723 | 1300 | 3.9999 | -5.0127e-06 | -4.1941e-06 | -0.0005143 | -0.00043032 | 0.0016798 | 0.0016798 | 5.0127e-06 | 4.1941e-06 | 4.6034e-06
|  |  | 0.6723 | 0.019288 | 158 | 8.2223 | 1300 | 3.9999 | -4.1945e-06 | -3.5095e-06 | -0.00043035 | -0.00036007 | 0.0014056 | 0.0014056 | 4.1945e-06 | 3.5095e-06 | 3.852e-06
|  |  | 0.7223 | 0.019259 | 159 | 8.2723 | 1300 | 4 | -3.5098e-06 | -2.9366e-06 | -0.0003601 | -0.00030129 | 0.0011762 | 0.0011762 | 3.5098e-06 | 2.9366e-06 | 3.2232e-06
|  |  | 0.7723 | 0.019226 | 160 | 8.3223 | 1300 | 4 | -2.9368e-06 | -2.4572e-06 | -0.00030132 | -0.00025211 | 0.00098421 | 0.00098421 | 2.9368e-06 | 2.4572e-06 | 2.697e-06
|  |  | 0.8223 | 0.019188 | 161 | 8.3723 | 1300 | 4 | -2.4574e-06 | -2.0561e-06 | -0.00025213 | -0.00021095 | 0.00082357 | 0.00082357 | 2.4574e-06 | 2.0561e-06 | 2.2567e-06
|  |  | 0.8723 | 0.01915 | 162 | 8.4223 | 1300 | 4 | -2.0563e-06 | -1.7204e-06 | -0.00021097 | -0.00017651 | 0.00068915 | 0.00068915 | 2.0563e-06 | 1.7204e-06 | 1.8883e-06
|  |  | 0.9223 | 0.019107 | 163 | 8.4723 | 1300 | 4 | -1.7206e-06 | -1.4396e-06 | -0.00017653 | -0.0001477 | 0.00057668 | 0.00057668 | 1.7206e-06 | 1.4396e-06 | 1.5801e-06
|  |  | 0.9723 | 0.019064 | 164 | 8.5223 | 1300 | 4 | -1.4397e-06 | -1.2045e-06 | -0.00014771 | -0.00012358 | 0.00048256 | 0.00048256 | 1.4397e-06 | 1.2045e-06 | 1.3221e-06
|  |  | 1.0223 | 0.019016 | 165 | 8.5723 | 1300 | 4 | -1.2046e-06 | -1.0079e-06 | -0.0001236 | -0.00010341 | 0.00040381 | 0.00040381 | 1.2046e-06 | 1.0079e-06 | 1.1063e-06
|  |  | 1.0723 | 0.018969 | 166 | 8.6223 | 1300 | 4 | -1.008e-06 | -8.4329e-07 | -0.00010342 | -8.6521e-05 | 0.00033792 | 0.00033792 | 1.008e-06 | 8.4329e-07 | 9.2562e-07
|  |  | 1.1223 | 0.018921 | 167 | 8.6723 | 1300 | 4 | -8.4338e-07 | -7.0557e-07 | -8.6531e-05 | -7.2392e-05 | 0.00028278 | 0.00028278 | 8.4338e-07 | 7.0557e-07 | 7.7448e-07
|  |  | 1.1723 | 0.018864 | 168 | 8.7223 | 1300 | 4 | -7.0565e-07 | -5.9033e-07 | -7.24e-05 | -6.0567e-05 | 0.00023665 | 0.00023665 | 7.0565e-07 | 5.9033e-07 | 6.4799e-07
|  |  | 1.2223 | 0.018806 | 169 | 8.7723 | 1300 | 4 | -5.9039e-07 | -4.9388e-07 | -6.0575e-05 | -5.0672e-05 | 0.00019805 | 0.00019805 | 5.9039e-07 | 4.9388e-07 | 5.4214e-07
|  |  | 1.2723 | 0.018749 | 170 | 8.8223 | 1300 | 4 | -4.9394e-07 | -4.1316e-07 | -5.0678e-05 | -4.239e-05 | 0.00016576 | 0.00016576 | 4.9394e-07 | 4.1316e-07 | 4.5355e-07
|  |  | 1.3223 | 0.018687 | 171 | 8.8723 | 1300 | 4 | -4.1321e-07 | -3.456e-07 | -4.2395e-05 | -3.5458e-05 | 0.00013874 | 0.00013874 | 4.1321e-07 | 3.456e-07 | 3.794e-07
|  |  | 1.3723 | 0.018625 | 172 | 8.9223 | 1300 | 4 | -3.4564e-07 | -2.8904e-07 | -3.5463e-05 | -2.9656e-05 | 0.00011614 | 0.00011614 | 3.4564e-07 | 2.8904e-07 | 3.1734e-07
|  |  | 1.4223 | 0.018559 | 173 | 8.9723 | 1300 | 4 | -2.8908e-07 | -2.4169e-07 | -2.9659e-05 | -2.4797e-05 | 9.7245e-05 | 9.7245e-05 | 2.8908e-07 | 2.4169e-07 | 2.6538e-07
|  |  | 1.4723 | 0.018487 | 174 | 9.0223 | 1300 | 4 | -2.4172e-07 | -2.0203e-07 | -2.4801e-05 | -2.0729e-05 | 8.144e-05 | 8.144e-05 | 2.4172e-07 | 2.0203e-07 | 2.2188e-07
|  |  | 1.5223 | 0.018415 | 175 | 9.0723 | 1300 | 4 | -2.0206e-07 | -1.6881e-07 | -2.0731e-05 | -1.732e-05 | 6.8229e-05 | 6.8229e-05 | 2.0206e-07 | 1.6881e-07 | 1.8544e-07
|  |  | 1.5723 | 0.018339 | 176 | 9.1223 | 1300 | 4 | -1.6883e-07 | -1.4096e-07 | -1.7322e-05 | -1.4463e-05 | 5.7189e-05 | 5.7189e-05 | 1.6883e-07 | 1.4096e-07 | 1.549e-07
|  |  | 1.6223 | 0.018268 | 177 | 9.1723 | 1300 | 4 | -1.4098e-07 | -1.1761e-07 | -1.4465e-05 | -1.2067e-05 | 4.7971e-05 | 4.7971e-05 | 1.4098e-07 | 1.1761e-07 | 1.293e-07
|  |  | 1.6723 | 0.018182 | 178 | 9.2223 | 1300 | 4 | -1.1762e-07 | -9.7996e-08 | -1.2068e-05 | -1.0054e-05 | 4.028e-05 | 4.028e-05 | 1.1762e-07 | 9.7996e-08 | 1.0781e-07
|  |  | 1.7223 | 0.018101 | 179 | 9.2723 | 1300 | 4 | -9.8011e-08 | -8.1505e-08 | -1.0056e-05 | -8.3624e-06 | 3.3872e-05 | 3.3872e-05 | 9.8011e-08 | 8.1505e-08 | 8.9758e-08
|  |  | 1.7723 | 0.01801 | 180 | 9.3223 | 1300 | 4 | -8.1518e-08 | -6.7609e-08 | -8.3638e-06 | -6.9367e-06 | 2.8542e-05 | 2.8542e-05 | 8.1518e-08 | 6.7609e-08 | 7.4564e-08
|  |  | 1.8223 | 0.017924 | 181 | 9.3723 | 1300 | 4 | -6.7621e-08 | -5.5867e-08 | -6.9379e-06 | -5.7319e-06 | 2.4119e-05 | 2.4119e-05 | 6.7621e-08 | 5.5867e-08 | 6.1744e-08
|  |  | 1.8723 | 0.017834 | 182 | 9.4223 | 1300 | 4 | -5.5877e-08 | -4.5903e-08 | -5.7329e-06 | -4.7097e-06 | 2.0465e-05 | 2.0465e-05 | 5.5877e-08 | 4.5903e-08 | 5.089e-08
|  |  | 1.9223 | 0.017738 | 183 | 9.4723 | 1300 | 4 | -4.5912e-08 | -3.7401e-08 | -4.7106e-06 | -3.8374e-06 | 1.7464e-05 | 1.7464e-05 | 4.5912e-08 | 3.7401e-08 | 4.1657e-08
|  |  | 1.9723 | 0.017638 | 184 | 9.5223 | 1300 | 4 | -3.7409e-08 | -3.0091e-08 | -3.8382e-06 | -3.0873e-06 | 1.5017e-05 | 1.5017e-05 | 3.7409e-08 | 3.0091e-08 | 3.375e-08
|  |  | 2.0223 | 0.017538 | 185 | 9.5723 | 1300 | 4 | -3.0098e-08 | -2.3738e-08 | -3.088e-06 | -2.4355e-06 | 1.305e-05 | 1.305e-05 | 3.0098e-08 | 2.3738e-08 | 2.6918e-08
|  |  | 2.0723 | 0.017428 | 186 | 9.6223 | 1300 | 4 | -2.3745e-08 | -1.8142e-08 | -2.4362e-06 | -1.8614e-06 | 1.1496e-05 | 1.1496e-05 | 2.3745e-08 | 1.8142e-08 | 2.0943e-08
|  |  | 2.1223 | 0.017328 | 187 | 9.6723 | 1300 | 4 | -1.8148e-08 | -1.3123e-08 | -1.862e-06 | -1.3465e-06 | 1.031e-05 | 1.031e-05 | 1.8148e-08 | 1.3123e-08 | 1.5636e-08
|  |  | 2.1723 | 0.017214 | 188 | 9.7223 | 1300 | 4 | -1.3129e-08 | -8.5228e-09 | -1.347e-06 | -8.7443e-07 | 9.4511e-06 | 9.4511e-06 | 1.3129e-08 | 8.5228e-09 | 1.0826e-08
|  |  | 2.2223 | 0.017099 | 189 | 9.7723 | 1300 | 4 | -8.5275e-09 | -4.1935e-09 | -8.7492e-07 | -4.3026e-07 | 8.8932e-06 | 8.8932e-06 | 8.5275e-09 | 4.1935e-09 | 6.3605e-09
|  |  | 2.2723 | 0.016985 | 190 | 9.8223 | 1300 | 4 | -4.1984e-09 | 2.624e-12 | -4.3076e-07 | 2.6922e-10 | 8.6206e-06 | 8.6206e-06 | 4.1984e-09 | -2.624e-12 | 2.0979e-09
|  |  | 2.3223 | 0.016861
|  |  | 2.3723 | 0.016742
|  |  | 2.4223 | 0.016613
|  |  | 2.4723 | 0.016479 | Node | lenght x | #NAME? | curvature
|  |  | 2.5223 | 0.016351 | number | coord
|  |  | 2.5723 | 0.016212
|  |  | 2.6223 | 0.016074
|  |  | 2.6723 | 0.015926
|  |  | 2.7223 | 0.015783 | 1 | 0 | 0 | 0 | -0.0024329 |  |  | 0.0024329
|  |  | 2.7723 | 0.015631 | 2 | 0.10788 | 0.10804 | -1.3988e-05 | -0.0023353 |  |  | 0.0023353
|  |  | 2.8223 | 0.015478 | 3 | 0.21577 | 0.21607 | -5.5196e-05 | -0.0022381 |  |  | 0.0022381
|  |  | 2.8723 | 0.015326 | 4 | 0.32365 | 0.32411 | -0.00012249 | -0.0021412 |  |  | 0.0021412
|  |  | 2.9223 | 0.015159 | 5 | 0.43153 | 0.43214 | -0.00021474 | -0.0020447 |  |  | 0.0020447
|  |  | 2.9723 | 0.015001 | 6 | 0.53942 | 0.54018 | -0.00033082 | -0.0019485 |  |  | 0.0019485
|  |  | 3.0223 | 0.014834 | 7 | 0.6473 | 0.64821 | -0.00046962 | -0.010682 |  |  | 0.010682
|  |  | 3.0723 | 0.014658 | 8 | 0.6973 | 0.69828 | -0.00056326 | -0.019264 |  |  | 0.019264
|  |  | 3.1223 | 0.014491 | 9 | 0.7473 | 0.74835 | -0.00070514 | -0.019231 |  |  | 0.019231
|  |  | 3.1723 | 0.014315 | 10 | 0.7973 | 0.79842 | -0.00089515 | -0.019196 |  |  | 0.019196
|  |  | 3.2223 | 0.014133 | 11 | 0.8473 | 0.84849 | -0.0011332 | -0.019158 |  |  | 0.019158
|  |  | 3.2723 | 0.013947 | 12 | 0.8973 | 0.89856 | -0.0014193 | -0.019118 |  |  | 0.019118
|  |  | 3.3223 | 0.013766 | 13 | 0.9473 | 0.94863 | -0.0017531 | -0.019076 |  |  | 0.019076
|  |  | 3.3723 | 0.013576 | 14 | 0.9973 | 0.9987 | -0.0021348 | -0.019031 |  |  | 0.019031
|  |  | 3.4223 | 0.013385 | 15 | 1.0473 | 1.0488 | -0.0025641 | -0.018984 |  |  | 0.018984
|  |  | 3.4723 | 0.013185 | 16 | 1.0973 | 1.0988 | -0.0030409 | -0.018934 |  |  | 0.018934
|  |  | 3.5223 | 0.012994 | 17 | 1.1473 | 1.1489 | -0.0035651 | -0.018882 |  |  | 0.018882
|  |  | 3.5723 | 0.012789 | 18 | 1.1973 | 1.199 | -0.0041366 | -0.018828 |  |  | 0.018828
|  |  | 3.6223 | 0.012584 | 19 | 1.2473 | 1.249 | -0.0047552 | -0.018771 |  |  | 0.018771
|  |  | 3.6723 | 0.012379 | 20 | 1.2973 | 1.2991 | -0.0054208 | -0.018711 |  |  | 0.018711
|  |  | 3.7223 | 0.012169 | 21 | 1.3473 | 1.3492 | -0.0061332 | -0.018649 |  |  | 0.018649
|  |  | 3.7723 | 0.011954 | 22 | 1.3973 | 1.3992 | -0.0068923 | -0.018584 |  |  | 0.018584
|  |  | 3.8223 | 0.011744 | 23 | 1.4473 | 1.4493 | -0.007698 | -0.018517 |  |  | 0.018517
|  |  | 3.8723 | 0.011525 | 24 | 1.4973 | 1.4994 | -0.0085499 | -0.018446 |  |  | 0.018446
|  |  | 3.9223 | 0.011306 | 25 | 1.5473 | 1.5494 | -0.0094481 | -0.018373 |  |  | 0.018373
|  |  | 3.9723 | 0.011082 | 26 | 1.5973 | 1.5995 | -0.010392 | -0.018297 |  |  | 0.018297
|  |  | 4.0223 | 0.010862 | 27 | 1.6473 | 1.6496 | -0.011382 | -0.018219 |  |  | 0.018219
|  |  | 4.0723 | 0.010633 | 28 | 1.6973 | 1.6996 | -0.012418 | -0.018137 |  |  | 0.018137
|  |  | 4.1223 | 0.010405 | 29 | 1.7473 | 1.7497 | -0.013499 | -0.018052 |  |  | 0.018052
|  |  | 4.1723 | 0.010176 | 30 | 1.7973 | 1.7997 | -0.014625 | -0.017965 |  |  | 0.017965
|  |  | 4.2223 | 0.0099468 | 31 | 1.8473 | 1.8498 | -0.015796 | -0.017875 |  |  | 0.017875
|  |  | 4.2723 | 0.0097132 | 32 | 1.8973 | 1.8998 | -0.017012 | -0.017781 |  |  | 0.017781
|  |  | 4.3223 | 0.0094795 | 33 | 1.9473 | 1.9499 | -0.018272 | -0.017685 |  |  | 0.017685
|  |  | 4.3723 | 0.0092411 | 34 | 1.9973 | 1.9999 | -0.019577 | -0.017586 |  |  | 0.017586
|  |  | 4.4223 | 0.0090075 | 35 | 2.0473 | 2.05 | -0.020925 | -0.017483 |  |  | 0.017483
|  |  | 4.4723 | 0.008769 | 36 | 2.0973 | 2.1 | -0.022318 | -0.017377 |  |  | 0.017377
|  |  | 4.5223 | 0.0085306 | 37 | 2.1473 | 2.1501 | -0.023753 | -0.017268 |  |  | 0.017268
|  |  | 4.5723 | 0.0082922 | 38 | 2.1973 | 2.2001 | -0.025232 | -0.017157 |  |  | 0.017157
|  |  | 4.6223 | 0.0080538 | 39 | 2.2473 | 2.2502 | -0.026754 | -0.017041 |  |  | 0.017041
|  |  | 4.6723 | 0.0078154 | 40 | 2.2973 | 2.3002 | -0.028319 | -0.016923 |  |  | 0.016923
|  |  | 4.7223 | 0.0075769 | 41 | 2.3473 | 2.3503 | -0.029926 | -0.016801 |  |  | 0.016801
|  |  | 4.7723 | 0.0073338 | 42 | 2.3973 | 2.4003 | -0.031575 | -0.016677 |  |  | 0.016677
|  |  | 4.8223 | 0.0071001 | 43 | 2.4473 | 2.4504 | -0.033266 | -0.016548 |  |  | 0.016548
|  |  | 4.8723 | 0.0068617 | 44 | 2.4973 | 2.5004 | -0.034998 | -0.016417 |  |  | 0.016417
|  |  | 4.9223 | 0.0066233 | 45 | 2.5473 | 2.5505 | -0.036771 | -0.016282 |  |  | 0.016282
|  |  | 4.9723 | 0.0063896 | 46 | 2.5973 | 2.6005 | -0.038585 | -0.016144 |  |  | 0.016144
|  |  | 5.0223 | 0.006156 | 47 | 2.6473 | 2.6505 | -0.040439 | -0.016003 |  |  | 0.016003
|  |  | 5.0723 | 0.0059223 | 48 | 2.6973 | 2.7006 | -0.042334 | -0.015858 |  |  | 0.015858
|  |  | 5.1223 | 0.0056934 | 49 | 2.7473 | 2.7506 | -0.044268 | -0.01571 |  |  | 0.01571
|  |  | 5.1723 | 0.0054646 | 50 | 2.7973 | 2.8006 | -0.046241 | -0.015559 |  |  | 0.015559
|  |  | 5.2223 | 0.0052404 | 51 | 2.8473 | 2.8507 | -0.048253 | -0.015404 |  |  | 0.015404
|  |  | 5.2723 | 0.0050116 | 52 | 2.8973 | 2.9007 | -0.050304 | -0.015246 |  |  | 0.015246
|  |  | 5.3223 | 0.0047922 | 53 | 2.9473 | 2.9507 | -0.052393 | -0.015085 |  |  | 0.015085
|  |  | 5.3723 | 0.0045776 | 54 | 2.9973 | 3.0007 | -0.054519 | -0.01492 |  |  | 0.01492
|  |  | 5.4223 | 0.0043631 | 55 | 3.0473 | 3.0508 | -0.056683 | -0.014752 |  |  | 0.014752
|  |  | 5.4723 | 0.0041533 | 56 | 3.0973 | 3.1008 | -0.058884 | -0.014581 |  |  | 0.014581
|  |  | 5.5223 | 0.0039434 | 57 | 3.1473 | 3.1508 | -0.061122 | -0.014406 |  |  | 0.014406
|  |  | 5.5723 | 0.0037384 | 58 | 3.1973 | 3.2008 | -0.063395 | -0.014229 |  |  | 0.014229
|  |  | 5.6223 | 0.0035477 | 59 | 3.2473 | 3.2508 | -0.065704 | -0.014048 |  |  | 0.014048
|  |  | 5.6723 | 0.0033474 | 60 | 3.2973 | 3.3009 | -0.068048 | -0.013864 |  |  | 0.013864
|  |  | 5.7223 | 0.0031614 | 61 | 3.3473 | 3.3509 | -0.070427 | -0.013676 |  |  | 0.013676
|  |  | 5.7723 | 0.0029755 | 62 | 3.3973 | 3.4009 | -0.07284 | -0.013486 |  |  | 0.013486
|  |  | 5.8223 | 0.0027943 | 63 | 3.4473 | 3.4509 | -0.075286 | -0.013292 |  |  | 0.013292
|  |  | 5.8723 | 0.0026226 | 64 | 3.4973 | 3.5009 | -0.077766 | -0.013096 |  |  | 0.013096
|  |  | 5.9223 | 0.0024557 | 65 | 3.5473 | 3.5509 | -0.080279 | -0.012896 |  |  | 0.012896
|  |  | 5.9723 | 0.0022936 | 66 | 3.5973 | 3.6009 | -0.082824 | -0.012694 |  |  | 0.012694
|  |  | 6.0223 | 0.0021362 | 67 | 3.6473 | 3.6509 | -0.0854 | -0.012489 |  |  | 0.012489
|  |  | 6.0723 | 0.0019836 | 68 | 3.6973 | 3.7009 | -0.088008 | -0.012281 |  |  | 0.012281
|  |  | 6.1223 | 0.0018406 | 69 | 3.7473 | 3.7509 | -0.090647 | -0.01207 |  |  | 0.01207
|  |  | 6.1723 | 0.0017023 | 70 | 3.7973 | 3.8009 | -0.093315 | -0.011857 |  |  | 0.011857
|  |  | 6.2223 | 0.0015688 | 71 | 3.8473 | 3.8509 | -0.096014 | -0.011642 |  |  | 0.011642
|  |  | 6.2723 | 0.0014448 | 72 | 3.8973 | 3.9009 | -0.098741 | -0.011423 |  |  | 0.011423
|  |  | 6.3223 | 0.0013256 | 73 | 3.9473 | 3.9509 | -0.1015 | -0.011203 |  |  | 0.011203
|  |  | 6.3723 | 0.0012112 | 74 | 3.9973 | 4.0009 | -0.10428 | -0.01098 |  |  | 0.01098
|  |  | 6.4223 | 0.0011063 | 75 | 4.0473 | 4.0509 | -0.10709 | -0.010755 |  |  | 0.010755
|  |  | 6.4723 | 0.0010014 | 76 | 4.0973 | 4.1009 | -0.10993 | -0.010528 |  |  | 0.010528
|  |  | 6.5223 | 0.00091553 | 77 | 4.1473 | 4.1509 | -0.1128 | -0.0103 |  |  | 0.0103
|  |  | 6.5723 | 0.00082016 | 78 | 4.1973 | 4.2009 | -0.11569 | -0.010069 |  |  | 0.010069
|  |  | 6.6223 | 0.00074387 | 79 | 4.2473 | 4.2508 | -0.1186 | -0.0098372 |  |  | 0.0098372
|  |  | 6.6723 | 0.0006485 | 80 | 4.2973 | 4.3008 | -0.12154 | -0.0096037 |  |  | 0.0096037
|  |  | 6.7223 | 0.0005579 | 81 | 4.3473 | 4.3508 | -0.12451 | -0.0093689 |  |  | 0.0093689
|  |  | 6.7723 | 0.0004673 | 82 | 4.3973 | 4.4008 | -0.12749 | -0.009133 |  |  | 0.009133
|  |  | 6.8223 | 0.00039577 | 83 | 4.4473 | 4.4508 | -0.13051 | -0.008896 |  |  | 0.008896
|  |  | 6.8973 | 0.00043869 | 84 | 4.4973 | 4.5008 | -0.13354 | -0.0086583 |  |  | 0.0086583
|  |  | 6.9973 | 0.00030994 | 85 | 4.5473 | 4.5507 | -0.13659 | -0.0084199 |  |  | 0.0084199
|  |  | 7.0973 | 0.00021696 | 86 | 4.5973 | 4.6007 | -0.13967 | -0.0081811 |  |  | 0.0081811
|  |  | 7.1973 | 0.00015259 | 87 | 4.6473 | 4.6507 | -0.14276 | -0.007942 |  |  | 0.007942
|  |  | 7.2973 | 0.00010729 | 88 | 4.6973 | 4.7007 | -0.14588 | -0.0077029 |  |  | 0.0077029
|  |  | 7.3973 | 7.8678e-05 | 89 | 4.7473 | 4.7506 | -0.14901 | -0.0074639 |  |  | 0.0074639
|  |  | 7.4973 | 5.2452e-05 | 90 | 4.7973 | 4.8006 | -0.15217 | -0.0072252 |  |  | 0.0072252
|  |  | 7.5973 | 4.0531e-05 | 91 | 4.8473 | 4.8506 | -0.15534 | -0.0069872 |  |  | 0.0069872
|  |  | 7.6973 | 2.861e-05 | 92 | 4.8973 | 4.9005 | -0.15853 | -0.0067499 |  |  | 0.0067499
|  |  | 7.7973 | 1.9073e-05 | 93 | 4.9473 | 4.9505 | -0.16173 | -0.0065137 |  |  | 0.0065137
|  |  | 7.8973 | 1.6689e-05 | 94 | 4.9973 | 5.0005 | -0.16496 | -0.0062787 |  |  | 0.0062787
|  |  | 7.9973 | 9.5367e-06 | 95 | 5.0473 | 5.0504 | -0.16819 | -0.0060452 |  |  | 0.0060452
|  |  | 8.0973 | 9.5367e-06 | 96 | 5.0973 | 5.1004 | -0.17145 | -0.0058135 |  |  | 0.0058135
|  |  | 8.1973 | 7.1526e-06 | 97 | 5.1473 | 5.1504 | -0.17471 | -0.0055836 |  |  | 0.0055836
|  |  | 8.2973 | 4.7684e-06 | 98 | 5.1973 | 5.2003 | -0.178 | -0.0053561 |  |  | 0.0053561
|  |  | 8.3973 | 4.7684e-06 | 99 | 5.2473 | 5.2503 | -0.18129 | -0.0051309 |  |  | 0.0051309
|  |  | 8.4973 | 4.7684e-06 | 100 | 5.2973 | 5.3003 | -0.1846 | -0.0049085 |  |  | 0.0049085
|  |  | 8.5973 | 4.7684e-06 | 101 | 5.3473 | 5.3502 | -0.18792 | -0.0046891 |  |  | 0.0046891
|  |  | 8.6973 | 2.3842e-06 | 102 | 5.3973 | 5.4002 | -0.19125 | -0.0044728 |  |  | 0.0044728
|  |  | 8.7973 | 2.3842e-06 | 103 | 5.4473 | 5.4501 | -0.19459 | -0.00426 |  |  | 0.00426
|  |  | 8.8973 | 4.7684e-06 | 104 | 5.4973 | 5.5001 | -0.19795 | -0.0040509 |  |  | 0.0040509
|  |  | 8.9973 | 2.3842e-06 | 105 | 5.5473 | 5.55 | -0.20131 | -0.0038458 |  |  | 0.0038458
|  |  | 9.0973 | 2.3842e-06 | 106 | 5.5973 | 5.6 | -0.20468 | -0.0036448 |  |  | 0.0036448
|  |  | 9.1973 | 2.3842e-06 | 107 | 5.6473 | 5.65 | -0.20806 | -0.0034482 |  |  | 0.0034482
|  |  | 9.2973 | 2.3842e-06 | 108 | 5.6973 | 5.6999 | -0.21146 | -0.0032563 |  |  | 0.0032563
|  |  | 9.3973 | 2.3842e-06 | 109 | 5.7473 | 5.7499 | -0.21485 | -0.0030692 |  |  | 0.0030692
|  |  | 9.4973 | 0 | 110 | 5.7973 | 5.7998 | -0.21826 | -0.0028872 |  |  | 0.0028872
|  |  | 9.5973 | 2.3842e-06 | 111 | 5.8473 | 5.8498 | -0.22168 | -0.0027104 |  |  | 0.0027104
|  |  | 9.6973 | 2.3842e-06 | 112 | 5.8973 | 5.8997 | -0.2251 | -0.0025391 |  |  | 0.0025391
|  |  | 9.7973 | 0 | 113 | 5.9473 | 5.9497 | -0.22852 | -0.0023733 |  |  | 0.0023733
|  |  | 9.8473 | 1.541e-06 | 114 | 5.9973 | 5.9996 | -0.23196 | -0.0022134 |  |  | 0.0022134
[5 empty] | 115 | 6.0473 | 6.0496 | -0.2354 | -0.0020594 |  |  | 0.0020594
|  |  | OrcaFlex 10.0d: BStest2.dat (modified 10:33 AM on 9/23/2016 by OrcaFlex 10.0d) |  | 116 | 6.0973 | 6.0995 | -0.23884 | -0.0019114 |  |  | 0.0019114
[5 empty] | 117 | 6.1473 | 6.1495 | -0.24229 | -0.0017696 |  |  | 0.0017696
|  |  | Column A: Arc Length (m) |  | 118 | 6.1973 | 6.1994 | -0.24574 | -0.001634 |  |  | 0.001634
|  |  | Other columns: Line1 Bend Moment (kN.m) |  | 119 | 6.2473 | 6.2494 | -0.2492 | -0.0015048 |  |  | 0.0015048
|  |  | Period: t = -5.000 to 10.000s |  | 120 | 6.2973 | 6.2993 | -0.25266 | -0.001382 |  |  | 0.001382
[5 empty] | 121 | 6.3473 | 6.3493 | -0.25612 | -0.0012656 |  |  | 0.0012656
|  |  | Arc Length (m) | Minimum | 122 | 6.3973 | 6.3993 | -0.25959 | -0.0011557 |  |  | 0.0011557
|  |  | 0 | 243.7372 | 123 | 6.4473 | 6.4492 | -0.26306 | -0.0010521 |  |  | 0.0010521
|  |  | 0.053942 | 238.8164 | 124 | 6.4973 | 6.4992 | -0.26653 | -0.00095505 |  |  | 0.00095505
|  |  | 0.16182 | 229.1736 | 125 | 6.5473 | 6.5491 | -0.27001 | -0.00086435 |  |  | 0.00086435
|  |  | 0.26971 | 219.2287 | 126 | 6.5973 | 6.5991 | -0.27349 | -0.00077999 |  |  | 0.00077999
|  |  | 0.37759 | 209.7258 | 127 | 6.6473 | 6.649 | -0.27697 | -0.00069293 |  |  | 0.00069293
|  |  | 0.48547 | 200.002 | 128 | 6.6973 | 6.6989 | -0.28045 | -0.00059863 |  |  | 0.00059863
|  |  | 0.59336 | 190.4991 | 129 | 6.7473 | 6.7489 | -0.28393 | -0.00050892 |  |  | 0.00050892
|  |  | 0.6723 | 1.979 | 130 | 6.7973 | 6.7988 | -0.28741 | -0.00043056 |  |  | 0.00043056
|  |  | 0.7223 | 1.976 | 131 | 6.8473 | 6.8488 | -0.2909 | -0.00043875 |  |  | 0.00043875
|  |  | 0.7723 | 1.9726 | 132 | 6.8973 | 6.8987 | -0.29439 | -0.00043152 |  |  | 0.00043152
|  |  | 0.8223 | 1.9687 | 133 | 6.9473 | 6.9487 | -0.29787 | -0.00036108 |  |  | 0.00036108
|  |  | 0.8723 | 1.9648 | 134 | 6.9973 | 6.9986 | -0.30136 | -0.00030214 |  |  | 0.00030214
|  |  | 0.9223 | 1.9604 | 135 | 7.0473 | 7.0486 | -0.30485 | -0.00025282 |  |  | 0.00025282
|  |  | 0.9723 | 1.956 | 136 | 7.0973 | 7.0986 | -0.30834 | -0.00021155 |  |  | 0.00021155
|  |  | 1.0223 | 1.9511 | 137 | 7.1473 | 7.1485 | -0.31183 | -0.00017702 |  |  | 0.00017702
|  |  | 1.0723 | 1.9462 | 138 | 7.1973 | 7.1985 | -0.31532 | -0.00014812 |  |  | 0.00014812
|  |  | 1.1223 | 1.9413 | 139 | 7.2473 | 7.2484 | -0.31881 | -0.00012394 |  |  | 0.00012394
|  |  | 1.1723 | 1.9354 | 140 | 7.2973 | 7.2983 | -0.3223 | -0.00010371 |  |  | 0.00010371
|  |  | 1.2223 | 1.9295 | 141 | 7.3473 | 7.3483 | -0.32579 | -8.678e-05 |  |  | 8.678e-05
|  |  | 1.2723 | 1.9237 | 142 | 7.3973 | 7.3982 | -0.32928 | -7.2614e-05 |  |  | 7.2614e-05
|  |  | 1.3223 | 1.9173 | 143 | 7.4473 | 7.4482 | -0.33278 | -6.0761e-05 |  |  | 6.0761e-05
|  |  | 1.3723 | 1.911 | 144 | 7.4973 | 7.4981 | -0.33627 | -5.0842e-05 |  |  | 5.0842e-05
|  |  | 1.4223 | 1.9041 | 145 | 7.5473 | 7.5481 | -0.33976 | -4.2543e-05 |  |  | 4.2543e-05
|  |  | 1.4723 | 1.8968 | 146 | 7.5973 | 7.598 | -0.34325 | -3.5599e-05 |  |  | 3.5599e-05
|  |  | 1.5223 | 1.8894 | 147 | 7.6473 | 7.648 | -0.34674 | -2.9787e-05 |  |  | 2.9787e-05
|  |  | 1.5723 | 1.8816 | 148 | 7.6973 | 7.6979 | -0.35024 | -2.4925e-05 |  |  | 2.4925e-05
|  |  | 1.6223 | 1.8743 | 149 | 7.7473 | 7.7479 | -0.35373 | -2.0856e-05 |  |  | 2.0856e-05
|  |  | 1.6723 | 1.8655 | 150 | 7.7973 | 7.7978 | -0.35722 | -1.7452e-05 |  |  | 1.7452e-05
|  |  | 1.7223 | 1.8571 | 151 | 7.8473 | 7.8478 | -0.36071 | -1.4603e-05 |  |  | 1.4603e-05
|  |  | 1.7723 | 1.8478 | 152 | 7.8973 | 7.8977 | -0.36421 | -1.2219e-05 |  |  | 1.2219e-05
|  |  | 1.8223 | 1.839 | 153 | 7.9473 | 7.9477 | -0.3677 | -1.0225e-05 |  |  | 1.0225e-05
|  |  | 1.8723 | 1.8297 | 154 | 7.9973 | 7.9976 | -0.37119 | -8.5556e-06 |  |  | 8.5556e-06
|  |  | 1.9223 | 1.82 | 155 | 8.0473 | 8.0476 | -0.37468 | -7.159e-06 |  |  | 7.159e-06
|  |  | 1.9723 | 1.8097 | 156 | 8.0973 | 8.0975 | -0.37818 | -5.9904e-06 |  |  | 5.9904e-06
|  |  | 2.0223 | 1.7994 | 157 | 8.1473 | 8.1475 | -0.38167 | -5.0125e-06 |  |  | 5.0125e-06
|  |  | 2.0723 | 1.7882 | 158 | 8.1973 | 8.1974 | -0.38516 | -4.1943e-06 |  |  | 4.1943e-06
|  |  | 2.1223 | 1.7779 | 159 | 8.2473 | 8.2474 | -0.38865 | -3.5096e-06 |  |  | 3.5096e-06
|  |  | 2.1723 | 1.7661 | 160 | 8.2973 | 8.2973 | -0.39215 | -2.9367e-06 |  |  | 2.9367e-06
|  |  | 2.2223 | 1.7544 | 161 | 8.3473 | 8.3473 | -0.39564 | -2.4573e-06 |  |  | 2.4573e-06
|  |  | 2.2723 | 1.7427 | 162 | 8.3973 | 8.3972 | -0.39913 | -2.0562e-06 |  |  | 2.0562e-06
|  |  | 2.3223 | 1.7299 | 163 | 8.4473 | 8.4472 | -0.40263 | -1.7205e-06 |  |  | 1.7205e-06
|  |  | 2.3723 | 1.7177 | 164 | 8.4973 | 8.4971 | -0.40612 | -1.4396e-06 |  |  | 1.4396e-06
|  |  | 2.4223 | 1.7045 | 165 | 8.5473 | 8.5471 | -0.40961 | -1.2046e-06 |  |  | 1.2046e-06
|  |  | 2.4723 | 1.6908 | 166 | 8.5973 | 8.597 | -0.4131 | -1.0079e-06 |  |  | 1.0079e-06
|  |  | 2.5223 | 1.6776 | 167 | 8.6473 | 8.647 | -0.4166 | -8.4333e-07 |  |  | 8.4333e-07
|  |  | 2.5723 | 1.6634 | 168 | 8.6973 | 8.6969 | -0.42009 | -7.0561e-07 |  |  | 7.0561e-07
|  |  | 2.6223 | 1.6492 | 169 | 8.7473 | 8.7469 | -0.42358 | -5.9036e-07 |  |  | 5.9036e-07
|  |  | 2.6723 | 1.634 | 170 | 8.7973 | 8.7968 | -0.42707 | -4.9391e-07 |  |  | 4.9391e-07
|  |  | 2.7223 | 1.6194 | 171 | 8.8473 | 8.8468 | -0.43057 | -4.1318e-07 |  |  | 4.1318e-07
|  |  | 2.7723 | 1.6037 | 172 | 8.8973 | 8.8967 | -0.43406 | -3.4562e-07 |  |  | 3.4562e-07
|  |  | 2.8223 | 1.5881 | 173 | 8.9473 | 8.9466 | -0.43755 | -2.8906e-07 |  |  | 2.8906e-07
|  |  | 2.8723 | 1.5724 | 174 | 8.9973 | 8.9966 | -0.44105 | -2.417e-07 |  |  | 2.417e-07
|  |  | 2.9223 | 1.5553 | 175 | 9.0473 | 9.0465 | -0.44454 | -2.0205e-07 |  |  | 2.0205e-07
|  |  | 2.9723 | 1.5391 | 176 | 9.0973 | 9.0965 | -0.44803 | -1.6882e-07 |  |  | 1.6882e-07
|  |  | 3.0223 | 1.522 | 177 | 9.1473 | 9.1464 | -0.45153 | -1.4098e-07 |  |  | 1.4098e-07
|  |  | 3.0723 | 1.5039 | 178 | 9.1973 | 9.1964 | -0.45502 | -1.1762e-07 |  |  | 1.1762e-07
|  |  | 3.1223 | 1.4868 | 179 | 9.2473 | 9.2463 | -0.45851 | -9.8004e-08 |  |  | 9.8004e-08
|  |  | 3.1723 | 1.4687 | 180 | 9.2973 | 9.2963 | -0.462 | -8.1511e-08 |  |  | 8.1511e-08
|  |  | 3.2223 | 1.4501 | 181 | 9.3473 | 9.3462 | -0.4655 | -6.7615e-08 |  |  | 6.7615e-08
|  |  | 3.2723 | 1.431 | 182 | 9.3973 | 9.3962 | -0.46899 | -5.5872e-08 |  |  | 5.5872e-08
|  |  | 3.3223 | 1.4124 | 183 | 9.4473 | 9.4461 | -0.47248 | -4.5908e-08 |  |  | 4.5908e-08
|  |  | 3.3723 | 1.3929 | 184 | 9.4973 | 9.4961 | -0.47597 | -3.7405e-08 |  |  | 3.7405e-08
|  |  | 3.4223 | 1.3733 | 185 | 9.5473 | 9.546 | -0.47947 | -3.0094e-08 |  |  | 3.0094e-08
|  |  | 3.4723 | 1.3527 | 186 | 9.5973 | 9.596 | -0.48296 | -2.3741e-08 |  |  | 2.3741e-08
|  |  | 3.5223 | 1.3332 | 187 | 9.6473 | 9.6459 | -0.48645 | -1.8145e-08 |  |  | 1.8145e-08
|  |  | 3.5723 | 1.3121 | 188 | 9.6973 | 9.6959 | -0.48995 | -1.3126e-08 |  |  | 1.3126e-08
|  |  | 3.6223 | 1.2911 | 189 | 9.7473 | 9.7458 | -0.49344 | -8.5251e-09 |  |  | 8.5251e-09
|  |  | 3.6723 | 1.2701 | 190 | 9.7973 | 9.7958 | -0.49693 | -4.196e-09 |  |  | 4.196e-09
|  |  | 3.7223 | 1.2485 | 191 | 9.8473 | 9.8457 | -0.50042 | 2.624e-12 |  |  | -2.624e-12
|  |  | 3.7723 | 1.2265
|  |  | 3.8223 | 1.205
|  |  | 3.8723 | 1.1825 | Results | for riser
|  |  | 3.9223 | 1.16 | ------- | ----------
|  |  | 3.9723 | 1.137
|  |  | 4.0223 | 1.1145
|  |  | 4.0723 | 1.091 | Element | Lenght t | ension element | curvature cur | vature moment | moment | shear shear
|  |  | 4.1223 | 1.0675 | number | coord | angle | end1 end | 2 end1 | end2 | end1 end2
|  |  | 4.1723 | 1.044
|  |  | 4.2223 | 1.0205
|  |  | 4.2723 | 0.99657
|  |  | 4.3223 | 0.9726 | 1 | 0.053942 | 1296.84 | 0.0074186 | -0.0024329 | -0.0023353 | -0.24961 | -0.2396 | 0.092774 | 0.092774
|  |  | 4.3723 | 0.94814 | 2 | 0.16182 | 1296.87 | 0.021854 | -0.0023353 | -0.0022381 | -0.2396 | -0.22963 | 0.092439 | 0.092439
|  |  | 4.4223 | 0.92416 | 3 | 0.26971 | 1296.89 | 0.035689 | -0.0022381 | -0.0021412 | -0.22963 | -0.21969 | 0.092118 | 0.092118
|  |  | 4.4723 | 0.8997 | 4 | 0.37759 | 1296.91 | 0.048925 | -0.0021412 | -0.0020447 | -0.21969 | -0.20979 | 0.091811 | 0.091811
|  |  | 4.5223 | 0.87524 | 5 | 0.48547 | 1296.93 | 0.061564 | -0.0020447 | -0.0019485 | -0.20979 | -0.19991 | 0.091517 | 0.091517
|  |  | 4.5723 | 0.85078 | 6 | 0.59336 | 1296.95 | 0.073608 | -0.0019485 | -0.0018525 | -0.19991 | -0.19007 | 0.091238 | 0.091238
|  |  | 4.6223 | 0.82632 | 7 | 0.6723 | 1297 | 0.10716 | -0.019512 | -0.019047 | -2.0019 | -1.9543 | 0.95276 | 0.95276
|  |  | 4.6723 | 0.80186 | 8 | 0.7223 | 1297.09 | 0.16235 | -0.019481 | -0.019013 | -1.9988 | -1.9508 | 0.96067 | 0.96067
|  |  | 4.7223 | 0.77739 | 9 | 0.7723 | 1297.17 | 0.21744 | -0.019449 | -0.018977 | -1.9955 | -1.947 | 0.96861 | 0.96861
|  |  | 4.7723 | 0.75244 | 10 | 0.8223 | 1297.25 | 0.27243 | -0.019414 | -0.018938 | -1.9919 | -1.9431 | 0.97654 | 0.97654
|  |  | 4.8223 | 0.72847 | 11 | 0.8723 | 1297.33 | 0.32731 | -0.019377 | -0.018898 | -1.9881 | -1.9389 | 0.98449 | 0.98449
|  |  | 4.8723 | 0.70401 | 12 | 0.9223 | 1297.41 | 0.38207 | -0.019338 | -0.018854 | -1.9841 | -1.9345 | 0.99244 | 0.99244
|  |  | 4.9223 | 0.67955 | 13 | 0.9723 | 1297.49 | 0.43672 | -0.019297 | -0.018809 | -1.9798 | -1.9298 | 1.0004 | 1.0004
|  |  | 4.9723 | 0.65557 | 14 | 1.0223 | 1297.56 | 0.49124 | -0.019253 | -0.018761 | -1.9753 | -1.9249 | 1.0083 | 1.0083
|  |  | 5.0223 | 0.6316 | 15 | 1.0723 | 1297.64 | 0.54562 | -0.019206 | -0.018711 | -1.9706 | -1.9198 | 1.0163 | 1.0163
|  |  | 5.0723 | 0.60763 | 16 | 1.1223 | 1297.71 | 0.59986 | -0.019158 | -0.018658 | -1.9656 | -1.9143 | 1.0242 | 1.0242
|  |  | 5.1223 | 0.58415 | 17 | 1.1723 | 1297.78 | 0.65395 | -0.019106 | -0.018603 | -1.9603 | -1.9087 | 1.0321 | 1.0321
|  |  | 5.1723 | 0.56066 | 18 | 1.2223 | 1297.85 | 0.70789 | -0.019052 | -0.018546 | -1.9548 | -1.9028 | 1.04 | 1.04
|  |  | 5.2223 | 0.53767 | 19 | 1.2723 | 1297.92 | 0.76166 | -0.018996 | -0.018485 | -1.949 | -1.8966 | 1.0479 | 1.0479
|  |  | 5.2723 | 0.51419 | 20 | 1.3223 | 1297.99 | 0.81527 | -0.018937 | -0.018423 | -1.9429 | -1.8901 | 1.0558 | 1.0558
|  |  | 5.3223 | 0.49168 | 21 | 1.3723 | 1298.06 | 0.86869 | -0.018875 | -0.018357 | -1.9366 | -1.8834 | 1.0636 | 1.0636
|  |  | 5.3723 | 0.46967 | 22 | 1.4223 | 1298.12 | 0.92193 | -0.018811 | -0.018289 | -1.93 | -1.8764 | 1.0714 | 1.0714
|  |  | 5.4223 | 0.44765 | 23 | 1.4723 | 1298.19 | 0.97497 | -0.018744 | -0.018218 | -1.9231 | -1.8692 | 1.0791 | 1.0791
|  |  | 5.4723 | 0.42612 | 24 | 1.5223 | 1298.25 | 1.0278 | -0.018674 | -0.018145 | -1.916 | -1.8616 | 1.0869 | 1.0869
|  |  | 5.5223 | 0.4046 | 25 | 1.5723 | 1298.31 | 1.0804 | -0.018602 | -0.018068 | -1.9085 | -1.8538 | 1.0945 | 1.0945
|  |  | 5.5723 | 0.38356 | 26 | 1.6223 | 1298.37 | 1.1329 | -0.018526 | -0.017989 | -1.9008 | -1.8457 | 1.1021 | 1.1021
|  |  | 5.6223 | 0.36399 | 27 | 1.6723 | 1298.43 | 1.185 | -0.018448 | -0.017907 | -1.8928 | -1.8373 | 1.1097 | 1.1097
|  |  | 5.6723 | 0.34344 | 28 | 1.7223 | 1298.49 | 1.237 | -0.018367 | -0.017822 | -1.8844 | -1.8286 | 1.1172 | 1.1172
|  |  | 5.7223 | 0.32436 | 29 | 1.7723 | 1298.54 | 1.2887 | -0.018283 | -0.017735 | -1.8758 | -1.8196 | 1.1246 | 1.1246
|  |  | 5.7723 | 0.30528 | 30 | 1.8223 | 1298.6 | 1.3402 | -0.018196 | -0.017644 | -1.8669 | -1.8103 | 1.1319 | 1.1319
|  |  | 5.8223 | 0.28669 | 31 | 1.8723 | 1298.65 | 1.3914 | -0.018106 | -0.01755 | -1.8576 | -1.8007 | 1.1392 | 1.1392
|  |  | 5.8723 | 0.26908 | 32 | 1.9223 | 1298.7 | 1.4423 | -0.018012 | -0.017454 | -1.8481 | -1.7908 | 1.1464 | 1.1464
|  |  | 5.9223 | 0.25196 | 33 | 1.9723 | 1298.76 | 1.493 | -0.017916 | -0.017354 | -1.8382 | -1.7805 | 1.1535 | 1.1535
|  |  | 5.9723 | 0.23532 | 34 | 2.0223 | 1298.81 | 1.5434 | -0.017817 | -0.017251 | -1.828 | -1.77 | 1.1605 | 1.1605
|  |  | 6.0223 | 0.21918 | 35 | 2.0723 | 1298.85 | 1.5935 | -0.017715 | -0.017146 | -1.8175 | -1.7591 | 1.1673 | 1.1673
|  |  | 6.0723 | 0.20352 | 36 | 2.1223 | 1298.9 | 1.6432 | -0.017609 | -0.017037 | -1.8067 | -1.748 | 1.1741 | 1.1741
|  |  | 6.1223 | 0.18884 | 37 | 2.1723 | 1298.95 | 1.6927 | -0.0175 | -0.016925 | -1.7955 | -1.7365 | 1.1807 | 1.1807
|  |  | 6.1723 | 0.17466 | 38 | 2.2223 | 1298.99 | 1.7418 | -0.017388 | -0.01681 | -1.784 | -1.7247 | 1.1872 | 1.1872
|  |  | 6.2223 | 0.16096 | 39 | 2.2723 | 1299.03 | 1.7907 | -0.017273 | -0.016691 | -1.7722 | -1.7125 | 1.1936 | 1.1936
|  |  | 6.2723 | 0.14824 | 40 | 2.3223 | 1299.08 | 1.8392 | -0.017155 | -0.01657 | -1.7601 | -1.7001 | 1.1998 | 1.1998
|  |  | 6.3223 | 0.13601 | 41 | 2.3723 | 1299.12 | 1.8873 | -0.017033 | -0.016445 | -1.7476 | -1.6873 | 1.2059 | 1.2059
|  |  | 6.3723 | 0.12427 | 42 | 2.4223 | 1299.16 | 1.9351 | -0.016908 | -0.016317 | -1.7347 | -1.6742 | 1.2118 | 1.2118
|  |  | 6.4223 | 0.1135 | 43 | 2.4723 | 1299.19 | 1.9825 | -0.016779 | -0.016186 | -1.7216 | -1.6607 | 1.2175 | 1.2175
|  |  | 6.4723 | 0.10274 | 44 | 2.5223 | 1299.23 | 2.0295 | -0.016648 | -0.016052 | -1.7081 | -1.6469 | 1.2231 | 1.2231
|  |  | 6.5223 | 0.093933 | 45 | 2.5723 | 1299.27 | 2.0761 | -0.016513 | -0.015914 | -1.6942 | -1.6328 | 1.2284 | 1.2284
|  |  | 6.5723 | 0.084148 | 46 | 2.6223 | 1299.3 | 2.1224 | -0.016374 | -0.015773 | -1.68 | -1.6183 | 1.2336 | 1.2336
|  |  | 6.6223 | 0.076321 | 47 | 2.6723 | 1299.34 | 2.1682 | -0.016233 | -0.015629 | -1.6655 | -1.6035 | 1.2385 | 1.2385
|  |  | 6.6723 | 0.066536 | 48 | 2.7223 | 1299.37 | 2.2137 | -0.016087 | -0.015482 | -1.6506 | -1.5884 | 1.2432 | 1.2432
|  |  | 6.7223 | 0.05724 | 49 | 2.7723 | 1299.4 | 2.2587 | -0.015939 | -0.015331 | -1.6353 | -1.5729 | 1.2477 | 1.2477
|  |  | 6.7723 | 0.047945 | 50 | 2.8223 | 1299.43 | 2.3032 | -0.015787 | -0.015177 | -1.6197 | -1.5571 | 1.2519 | 1.2519
|  |  | 6.8223 | 0.040606 | 51 | 2.8723 | 1299.46 | 2.3474 | -0.015631 | -0.015019 | -1.6038 | -1.541 | 1.2559 | 1.2559
|  |  | 6.8973 | 0.04501 | 52 | 2.9223 | 1299.49 | 2.391 | -0.015473 | -0.014859 | -1.5875 | -1.5245 | 1.2597 | 1.2597
|  |  | 6.9973 | 0.0318 | 53 | 2.9723 | 1299.51 | 2.4343 | -0.015311 | -0.014695 | -1.5709 | -1.5077 | 1.2631 | 1.2631
|  |  | 7.0973 | 0.02226 | 54 | 3.0223 | 1299.54 | 2.477 | -0.015145 | -0.014528 | -1.5539 | -1.4906 | 1.2663 | 1.2663
|  |  | 7.1973 | 0.015656 | 55 | 3.0723 | 1299.57 | 2.5193 | -0.014976 | -0.014358 | -1.5366 | -1.4731 | 1.2691 | 1.2691
|  |  | 7.2973 | 0.011008 | 56 | 3.1223 | 1299.59 | 2.561 | -0.014804 | -0.014184 | -1.5189 | -1.4553 | 1.2716 | 1.2716
|  |  | 7.3973 | 0.0080724 | 57 | 3.1723 | 1299.61 | 2.6023 | -0.014628 | -0.014008 | -1.5009 | -1.4372 | 1.2739 | 1.2739
|  |  | 7.4973 | 0.0053816 | 58 | 3.2223 | 1299.64 | 2.6431 | -0.01445 | -0.013828 | -1.4825 | -1.4187 | 1.2757 | 1.2757
|  |  | 7.5973 | 0.0041585 | 59 | 3.2723 | 1299.66 | 2.6833 | -0.014268 | -0.013645 | -1.4638 | -1.4 | 1.2772 | 1.2772
|  |  | 7.6973 | 0.0029354 | 60 | 3.3223 | 1299.68 | 2.723 | -0.014082 | -0.013459 | -1.4448 | -1.3809 | 1.2784 | 1.2784
|  |  | 7.7973 | 0.0019569 | 61 | 3.3723 | 1299.7 | 2.7622 | -0.013893 | -0.01327 | -1.4255 | -1.3615 | 1.2792 | 1.2792
|  |  | 7.8973 | 0.0017123 | 62 | 3.4223 | 1299.72 | 2.8008 | -0.013702 | -0.013078 | -1.4058 | -1.3418 | 1.2795 | 1.2795
|  |  | 7.9973 | 0.00097847 | 63 | 3.4723 | 1299.73 | 2.8389 | -0.013507 | -0.012883 | -1.3858 | -1.3218 | 1.2795 | 1.2795
|  |  | 8.0973 | 0.00097847 | 64 | 3.5223 | 1299.75 | 2.8764 | -0.013309 | -0.012685 | -1.3655 | -1.3015 | 1.2791 | 1.2791
|  |  | 8.1973 | 0.00073385 | 65 | 3.5723 | 1299.77 | 2.9134 | -0.013108 | -0.012485 | -1.3448 | -1.2809 | 1.2782 | 1.2782
|  |  | 8.2973 | 0.00048923 | 66 | 3.6223 | 1299.78 | 2.9497 | -0.012904 | -0.012281 | -1.3239 | -1.2601 | 1.2769 | 1.2769
|  |  | 8.3973 | 0.00048923 | 67 | 3.6723 | 1299.8 | 2.9855 | -0.012697 | -0.012075 | -1.3027 | -1.2389 | 1.2751 | 1.2751
|  |  | 8.4973 | 0.00048923 | 68 | 3.7223 | 1299.81 | 3.0207 | -0.012487 | -0.011867 | -1.2812 | -1.2175 | 1.2728 | 1.2728
|  |  | 8.5973 | 0.00048923 | 69 | 3.7723 | 1299.82 | 3.0553 | -0.012274 | -0.011655 | -1.2593 | -1.1958 | 1.27 | 1.27
|  |  | 8.6973 | 0.00024462 | 70 | 3.8223 | 1299.84 | 3.0892 | -0.012059 | -0.011442 | -1.2373 | -1.1739 | 1.2668 | 1.2668
|  |  | 8.7973 | 0.00024462 | 71 | 3.8723 | 1299.85 | 3.1226 | -0.011841 | -0.011226 | -1.2149 | -1.1518 | 1.263 | 1.263
|  |  | 8.8973 | 0.00048923 | 72 | 3.9223 | 1299.86 | 3.1553 | -0.011621 | -0.011007 | -1.1923 | -1.1294 | 1.2587 | 1.2587
|  |  | 8.9973 | 0.00024462 | 73 | 3.9723 | 1299.87 | 3.1874 | -0.011398 | -0.010787 | -1.1695 | -1.1068 | 1.2538 | 1.2538
|  |  | 9.0973 | 0.00024462 | 74 | 4.0223 | 1299.88 | 3.2189 | -0.011173 | -0.010565 | -1.1464 | -1.0839 | 1.2484 | 1.2484
|  |  | 9.1973 | 0.00024462 | 75 | 4.0723 | 1299.89 | 3.2497 | -0.010946 | -0.01034 | -1.123 | -1.0609 | 1.2424 | 1.2424
|  |  | 9.2973 | 0.00024462 | 76 | 4.1223 | 1299.9 | 3.2799 | -0.010717 | -0.010114 | -1.0995 | -1.0377 | 1.2359 | 1.2359
|  |  | 9.3973 | 0.00024462 | 77 | 4.1723 | 1299.91 | 3.3094 | -0.010485 | -0.0098864 | -1.0758 | -1.0144 | 1.2287 | 1.2287
|  |  | 9.4973 | 0 | 78 | 4.2223 | 1299.91 | 3.3382 | -0.010252 | -0.0096571 | -1.0519 | -0.99082 | 1.2209 | 1.2209
|  |  | 9.5973 | 0.00024462 | 79 | 4.2723 | 1299.92 | 3.3664 | -0.010017 | -0.0094264 | -1.0278 | -0.96715 | 1.2125 | 1.2125
|  |  | 9.6973 | 0.00024462 | 80 | 4.3223 | 1299.93 | 3.3939 | -0.009781 | -0.0091945 | -1.0035 | -0.94336 | 1.2035 | 1.2035
|  |  | 9.7973 | 0 | 81 | 4.3723 | 1299.93 | 3.4208 | -0.0095433 | -0.0089615 | -0.97914 | -0.91945 | 1.1938 | 1.1938
|  |  | 9.8473 | 0 | 82 | 4.4223 | 1299.94 | 3.4469 | -0.0093044 | -0.0087276 | -0.95463 | -0.89546 | 1.1835 | 1.1835
[5 empty] | 83 | 4.4723 | 1299.94 | 3.4724 | -0.0090644 | -0.008493 | -0.93001 | -0.87138 | 1.1725 | 1.1725
|  |  | OrcaFlex 10.0d: BStest2.dat (modified 10:33 AM on 9/23/2016 by OrcaFlex 10.0d) |  | 84 | 4.5223 | 1299.95 | 3.4972 | -0.0088235 | -0.0082578 | -0.9053 | -0.84725 | 1.1608 | 1.1608
[5 empty] | 85 | 4.5723 | 1299.95 | 3.5213 | -0.008582 | -0.0080223 | -0.88051 | -0.82309 | 1.1485 | 1.1485
|  |  | Column A: Arc Length (m) |  | 86 | 4.6223 | 1299.96 | 3.5448 | -0.0083399 | -0.0077865 | -0.85567 | -0.7989 | 1.1355 | 1.1355
|  |  | Other columns: Line1 Effective Tension (kN) |  | 87 | 4.6723 | 1299.96 | 3.5675 | -0.0080975 | -0.0075508 | -0.8308 | -0.77471 | 1.1218 | 1.1218
|  |  | Period: t = -5.000 to 10.000s |  | 88 | 4.7223 | 1299.97 | 3.5896 | -0.0078549 | -0.0073153 | -0.80592 | -0.75055 | 1.1074 | 1.1074
[5 empty] | 89 | 4.7723 | 1299.97 | 3.611 | -0.0076125 | -0.0070802 | -0.78104 | -0.72642 | 1.0923 | 1.0923
|  |  | Arc Length (m) | Minimum | 90 | 4.8223 | 1299.97 | 3.6317 | -0.0073703 | -0.0068457 | -0.7562 | -0.70237 | 1.0766 | 1.0766
|  |  | 0 | 1297.2682 | 91 | 4.8723 | 1299.98 | 3.6517 | -0.0071287 | -0.0066121 | -0.7314 | -0.6784 | 1.0601 | 1.0601
|  |  | 0.053942 | 1297.2804 | 92 | 4.9223 | 1299.98 | 3.6711 | -0.0068878 | -0.0063795 | -0.70669 | -0.65454 | 1.043 | 1.043
|  |  | 0.16182 | 1297.304 | 93 | 4.9723 | 1299.98 | 3.6897 | -0.0066479 | -0.0061483 | -0.68207 | -0.63081 | 1.0252 | 1.0252
|  |  | 0.26971 | 1297.3265 | 94 | 5.0223 | 1299.98 | 3.7077 | -0.0064092 | -0.0059185 | -0.65758 | -0.60724 | 1.0067 | 1.0067
|  |  | 0.37759 | 1297.348 | 95 | 5.0723 | 1299.99 | 3.725 | -0.0061719 | -0.0056906 | -0.63323 | -0.58386 | 0.98759 | 0.98759
|  |  | 0.48547 | 1297.3684 | 96 | 5.1223 | 1299.99 | 3.7417 | -0.0059363 | -0.0054646 | -0.60906 | -0.56067 | 0.9678 | 0.9678
|  |  | 0.59336 | 1297.3879 | 97 | 5.1723 | 1299.99 | 3.7577 | -0.0057026 | -0.005241 | -0.58509 | -0.53772 | 0.94738 | 0.94738
|  |  | 0.6723 | 1300.3451 | 98 | 5.2223 | 1299.99 | 3.773 | -0.0054712 | -0.0050197 | -0.56134 | -0.51503 | 0.92633 | 0.92633
|  |  | 0.7223 | 1300.3442 | 99 | 5.2723 | 1299.99 | 3.7877 | -0.0052421 | -0.0048013 | -0.53784 | -0.49261 | 0.90469 | 0.90469
|  |  | 0.7723 | 1300.3434 | 100 | 5.3223 | 1299.99 | 3.8018 | -0.0050158 | -0.0045858 | -0.51462 | -0.4705 | 0.88246 | 0.88246
|  |  | 0.8223 | 1300.3424 | 101 | 5.3723 | 1299.99 | 3.8152 | -0.0047924 | -0.0043735 | -0.4917 | -0.44872 | 0.85968 | 0.85968
|  |  | 0.8723 | 1300.3416 | 102 | 5.4223 | 1299.99 | 3.8281 | -0.0045722 | -0.0041646 | -0.46911 | -0.42729 | 0.83637 | 0.83637
|  |  | 0.9223 | 1300.3407 | 103 | 5.4723 | 1299.99 | 3.8403 | -0.0043555 | -0.0039595 | -0.44687 | -0.40624 | 0.81257 | 0.81257
|  |  | 0.9723 | 1300.3398 | 104 | 5.5223 | 1300 | 3.8519 | -0.0041424 | -0.0037582 | -0.42501 | -0.3856 | 0.7883 | 0.7883
|  |  | 1.0223 | 1300.339 | 105 | 5.5723 | 1300 | 3.8629 | -0.0039333 | -0.0035612 | -0.40356 | -0.36538 | 0.76361 | 0.76361
|  |  | 1.0723 | 1300.338 | 106 | 5.6223 | 1300 | 3.8734 | -0.0037284 | -0.0033685 | -0.38254 | -0.34561 | 0.73852 | 0.73852
|  |  | 1.1223 | 1300.3372 | 107 | 5.6723 | 1300 | 3.8832 | -0.003528 | -0.0031804 | -0.36197 | -0.32631 | 0.71309 | 0.71309
|  |  | 1.1723 | 1300.3363 | 108 | 5.7223 | 1300 | 3.8926 | -0.0033321 | -0.0029972 | -0.34188 | -0.30751 | 0.68736 | 0.68736
|  |  | 1.2223 | 1300.3354 | 109 | 5.7723 | 1300 | 3.9014 | -0.0031412 | -0.0028189 | -0.32229 | -0.28922 | 0.66138 | 0.66138
|  |  | 1.2723 | 1300.3346 | 110 | 5.8223 | 1300 | 3.9097 | -0.0029554 | -0.0026459 | -0.30323 | -0.27147 | 0.6352 | 0.6352
|  |  | 1.3223 | 1300.3337 | 111 | 5.8723 | 1300 | 3.9174 | -0.0027749 | -0.0024782 | -0.28471 | -0.25426 | 0.60886 | 0.60886
|  |  | 1.3723 | 1300.3329 | 112 | 5.9223 | 1300 | 3.9247 | -0.0025999 | -0.0023161 | -0.26675 | -0.23763 | 0.58244 | 0.58244
|  |  | 1.4223 | 1300.332 | 113 | 5.9723 | 1300 | 3.9315 | -0.0024306 | -0.0021596 | -0.24938 | -0.22158 | 0.55598 | 0.55598
|  |  | 1.4723 | 1300.3312 | 114 | 6.0223 | 1300 | 3.9379 | -0.0022671 | -0.0020091 | -0.23261 | -0.20613 | 0.52955 | 0.52955
|  |  | 1.5223 | 1300.3303 | 115 | 6.0723 | 1300 | 3.9438 | -0.0021097 | -0.0018644 | -0.21645 | -0.19129 | 0.50321 | 0.50321
|  |  | 1.5723 | 1300.3293 | 116 | 6.1223 | 1300 | 3.9493 | -0.0019584 | -0.0017259 | -0.20093 | -0.17708 | 0.47702 | 0.47702
|  |  | 1.6223 | 1300.3285 | 117 | 6.1723 | 1300 | 3.9543 | -0.0018133 | -0.0015935 | -0.18604 | -0.16349 | 0.45104 | 0.45104
|  |  | 1.6723 | 1300.3276 | 118 | 6.2223 | 1300 | 3.959 | -0.0016746 | -0.0014673 | -0.17181 | -0.15055 | 0.42535 | 0.42535
|  |  | 1.7223 | 1300.3268 | 119 | 6.2723 | 1300 | 3.9633 | -0.0015423 | -0.0013474 | -0.15824 | -0.13824 | 0.4 | 0.4
|  |  | 1.7723 | 1300.3259 | 120 | 6.3223 | 1300 | 3.9673 | -0.0014166 | -0.0012338 | -0.14534 | -0.12659 | 0.37506 | 0.37506
|  |  | 1.8223 | 1300.3251 | 121 | 6.3723 | 1300 | 3.9709 | -0.0012974 | -0.0011265 | -0.13311 | -0.11558 | 0.35059 | 0.35059
|  |  | 1.8723 | 1300.3241 | 122 | 6.4223 | 1300 | 3.9742 | -0.0011848 | -0.0010256 | -0.12156 | -0.10522 | 0.32665 | 0.32665
|  |  | 1.9223 | 1300.3232 | 123 | 6.4723 | 1300 | 3.9773 | -0.0010787 | -0.0009309 | -0.11067 | -0.09551 | 0.30328 | 0.30328
|  |  | 1.9723 | 1300.3224 | 124 | 6.5223 | 1300 | 3.98 | -0.0009792 | -0.00084248 | -0.10047 | -0.086438 | 0.28055 | 0.28055
|  |  | 2.0223 | 1300.3214 | 125 | 6.5723 | 1300 | 3.9825 | -0.00088622 | -0.00076025 | -0.090927 | -0.078002 | 0.25849 | 0.25849
|  |  | 2.0723 | 1300.3206 | 126 | 6.6223 | 1300 | 3.9847 | -0.00079973 | -0.00068416 | -0.082052 | -0.070195 | 0.23715 | 0.23715
|  |  | 2.1223 | 1300.3196 | 127 | 6.6723 | 1300 | 3.9867 | -0.0007017 | -0.00059862 | -0.071994 | -0.061418 | 0.21152 | 0.21152
|  |  | 2.1723 | 1300.3187 | 128 | 6.7223 | 1300 | 3.9884 | -0.00059864 | -0.00050891 | -0.06142 | -0.052214 | 0.18412 | 0.18412
|  |  | 2.2223 | 1300.3177 | 129 | 6.7723 | 1300 | 3.9899 | -0.00050893 | -0.00043055 | -0.052216 | -0.044175 | 0.16082 | 0.16082
|  |  | 2.2723 | 1300.3169 | 130 | 6.8223 | 1300 | 3.9911 | -0.00043057 | -0.0003618 | -0.044176 | -0.037121 | 0.14111 | 0.14111
|  |  | 2.3223 | 1300.3159 | 131 | 6.8723 | 1300 | 3.9924 | -0.0005157 | -0.00043151 | -0.052911 | -0.044273 | 0.17276 | 0.17276
|  |  | 2.3723 | 1300.3149 | 132 | 6.9223 | 1300 | 3.9936 | -0.00043152 | -0.00036107 | -0.044274 | -0.037046 | 0.14456 | 0.14456
|  |  | 2.4223 | 1300.314 | 133 | 6.9723 | 1300 | 3.9947 | -0.00036108 | -0.00030213 | -0.037047 | -0.030999 | 0.12097 | 0.12097
|  |  | 2.4723 | 1300.313 | 134 | 7.0223 | 1300 | 3.9955 | -0.00030214 | -0.00025281 | -0.031 | -0.025938 | 0.10122 | 0.10122
|  |  | 2.5223 | 1300.312 | 135 | 7.0723 | 1300 | 3.9963 | -0.00025282 | -0.00021154 | -0.025939 | -0.021704 | 0.084699 | 0.084699
|  |  | 2.5723 | 1300.311 | 136 | 7.1223 | 1300 | 3.9969 | -0.00021155 | -0.00017701 | -0.021705 | -0.018161 | 0.070874 | 0.070874
|  |  | 2.6223 | 1300.3101 | 137 | 7.1723 | 1300 | 3.9974 | -0.00017702 | -0.00014812 | -0.018162 | -0.015197 | 0.059305 | 0.059305
|  |  | 2.6723 | 1300.3091 | 138 | 7.2223 | 1300 | 3.9978 | -0.00014812 | -0.00012394 | -0.015197 | -0.012716 | 0.049625 | 0.049625
|  |  | 2.7223 | 1300.308 | 139 | 7.2723 | 1300 | 3.9982 | -0.00012394 | -0.00010371 | -0.012717 | -0.01064 | 0.041524 | 0.041524
|  |  | 2.7723 | 1300.307 | 140 | 7.3223 | 1300 | 3.9985 | -0.00010371 | -8.6778e-05 | -0.010641 | -0.0089034 | 0.034747 | 0.034747
|  |  | 2.8223 | 1300.3059 | 141 | 7.3723 | 1300 | 3.9987 | -8.6782e-05 | -7.2613e-05 | -0.0089038 | -0.0074501 | 0.029075 | 0.029075
|  |  | 2.8723 | 1300.3048 | 142 | 7.4223 | 1300 | 3.9989 | -7.2616e-05 | -6.0759e-05 | -0.0074504 | -0.0062339 | 0.024329 | 0.024329
|  |  | 2.9223 | 1300.3037 | 143 | 7.4723 | 1300 | 3.9991 | -6.0762e-05 | -5.0841e-05 | -0.0062342 | -0.0052163 | 0.020358 | 0.020358
|  |  | 2.9723 | 1300.3026 | 144 | 7.5223 | 1300 | 3.9992 | -5.0844e-05 | -4.2542e-05 | -0.0052166 | -0.0043648 | 0.017035 | 0.017035
|  |  | 3.0223 | 1300.3015 | 145 | 7.5723 | 1300 | 3.9994 | -4.2544e-05 | -3.5598e-05 | -0.004365 | -0.0036523 | 0.014254 | 0.014254
|  |  | 3.0723 | 1300.3004 | 146 | 7.6223 | 1300 | 3.9995 | -3.5599e-05 | -2.9787e-05 | -0.0036525 | -0.0030561 | 0.011928 | 0.011928
|  |  | 3.1223 | 1300.2992 | 147 | 7.6723 | 1300 | 3.9996 | -2.9788e-05 | -2.4924e-05 | -0.0030563 | -0.0025572 | 0.0099808 | 0.0099808
|  |  | 3.1723 | 1300.2981 | 148 | 7.7223 | 1300 | 3.9996 | -2.4926e-05 | -2.0856e-05 | -0.0025574 | -0.0021398 | 0.0083517 | 0.0083517
|  |  | 3.2223 | 1300.2969 | 149 | 7.7723 | 1300 | 3.9997 | -2.0857e-05 | -1.7451e-05 | -0.0021399 | -0.0017905 | 0.0069885 | 0.0069885
|  |  | 3.2723 | 1300.2957 | 150 | 7.8223 | 1300 | 3.9997 | -1.7452e-05 | -1.4603e-05 | -0.0017906 | -0.0014982 | 0.0058478 | 0.0058478
|  |  | 3.3223 | 1300.2944 | 151 | 7.8723 | 1300 | 3.9998 | -1.4604e-05 | -1.2219e-05 | -0.0014983 | -0.0012537 | 0.0048933 | 0.0048933
|  |  | 3.3723 | 1300.2932 | 152 | 7.9223 | 1300 | 3.9998 | -1.222e-05 | -1.0224e-05 | -0.0012537 | -0.001049 | 0.0040946 | 0.0040946
|  |  | 3.4223 | 1300.292 | 153 | 7.9723 | 1300 | 3.9998 | -1.0225e-05 | -8.5553e-06 | -0.0010491 | -0.00087777 | 0.0034262 | 0.0034262
|  |  | 3.4723 | 1300.2906 | 154 | 8.0223 | 1300 | 3.9999 | -8.5559e-06 | -7.1587e-06 | -0.00087784 | -0.00073449 | 0.002867 | 0.002867
|  |  | 3.5223 | 1300.2894 | 155 | 8.0723 | 1300 | 3.9999 | -7.1593e-06 | -5.9901e-06 | -0.00073454 | -0.00061459 | 0.002399 | 0.002399
|  |  | 3.5723 | 1300.2881 | 156 | 8.1223 | 1300 | 3.9999 | -5.9906e-06 | -5.0123e-06 | -0.00061464 | -0.00051426 | 0.0020075 | 0.0020075
|  |  | 3.6223 | 1300.2867 | 157 | 8.1723 | 1300 | 3.9999 | -5.0127e-06 | -4.1941e-06 | -0.0005143 | -0.00043032 | 0.0016798 | 0.0016798
|  |  | 3.6723 | 1300.2853 | 158 | 8.2223 | 1300 | 3.9999 | -4.1945e-06 | -3.5095e-06 | -0.00043035 | -0.00036007 | 0.0014056 | 0.0014056
|  |  | 3.7223 | 1300.2839 | 159 | 8.2723 | 1300 | 4 | -3.5098e-06 | -2.9366e-06 | -0.0003601 | -0.00030129 | 0.0011762 | 0.0011762
|  |  | 3.7723 | 1300.2825 | 160 | 8.3223 | 1300 | 4 | -2.9368e-06 | -2.4572e-06 | -0.00030132 | -0.00025211 | 0.00098421 | 0.00098421
|  |  | 3.8223 | 1300.281 | 161 | 8.3723 | 1300 | 4 | -2.4574e-06 | -2.0561e-06 | -0.00025213 | -0.00021095 | 0.00082357 | 0.00082357
|  |  | 3.8723 | 1300.2795 | 162 | 8.4223 | 1300 | 4 | -2.0563e-06 | -1.7204e-06 | -0.00021097 | -0.00017651 | 0.00068915 | 0.00068915
|  |  | 3.9223 | 1300.2781 | 163 | 8.4723 | 1300 | 4 | -1.7206e-06 | -1.4396e-06 | -0.00017653 | -0.0001477 | 0.00057668 | 0.00057668
|  |  | 3.9723 | 1300.2766 | 164 | 8.5223 | 1300 | 4 | -1.4397e-06 | -1.2045e-06 | -0.00014771 | -0.00012358 | 0.00048256 | 0.00048256
|  |  | 4.0223 | 1300.275 | 165 | 8.5723 | 1300 | 4 | -1.2046e-06 | -1.0079e-06 | -0.0001236 | -0.00010341 | 0.00040381 | 0.00040381
|  |  | 4.0723 | 1300.2734 | 166 | 8.6223 | 1300 | 4 | -1.008e-06 | -8.4329e-07 | -0.00010342 | -8.6521e-05 | 0.00033792 | 0.00033792
|  |  | 4.1223 | 1300.2719 | 167 | 8.6723 | 1300 | 4 | -8.4338e-07 | -7.0557e-07 | -8.6531e-05 | -7.2392e-05 | 0.00028278 | 0.00028278
|  |  | 4.1723 | 1300.2703 | 168 | 8.7223 | 1300 | 4 | -7.0565e-07 | -5.9033e-07 | -7.24e-05 | -6.0567e-05 | 0.00023665 | 0.00023665
|  |  | 4.2223 | 1300.2687 | 169 | 8.7723 | 1300 | 4 | -5.9039e-07 | -4.9388e-07 | -6.0575e-05 | -5.0672e-05 | 0.00019805 | 0.00019805
|  |  | 4.2723 | 1300.267 | 170 | 8.8223 | 1300 | 4 | -4.9394e-07 | -4.1316e-07 | -5.0678e-05 | -4.239e-05 | 0.00016576 | 0.00016576
|  |  | 4.3223 | 1300.2653 | 171 | 8.8723 | 1300 | 4 | -4.1321e-07 | -3.456e-07 | -4.2395e-05 | -3.5458e-05 | 0.00013874 | 0.00013874
|  |  | 4.3723 | 1300.2635 | 172 | 8.9223 | 1300 | 4 | -3.4564e-07 | -2.8904e-07 | -3.5463e-05 | -2.9656e-05 | 0.00011614 | 0.00011614
|  |  | 4.4223 | 1300.2618 | 173 | 8.9723 | 1300 | 4 | -2.8908e-07 | -2.4169e-07 | -2.9659e-05 | -2.4797e-05 | 9.7245e-05 | 9.7245e-05
|  |  | 4.4723 | 1300.26 | 174 | 9.0223 | 1300 | 4 | -2.4172e-07 | -2.0203e-07 | -2.4801e-05 | -2.0729e-05 | 8.144e-05 | 8.144e-05
|  |  | 4.5223 | 1300.2582 | 175 | 9.0723 | 1300 | 4 | -2.0206e-07 | -1.6881e-07 | -2.0731e-05 | -1.732e-05 | 6.8229e-05 | 6.8229e-05
|  |  | 4.5723 | 1300.2565 | 176 | 9.1223 | 1300 | 4 | -1.6883e-07 | -1.4096e-07 | -1.7322e-05 | -1.4463e-05 | 5.7189e-05 | 5.7189e-05
|  |  | 4.6223 | 1300.2545 | 177 | 9.1723 | 1300 | 4 | -1.4098e-07 | -1.1761e-07 | -1.4465e-05 | -1.2067e-05 | 4.7971e-05 | 4.7971e-05
|  |  | 4.6723 | 1300.2527 | 178 | 9.2223 | 1300 | 4 | -1.1762e-07 | -9.7996e-08 | -1.2068e-05 | -1.0054e-05 | 4.028e-05 | 4.028e-05
|  |  | 4.7223 | 1300.2509 | 179 | 9.2723 | 1300 | 4 | -9.8011e-08 | -8.1505e-08 | -1.0056e-05 | -8.3624e-06 | 3.3872e-05 | 3.3872e-05
|  |  | 4.7723 | 1300.2489 | 180 | 9.3223 | 1300 | 4 | -8.1518e-08 | -6.7609e-08 | -8.3638e-06 | -6.9367e-06 | 2.8542e-05 | 2.8542e-05
|  |  | 4.8223 | 1300.2469 | 181 | 9.3723 | 1300 | 4 | -6.7621e-08 | -5.5867e-08 | -6.9379e-06 | -5.7319e-06 | 2.4119e-05 | 2.4119e-05
|  |  | 4.8723 | 1300.245 | 182 | 9.4223 | 1300 | 4 | -5.5877e-08 | -4.5903e-08 | -5.7329e-06 | -4.7097e-06 | 2.0465e-05 | 2.0465e-05
|  |  | 4.9223 | 1300.2429 | 183 | 9.4723 | 1300 | 4 | -4.5912e-08 | -3.7401e-08 | -4.7106e-06 | -3.8374e-06 | 1.7464e-05 | 1.7464e-05
|  |  | 4.9723 | 1300.241 | 184 | 9.5223 | 1300 | 4 | -3.7409e-08 | -3.0091e-08 | -3.8382e-06 | -3.0873e-06 | 1.5017e-05 | 1.5017e-05
|  |  | 5.0223 | 1300.2389 | 185 | 9.5723 | 1300 | 4 | -3.0098e-08 | -2.3738e-08 | -3.088e-06 | -2.4355e-06 | 1.305e-05 | 1.305e-05
|  |  | 5.0723 | 1300.2368 | 186 | 9.6223 | 1300 | 4 | -2.3745e-08 | -1.8142e-08 | -2.4362e-06 | -1.8614e-06 | 1.1496e-05 | 1.1496e-05
|  |  | 5.1223 | 1300.2347 | 187 | 9.6723 | 1300 | 4 | -1.8148e-08 | -1.3123e-08 | -1.862e-06 | -1.3465e-06 | 1.031e-05 | 1.031e-05
|  |  | 5.1723 | 1300.2327 | 188 | 9.7223 | 1300 | 4 | -1.3129e-08 | -8.5228e-09 | -1.347e-06 | -8.7443e-07 | 9.4511e-06 | 9.4511e-06
|  |  | 5.2223 | 1300.2305 | 189 | 9.7723 | 1300 | 4 | -8.5275e-09 | -4.1935e-09 | -8.7492e-07 | -4.3026e-07 | 8.8932e-06 | 8.8932e-06
|  |  | 5.2723 | 1300.2284 | 190 | 9.8223 | 1300 | 4 | -4.1984e-09 | 2.624e-12 | -4.3076e-07 | 2.6922e-10 | 8.6206e-06 | 8.6206e-06
|  |  | 5.3223 | 1300.2262
|  |  | 5.3723 | 1300.224
|  |  | 5.4223 | 1300.2218 | Results | for bend stiff | ener
|  |  | 5.4723 | 1300.2196 | ------- | --------------- | ----
|  |  | 5.5223 | 1300.2174
|  |  | 5.5723 | 1300.2151
|  |  | 5.6223 | 1300.2129 | Node | lenght o | uter curvature | moment she | ar strain
|  |  | 5.6723 | 1300.2106 | number | coord d | iameter | for | ce (OD)
|  |  | 5.7223 | 1300.2084
|  |  | 5.7723 | 1300.2061
|  |  | 5.8223 | 1300.2037
|  |  | 5.8723 | 1300.2014 | 1 | 0 | 1 | -0.0024329 | -243.286 | 90.4227 | 0.0012164
|  |  | 5.9223 | 1300.1991 | 2 | 0.10788 | 1 | -0.0023353 | -233.53 | 90.2595 | 0.0011676
|  |  | 5.9723 | 1300.1967 | 3 | 0.21577 | 1 | -0.0022381 | -223.811 | 89.9398 | 0.001119
|  |  | 6.0223 | 1300.1943 | 4 | 0.32365 | 1 | -0.0021412 | -214.124 | 89.6337 | 0.0010706
|  |  | 6.0723 | 1300.192 | 5 | 0.43153 | 1 | -0.0020447 | -204.471 | 89.3412 | 0.0010223
|  |  | 6.1223 | 1300.1896 | 6 | 0.53942 | 1 | -0.0019485 | -194.848 | 89.0621 | 0.00097424
|  |  | 6.1723 | 1300.1873 | 7 | 0.6473 | 1 | -0.010682 | -184.348 | 88.1154 | 0.005341
|  |  | 6.2223 | 1300.1848 | 8 | 0.6973 | 0.99438 | -0.019264 | -179.055 | 86.6764 | 0.009578
|  |  | 6.2723 | 1300.1825 | 9 | 0.7473 | 0.98875 | -0.019231 | -174.708 | 85.4203 | 0.0095074
|  |  | 6.3223 | 1300.1801 | 10 | 0.7973 | 0.98313 | -0.019196 | -170.423 | 84.1663 | 0.0094359
|  |  | 6.3723 | 1300.1777 | 11 | 0.8473 | 0.9775 | -0.019158 | -166.201 | 82.9146 | 0.0093634
|  |  | 6.4223 | 1300.1753 | 12 | 0.8973 | 0.97188 | -0.019118 | -162.042 | 81.6653 | 0.0092901
|  |  | 6.4723 | 1300.1729 | 13 | 0.9473 | 0.96625 | -0.019076 | -157.944 | 80.4187 | 0.0092159
|  |  | 6.5223 | 1300.1705 | 14 | 0.9973 | 0.96062 | -0.019031 | -153.909 | 79.1748 | 0.0091408
|  |  | 6.5723 | 1300.1681 | 15 | 1.0473 | 0.955 | -0.018984 | -149.936 | 77.9338 | 0.0090648
|  |  | 6.6223 | 1300.1656 | 16 | 1.0973 | 0.94937 | -0.018934 | -146.024 | 76.6959 | 0.0089879
|  |  | 6.6723 | 1300.1633 | 17 | 1.1473 | 0.94375 | -0.018882 | -142.175 | 75.4612 | 0.0089101
|  |  | 6.7223 | 1300.1609 | 18 | 1.1973 | 0.93812 | -0.018828 | -138.386 | 74.23 | 0.0088314
|  |  | 6.7723 | 1300.1584 | 19 | 1.2473 | 0.9325 | -0.018771 | -134.66 | 73.0023 | 0.0087519
|  |  | 6.8223 | 1300.156 | 20 | 1.2973 | 0.92688 | -0.018711 | -130.994 | 71.7784 | 0.0086715
|  |  | 6.8973 | 1300.1525 | 21 | 1.3473 | 0.92125 | -0.018649 | -127.389 | 70.5583 | 0.0085902
|  |  | 6.9973 | 1300.1476 | 22 | 1.3973 | 0.91563 | -0.018584 | -123.845 | 69.3424 | 0.008508
|  |  | 7.0973 | 1300.1427 | 23 | 1.4473 | 0.91 | -0.018517 | -120.362 | 68.1308 | 0.008425
|  |  | 7.1973 | 1300.1379 | 24 | 1.4973 | 0.90438 | -0.018446 | -116.939 | 66.9236 | 0.0083411
|  |  | 7.2973 | 1300.1331 | 25 | 1.5473 | 0.89875 | -0.018373 | -113.576 | 65.721 | 0.0082564
|  |  | 7.3973 | 1300.1283 | 26 | 1.5973 | 0.89312 | -0.018297 | -110.273 | 64.5233 | 0.0081709
|  |  | 7.4973 | 1300.1234 | 27 | 1.6473 | 0.8875 | -0.018219 | -107.03 | 63.3306 | 0.0080845
|  |  | 7.5973 | 1300.1185 | 28 | 1.6973 | 0.88187 | -0.018137 | -103.846 | 62.1431 | 0.0079973
|  |  | 7.6973 | 1300.1138 | 29 | 1.7473 | 0.87625 | -0.018052 | -100.721 | 60.961 | 0.0079093
|  |  | 7.7973 | 1300.1089 | 30 | 1.7973 | 0.87062 | -0.017965 | -97.6557 | 59.7845 | 0.0078204
|  |  | 7.8973 | 1300.1041 | 31 | 1.8473 | 0.865 | -0.017875 | -94.6486 | 58.6138 | 0.0077308
|  |  | 7.9973 | 1300.0992 | 32 | 1.8973 | 0.85938 | -0.017781 | -91.6999 | 57.4491 | 0.0076404
|  |  | 8.0973 | 1300.0944 | 33 | 1.9473 | 0.85375 | -0.017685 | -88.8091 | 56.2906 | 0.0075493
|  |  | 8.1973 | 1300.0896 | 34 | 1.9973 | 0.84813 | -0.017586 | -85.9761 | 55.1385 | 0.0074574
|  |  | 8.2973 | 1300.0847 | 35 | 2.0473 | 0.8425 | -0.017483 | -83.2006 | 53.993 | 0.0073647
|  |  | 8.3973 | 1300.08 | 36 | 2.0973 | 0.83688 | -0.017377 | -80.4821 | 52.8543 | 0.0072713
|  |  | 8.4973 | 1300.0751 | 37 | 2.1473 | 0.83125 | -0.017268 | -77.8203 | 51.7227 | 0.0071772
|  |  | 8.5973 | 1300.0702 | 38 | 2.1973 | 0.82563 | -0.017157 | -75.215 | 50.5983 | 0.0070824
|  |  | 8.6973 | 1300.0654 | 39 | 2.2473 | 0.82 | -0.017041 | -72.6657 | 49.4814 | 0.006987
|  |  | 8.7973 | 1300.0605 | 40 | 2.2973 | 0.81437 | -0.016923 | -70.172 | 48.3722 | 0.0068908
|  |  | 8.8973 | 1300.0557 | 41 | 2.3473 | 0.80875 | -0.016801 | -67.7337 | 47.2709 | 0.0067941
|  |  | 8.9973 | 1300.0509 | 42 | 2.3973 | 0.80312 | -0.016677 | -65.3502 | 46.1777 | 0.0066967
|  |  | 9.0973 | 1300.046 | 43 | 2.4473 | 0.7975 | -0.016548 | -63.0213 | 45.0929 | 0.0065987
|  |  | 9.1973 | 1300.0413 | 44 | 2.4973 | 0.79187 | -0.016417 | -60.7464 | 44.0166 | 0.0065001
|  |  | 9.2973 | 1300.0364 | 45 | 2.5473 | 0.78625 | -0.016282 | -58.5252 | 42.9492 | 0.006401
|  |  | 9.3973 | 1300.0315 | 46 | 2.5973 | 0.78063 | -0.016144 | -56.3572 | 41.8907 | 0.0063013
|  |  | 9.4973 | 1300.0267 | 47 | 2.6473 | 0.775 | -0.016003 | -54.242 | 40.8415 | 0.0062011
|  |  | 9.5973 | 1300.0219 | 48 | 2.6973 | 0.76938 | -0.015858 | -52.1791 | 39.8018 | 0.0061004
|  |  | 9.6973 | 1300.0171 | 49 | 2.7473 | 0.76375 | -0.01571 | -50.1681 | 38.7718 | 0.0059993
|  |  | 9.7973 | 1300.0122 | 50 | 2.7973 | 0.75813 | -0.015559 | -48.2084 | 37.7517 | 0.0058978
|  |  | 9.8473 | 0 | 51 | 2.8473 | 0.7525 | -0.015404 | -46.2997 | 36.7417 | 0.0057958
[5 empty] | 52 | 2.8973 | 0.74687 | -0.015246 | -44.4413 | 35.7422 | 0.0056935
[5 empty] | 53 | 2.9473 | 0.74125 | -0.015085 | -42.6328 | 34.7533 | 0.0055908
[5 empty] | 54 | 2.9973 | 0.73562 | -0.01492 | -40.8736 | 33.7752 | 0.0054878
[5 empty] | 55 | 3.0473 | 0.73 | -0.014752 | -39.1632 | 32.8082 | 0.0053845
[5 empty] | 56 | 3.0973 | 0.72437 | -0.014581 | -37.5012 | 31.8525 | 0.005281
[5 empty] | 57 | 3.1473 | 0.71875 | -0.014406 | -35.8868 | 30.9083 | 0.0051773
[5 empty] | 58 | 3.1973 | 0.71313 | -0.014229 | -34.3195 | 29.9759 | 0.0050734
[5 empty] | 59 | 3.2473 | 0.7075 | -0.014048 | -32.7988 | 29.0555 | 0.0049694
[5 empty] | 60 | 3.2973 | 0.70188 | -0.013864 | -31.3241 | 28.1473 | 0.0048652
[5 empty] | 61 | 3.3473 | 0.69625 | -0.013676 | -29.8948 | 27.2514 | 0.0047611
[5 empty] | 62 | 3.3973 | 0.69063 | -0.013486 | -28.5102 | 26.3683 | 0.0046568
[5 empty] | 63 | 3.4473 | 0.685 | -0.013292 | -27.1697 | 25.498 | 0.0045527
[5 empty] | 64 | 3.4973 | 0.67937 | -0.013096 | -25.8727 | 24.6407 | 0.0044485
[5 empty] | 65 | 3.5473 | 0.67375 | -0.012896 | -24.6186 | 23.7967 | 0.0043445
[5 empty] | 66 | 3.5973 | 0.66812 | -0.012694 | -23.4067 | 22.9662 | 0.0042407
[5 empty] | 67 | 3.6473 | 0.6625 | -0.012489 | -22.2364 | 22.1494 | 0.004137
[5 empty] | 68 | 3.6973 | 0.65687 | -0.012281 | -21.1069 | 21.3465 | 0.0040336
[5 empty] | 69 | 3.7473 | 0.65125 | -0.01207 | -20.0175 | 20.5576 | 0.0039305
[5 empty] | 70 | 3.7973 | 0.64563 | -0.011857 | -18.9677 | 19.783 | 0.0038277
[5 empty] | 71 | 3.8473 | 0.64 | -0.011642 | -17.9567 | 19.0228 | 0.0037253
[5 empty] | 72 | 3.8973 | 0.63438 | -0.011423 | -16.9837 | 18.2773 | 0.0036233
[5 empty] | 73 | 3.9473 | 0.62875 | -0.011203 | -16.0482 | 17.5465 | 0.0035219
[5 empty] | 74 | 3.9973 | 0.62313 | -0.01098 | -15.1492 | 16.8307 | 0.003421
[5 empty] | 75 | 4.0473 | 0.6175 | -0.010755 | -14.2861 | 16.1299 | 0.0033207
[5 empty] | 76 | 4.0973 | 0.61187 | -0.010528 | -13.4582 | 15.4445 | 0.003221
[5 empty] | 77 | 4.1473 | 0.60625 | -0.0103 | -12.6648 | 14.7744 | 0.0031221
[5 empty] | 78 | 4.1973 | 0.60062 | -0.010069 | -11.9049 | 14.1198 | 0.0030239
[5 empty] | 79 | 4.2473 | 0.595 | -0.0098372 | -11.178 | 13.4808 | 0.0029266
[5 empty] | 80 | 4.2973 | 0.58937 | -0.0096037 | -10.4832 | 12.8576 | 0.0028301
[5 empty] | 81 | 4.3473 | 0.58375 | -0.0093689 | -9.8197 | 12.2503 | 0.0027346
[5 empty] | 82 | 4.3973 | 0.57812 | -0.009133 | -9.1868 | 11.6589 | 0.00264
[5 empty] | 83 | 4.4473 | 0.5725 | -0.008896 | -8.5836 | 11.0835 | 0.0025465
[5 empty] | 84 | 4.4973 | 0.56688 | -0.0086583 | -8.0095 | 10.5242 | 0.0024541
[5 empty] | 85 | 4.5473 | 0.56125 | -0.0084199 | -7.4636 | 9.981 | 0.0023628
[5 empty] | 86 | 4.5973 | 0.55563 | -0.0081811 | -6.9451 | 9.4541 | 0.0022728
[5 empty] | 87 | 4.6473 | 0.55 | -0.007942 | -6.4532 | 8.9433 | 0.002184
[5 empty] | 88 | 4.6973 | 0.54438 | -0.0077029 | -5.9871 | 8.4487 | 0.0020966
[5 empty] | 89 | 4.7473 | 0.53875 | -0.0074639 | -5.546 | 7.9704 | 0.0020106
[5 empty] | 90 | 4.7973 | 0.53312 | -0.0072252 | -5.1292 | 7.5083 | 0.001926
[5 empty] | 91 | 4.8473 | 0.5275 | -0.0069872 | -4.7358 | 7.0623 | 0.0018429
[5 empty] | 92 | 4.8973 | 0.52187 | -0.0067499 | -4.365 | 6.6325 | 0.0017613
[5 empty] | 93 | 4.9473 | 0.51625 | -0.0065137 | -4.0161 | 6.2188 | 0.0016814
[5 empty] | 94 | 4.9973 | 0.51062 | -0.0062787 | -3.6882 | 5.821 | 0.001603
[5 empty] | 95 | 5.0473 | 0.505 | -0.0060452 | -3.3806 | 5.4391 | 0.0015264
[5 empty] | 96 | 5.0973 | 0.49938 | -0.0058135 | -3.0924 | 5.073 | 0.0014515
[5 empty] | 97 | 5.1473 | 0.49375 | -0.0055836 | -2.823 | 4.7226 | 0.0013785
[5 empty] | 98 | 5.1973 | 0.48812 | -0.0053561 | -2.5714 | 4.3876 | 0.0013072
[5 empty] | 99 | 5.2473 | 0.4825 | -0.0051309 | -2.3371 | 4.0679 | 0.0012378
[5 empty] | 100 | 5.2973 | 0.47687 | -0.0049085 | -2.1191 | 3.7634 | 0.0011704
[5 empty] | 101 | 5.3473 | 0.47125 | -0.0046891 | -1.9168 | 3.4738 | 0.0011049
[5 empty] | 102 | 5.3973 | 0.46563 | -0.0044728 | -1.7294 | 3.199 | 0.0010413
[5 empty] | 103 | 5.4473 | 0.46 | -0.00426 | -1.5562 | 2.9385 | 0.00097981
[5 empty] | 104 | 5.4973 | 0.45437 | -0.0040509 | -1.3964 | 2.6923 | 0.00092032
[5 empty] | 105 | 5.5473 | 0.44875 | -0.0038458 | -1.2494 | 2.46 | 0.0008629
[5 empty] | 106 | 5.5973 | 0.44312 | -0.0036448 | -1.1146 | 2.2412 | 0.00080755
[5 empty] | 107 | 5.6473 | 0.4375 | -0.0034482 | -0.99106 | 2.0358 | 0.0007543
[5 empty] | 108 | 5.6973 | 0.43188 | -0.0032563 | -0.8783 | 1.8433 | 0.00070315
[5 empty] | 109 | 5.7473 | 0.42625 | -0.0030692 | -0.77564 | 1.6634 | 0.00065412
[5 empty] | 110 | 5.7973 | 0.42063 | -0.0028872 | -0.68244 | 1.4957 | 0.00060721
[5 empty] | 111 | 5.8473 | 0.415 | -0.0027104 | -0.59808 | 1.3399 | 0.0005624
[5 empty] | 112 | 5.8973 | 0.40937 | -0.0025391 | -0.52199 | 1.1955 | 0.00051971
[5 empty] | 113 | 5.9473 | 0.40375 | -0.0023733 | -0.45358 | 1.0621 | 0.00047912
[5 empty] | 114 | 5.9973 | 0.39813 | -0.0022134 | -0.3923 | 0.93935 | 0.0004406
[5 empty] | 115 | 6.0473 | 0.3925 | -0.0020594 | -0.3376 | 0.82671 | 0.00040415
[5 empty] | 116 | 6.0973 | 0.38688 | -0.0019114 | -0.28899 | 0.72377 | 0.00036974
[5 empty] | 117 | 6.1473 | 0.38125 | -0.0017696 | -0.24597 | 0.63006 | 0.00033733
[5 empty] | 118 | 6.1973 | 0.37562 | -0.001634 | -0.20806 | 0.54512 | 0.00030689
[5 empty] | 119 | 6.2473 | 0.37 | -0.0015048 | -0.17482 | 0.46848 | 0.00027839
[5 empty] | 120 | 6.2973 | 0.36438 | -0.001382 | -0.14582 | 0.39965 | 0.00025178
[5 empty] | 121 | 6.3473 | 0.35875 | -0.0012656 | -0.12065 | 0.33816 | 0.00022702
[5 empty] | 122 | 6.3973 | 0.35313 | -0.0011557 | -0.098952 | 0.28354 | 0.00020404
[5 empty] | 123 | 6.4473 | 0.3475 | -0.0010521 | -0.080351 | 0.2353 | 0.00018281
[5 empty] | 124 | 6.4973 | 0.34187 | -0.00095505 | -0.064516 | 0.19299 | 0.00016325
[5 empty] | 125 | 6.5473 | 0.33625 | -0.00086435 | -0.051135 | 0.15612 | 0.00014532
[5 empty] | 126 | 6.5973 | 0.33063 | -0.00077999 | -0.039919 | 0.12426 | 0.00012894
[5 empty] | 127 | 6.6473 | 0.325 | -0.00069293 | -0.031521 | 0.099747 | 0.0001126
[5 empty] | 128 | 6.6973 | 0.325 | -0.00059863 | -0.026124 | 0.084141 | 9.7277e-05
[5 empty] | 129 | 6.7473 | 0.325 | -0.00050892 | -0.022209 | 0.073358 | 8.2699e-05
[5 empty] | 130 | 6.7973 | 0.325 | -0.00043056 | -0.01879 | 0.064212 | 6.9966e-05
[5 empty] | 131 | 6.8473 | 0.325 | -0.00043875 | -0.0078945 | 0.03001 | 7.1297e-05