## Inputs
BS geometry
| ID | 285 | mm
| OD_root | 1000 | mm
| L_cyl_root | 647.3 | mm
| L_cone | 6000 | mm
| L_cyl_tip | 200 | mm
| OD_tip | 325 | mm
Umbilical data
| Length | 3 | m
| OD | 270 | mm
| EA | 920 | MN
| EI | 102.6 | kNm2
| GIp | 700 | kNm2
| Mass | 98.15 | kg/m
Load cases (performance data/load horizon)
| Load Case | Angle [deg] | Tension [kN]
| 1 | 21 | 180
| 2 | 18 | 400
| 3 | 17 | 600
| 4 | 14 | 800
| 5 | 13 | 1000
| 6 | 8 | 1200
| 7 | 5 | 1250
| 8 | 4 | 1300
| FE-model |  | LINEAR MODEL |  | NON-LINEAR MODEL |  | Material | Shore60D
| Length [m] | NEL | Type | EMOD [kPa] | Type | EMOD [kPa]/Material | Strain [-] | Stress [kPa]
BS root | 0.6473 | 6 | LIN | 2050712.851 | LIN | 2050712.851 | 0 | 0
BS cone | 6 | 120 | LIN | 195000 | NOLIN-CONE | Shore60D | 0.005 | 1352.33
BS tip | 0.2 | 4 | LIN | 195000 | NOLIN-CYLINDER | Shore60D | 0.01 | 2562.594
Umbilical | 3 | 30 |  |  |  |  | 0.015 | 3597.093
[7 empty] | 0.02 | 4476.971
[7 empty] | 0.025 | 5221.674
[7 empty] | 0.03 | 5849.021
[7 empty] | 0.035 | 6375.264
[7 empty] | 0.04 | 6815.156
[7 empty] | 0.045 | 7182.014
[7 empty] | 0.05 | 7487.784
[7 empty] | 0.055 | 7743.107
[7 empty] | 0.06 | 7957.381
[7 empty] | 0.065 | 8138.83
[7 empty] | 0.07 | 8294.565
[7 empty] | 0.075 | 8430.65
[7 empty] | 0.08 | 8552.17
[7 empty] | 0.085 | 8663.288
[7 empty] | 0.09 | 8767.319
[7 empty] | 0.095 | 8866.789
[7 empty] | 0.1 | 8963.5
[7 empty] | 0.105 | 9058.598
[7 empty] | 0.11 | 9152.634
[7 empty] | 0.115 | 9245.632
[7 empty] | 0.12 | 9337.152
[7 empty] | 0.125 | 9426.357
[7 empty] | 0.13 | 9512.072
[7 empty] | 0.135 | 9592.856
[7 empty] | 0.14 | 9667.063
[7 empty] | 0.145 | 9732.907
[7 empty] | 0.15 | 9788.528

## Summary-NON
|  |  | Load Case No. | 1 |  |  | 2 |  |  | 3 |  |  | 4 |  |  | 5 |  |  | 6 |  |  | 7 |  |  | 8
Tension: | 180 | kN | Tension [kN] | 180 |  |  | 400 |  |  | 600 |  |  | 800 |  |  | 1000 |  |  | 1200 |  |  | 1250 |  |  | 1300
Angle: | 21 | deg | Deflection Angle [deg] | 21 |  |  | 18 |  |  | 17 |  |  | 14 |  |  | 13 |  |  | 8 |  |  | 5 |  |  | 4
|  |  |  | BS-engine | OrcaFlex | B/O | BS-engine | OrcaFlex | B/O | BS-engine | OrcaFlex | B/O | BS-engine | OrcaFlex | B/O | BS-engine | OrcaFlex | B/O | BS-engine | OrcaFlex | B/O | BS-engine | OrcaFlex | B/O | BS-engine | OrcaFlex | B/O
Fx = | 64.5062 | kN | BS moment at root end | 321.933 | 322.1757 | 99.92% | 500.873 | 501.3385 | 99.91% | 631.294 | 631.9185 | 99.9% | 641.46 | 642.1604 | 99.89% | 696.345 | 697.2825 | 99.87% | 496.244 | 497.017 | 99.84% | 322.52 | 323.1082 | 99.82% | 265.932 | 266.4041 | 99.82%
Fz = | -168.0445 | kN | BS shear force at root end | 64.411 | 64.5062 | 99.85% | 123.366 | 123.6068 | 99.81% | 175.05 | 175.423 | 99.79% | 193.074 | 193.5375 | 99.76% | 224.359 | 224.9511 | 99.74% | 166.523 | 167.0077 | 99.71% | 108.619 | 108.9447 | 99.7% | 90.4069 | 90.6834 | 99.7%
|  |  | Riser tension at root end | 168.056 | 168.4794 | 99.75% | 380.456 | 380.8575 | 99.89% | 573.842 | 574.2178 | 99.93% | 776.303 | 776.6715 | 99.95% | 974.454 | 974.805 | 99.96% | 1188.37 | 1188.7566 | 99.97% | 1245.26 | 1245.6782 | 99.97% | 1296.85 | 1297.2682 | 99.97%
|  |  | Maximum BS curvature | 0.074038 | 0.073948 | 100.1% | 0.055503 | 0.055461 | 100.1% | 0.054034 | 0.053988 | 100.1% | 0.047629 | 0.047603 | 100.1% | 0.048576 | 0.048623 | 99.9% | 0.031613 | 0.031672 | 99.82% | 0.019692 | 0.019693 | 99.99% | 0.015968 | 0.015969 | 99.99%
|  |  | Maximum BS strain at OD | 0.015878 |  | 0.42339 | 0.01825 |  | 0.40151 | 0.022138 |  | 0.37577 | 0.022023 |  | 0.36851 | 0.023853 |  | 0.35099 | 0.015665 |  | 0.38659 | 0.0097329 |  | 0.41822 | 0.0079095 |  | 0.41819
|  |  | Maximum curvature | 0.083562 | 0.083597 | 99.96% | 0.055503 | 0.055461 |  | 0.054034 | 0.053988 |  | 0.047629 | 0.047603 |  | 0.048576 | 0.048623 |  | 0.031613 | 0.031672 |  | 0.019692 | 0.019693 |  | 0.015968 | 0.015969
|  |  | Z-displacment of riser tip | -1.7668 |  |  | -1.8069 |  |  | -1.8402 |  |  | -1.5881 |  |  | -1.5252 |  |  | -0.95899 |  |  | -0.60108 |  |  | -0.48297
|  |  |  | Load Case 1 | [5 empty] | Load Case 3 | [5 empty] | Load Case 5 | [5 empty] | Load Case 7
[7 empty] | Load Case 2 | [5 empty] | Load Case 4 | [5 empty] | Load Case 6 | [5 empty] | Load Case 8

## 1-non
| Tension: | 180 | kN
| Angle: | 21 | deg | Tension [kN]
|  |  | OrcaFlex 10.0d: BStest2.dat (modified 10:33 AM on 9/23/2016 by OrcaFlex 10.0d) | Deflection Angle [deg] |  |  | ------- | ------------- | ---------------------- | ------------
Fx = | 64.5062 | kN
Fz = | -168.0445 | kN | Column A: Arc Length (m) |  |  |  | ------- | ------------- | ---------------------- | ------------
Other columns: Line1 Shear Force (kN)
Period: t = -5.000 to 10.000s
|  |  | Arc Length (m) | Minimum |  |  | Key res | ults
|  |  | 0 | 64.5062 |  |  | ------- | ----
|  |  | 0.053942 | 66.3474 | [5 empty] | BS-engine | OrcaFlex
|  |  | 0.16182 | 66.6148 |  |  | BS mome | nt at root en | d....................: | -321.933 | 322.1757
|  |  | 0.26971 | 65.7627 |  |  | BS shea | r force at ro | ot end...............: | 64.411 | 64.5062
|  |  | 0.37759 | 65.5173 |  |  | Riser t | ension at roo | t end................: | 168.056 | 168.4794
|  |  | 0.48547 | 66.0977 |  |  | Maximum | BS curvature | .....................: | 0.074038 | 0.073948 | 100.1%
|  |  | 0.59336 | 67.718 |  |  | Maximum | BS strain at | OD .................: | 0.015878
|  |  | 0.6723 | 0.55956 |  |  | Maximum | curvature... | .....................: | 0.083562 | 0.083597 | 99.96%
|  |  | 0.7223 | 0.56597 |  |  | Z-displ | acment of ris | er tip...............: | -1.7668
|  |  | 0.7723 | 0.58642
|  |  | 0.8223 | 0.59089
|  |  | 0.8723 | 0.58892
|  |  | 0.9223 | 0.61004 |  |  | Results | for combined | model (riser and bend | stiffener)
|  |  | 0.9723 | 0.62549 |  |  | ------- | ------------- | ---------------------- | ------------
|  |  | 1.0223 | 0.62651
|  |  | 1.0723 | 0.64391
|  |  | 1.1223 | 0.6698 |  |  | Element | Lenght | tension element | curvature cur | vature moment | moment | shear shear |  |  |  |  | end1 | end2 | mid
|  |  | 1.1723 | 0.67716 |  |  | number | coord | angle | end1 end | 2 end1 | end2 | end1 end2 |  |  |  | Max BS | 0.072699 | 0.072978 | 0.072839 | 100.2%
|  |  | 1.2223 | 0.67856 | [12 empty] | Max overall | 0.089286 | 0.083563 | 0.086424 | 96.69%
|  |  | 1.2723 | 0.71616
|  |  | 1.3223 | 0.74733 |  |  | 1 | 0.053942 | 168.056 | 0.0098782 | -0.0032193 | -0.0031498 | -322.263 | -315.307 | 64.4771 | 64.4771 |  | 0.0032193 | 0.0031498 | 0.0031846
|  |  | 1.3723 | 0.76691 |  |  | 2 | 0.16182 | 168.077 | 0.029348 | -0.0031498 | -0.0030804 | -315.307 | -308.358 | 64.4197 | 64.4197 |  | 0.0031498 | 0.0030804 | 0.0031151
|  |  | 1.4223 | 0.78646 |  |  | 3 | 0.26971 | 168.099 | 0.048389 | -0.0030804 | -0.003011 | -308.357 | -301.414 | 64.3635 | 64.3635 |  | 0.0030804 | 0.003011 | 0.0030457
|  |  | 1.4723 | 0.79707 |  |  | 4 | 0.37759 | 168.12 | 0.067001 | -0.003011 | -0.0029417 | -301.414 | -294.476 | 64.3086 | 64.3086 |  | 0.003011 | 0.0029417 | 0.0029764
[18 empty] | 0 | 0 | 0
[18 empty] | 0 | 0 | 0
[18 empty] | 0 | 0 | 0
[18 empty] | 0 | 0 | 0
[18 empty] | 0 | 0 | 0
[18 empty] | 0 | 0 | 0
[18 empty] | 0 | 0 | 0
[18 empty] | 0 | 0 | 0
[18 empty] | 0 | 0 | 0
[18 empty] | 0 | 0 | 0
[18 empty] | 0 | 0 | 0
[18 empty] | 0 | 0 | 0
[18 empty] | 0 | 0 | 0
[18 empty] | 0 | 0 | 0
[18 empty] | 0 | 0 | 0
[18 empty] | 0 | 0 | 0
[18 empty] | 0 | 0 | 0
[18 empty] | 0 | 0 | 0
[18 empty] | 0 | 0 | 0
[18 empty] | 0 | 0 | 0
[18 empty] | 0 | 0 | 0
[18 empty] | 0 | 0 | 0
[18 empty] | 0 | 0 | 0
[18 empty] | 0 | 0 | 0
[18 empty] | 0 | 0 | 0
[18 empty] | 0 | 0 | 0
[18 empty] | 0 | 0 | 0
[18 empty] | 0 | 0 | 0
[18 empty] | 0 | 0 | 0
[18 empty] | 0 | 0 | 0
[18 empty] | 0 | 0 | 0
[18 empty] | 0 | 0 | 0
[18 empty] | 0 | 0 | 0
|  |  | 3.1723 | 1.8591 |  |  | 38 | 2.2223 | 170.697 | 2.4985 | -0.031622 | -0.032016 | -186.162 | -183.306 | 57.1102 | 57.1102 |  | 0.031622 | 0.032016 | 0.031819
|  |  | 3.2223 | 1.9062 |  |  | 39 | 2.2723 | 170.788 | 2.5902 | -0.032016 | -0.032415 | -183.306 | -180.464 | 56.8368 | 56.8368 |  | 0.032016 | 0.032415 | 0.032215
|  |  | 3.2723 | 1.9489 |  |  | 40 | 2.3223 | 170.88 | 2.6831 | -0.032415 | -0.032817 | -180.464 | -177.636 | 56.5598 | 56.5598 |  | 0.032415 | 0.032817 | 0.032616
|  |  | 3.3223 | 1.9969 |  |  | 41 | 2.3723 | 170.972 | 2.7771 | -0.032817 | -0.033224 | -177.635 | -174.821 | 56.2793 | 56.2793 |  | 0.032817 | 0.033224 | 0.033021
|  |  | 3.3723 | 2.0597 |  |  | 42 | 2.4223 | 171.066 | 2.8723 | -0.033223 | -0.033641 | -174.821 | -172.021 | 55.9953 | 55.9953 |  | 0.033223 | 0.033641 | 0.033432
|  |  | 3.4223 | 2.1077 |  |  | 43 | 2.4723 | 171.16 | 2.9686 | -0.033642 | -0.034068 | -172.021 | -169.235 | 55.7075 | 55.7075 |  | 0.033642 | 0.034068 | 0.033855
|  |  | 3.4723 | 2.1498 |  |  | 44 | 2.5223 | 171.254 | 3.0662 | -0.034068 | -0.034497 | -169.235 | -166.464 | 55.4158 | 55.4158 |  | 0.034068 | 0.034497 | 0.034282
|  |  | 3.5223 | 2.2144 |  |  | 45 | 2.5723 | 171.35 | 3.1651 | -0.034497 | -0.034932 | -166.463 | -163.707 | 55.1203 | 55.1203 |  | 0.034497 | 0.034932 | 0.034715
|  |  | 3.5723 | 2.2706 |  |  | 46 | 2.6223 | 171.446 | 3.2651 | -0.034931 | -0.035371 | -163.707 | -160.966 | 54.8209 | 54.8209 |  | 0.034931 | 0.035371 | 0.035151
|  |  | 3.6223 | 2.3263 |  |  | 47 | 2.6723 | 171.542 | 3.3665 | -0.03537 | -0.035814 | -160.965 | -158.24 | 54.5176 | 54.5176 |  | 0.03537 | 0.035814 | 0.035592
|  |  | 3.6723 | 2.3888 |  |  | 48 | 2.7223 | 171.64 | 3.4691 | -0.035814 | -0.036262 | -158.239 | -155.529 | 54.2104 | 54.2104 |  | 0.035814 | 0.036262 | 0.036038
|  |  | 3.7223 | 2.445 |  |  | 49 | 2.7723 | 171.738 | 3.573 | -0.036262 | -0.036721 | -155.528 | -152.833 | 53.8992 | 53.8992 |  | 0.036262 | 0.036721 | 0.036491
|  |  | 3.7723 | 2.5204 |  |  | 50 | 2.8223 | 171.836 | 3.6782 | -0.036722 | -0.037188 | -152.833 | -150.154 | 53.5838 | 53.5838 |  | 0.036722 | 0.037188 | 0.036955
|  |  | 3.8223 | 2.5808 |  |  | 51 | 2.8723 | 171.936 | 3.7847 | -0.037188 | -0.03766 | -150.153 | -147.49 | 53.2643 | 53.2643 |  | 0.037188 | 0.03766 | 0.037424
|  |  | 3.8723 | 2.5785 |  |  | 52 | 2.9223 | 172.036 | 3.8926 | -0.037659 | -0.038136 | -147.489 | -144.842 | 52.9404 | 52.9404 |  | 0.037659 | 0.038136 | 0.037898
|  |  | 3.9223 | 2.659 |  |  | 53 | 2.9723 | 172.136 | 4.0019 | -0.038135 | -0.038616 | -144.842 | -142.211 | 52.6123 | 52.6123 |  | 0.038135 | 0.038616 | 0.038376
|  |  | 3.9723 | 2.7339 |  |  | 54 | 3.0223 | 172.238 | 4.1125 | -0.038616 | -0.039102 | -142.211 | -139.597 | 52.2799 | 52.2799 |  | 0.038616 | 0.039102 | 0.038859
|  |  | 4.0223 | 2.8037 |  |  | 55 | 3.0723 | 172.34 | 4.2245 | -0.039101 | -0.039594 | -139.596 | -136.999 | 51.9432 | 51.9432 |  | 0.039101 | 0.039594 | 0.039347
|  |  | 4.0723 | 2.868 |  |  | 56 | 3.1223 | 172.442 | 4.3379 | -0.039595 | -0.040098 | -136.999 | -134.419 | 51.602 | 51.602 |  | 0.039595 | 0.040098 | 0.039847
|  |  | 4.1223 | 2.944 |  |  | 57 | 3.1723 | 172.545 | 4.4528 | -0.040098 | -0.040606 | -134.418 | -131.855 | 51.2562 | 51.2562 |  | 0.040098 | 0.040606 | 0.040352
|  |  | 4.1723 | 3.0279 |  |  | 58 | 3.2223 | 172.649 | 4.5691 | -0.040606 | -0.04112 | -131.855 | -129.31 | 50.9059 | 50.9059 |  | 0.040606 | 0.04112 | 0.040863
|  |  | 4.2223 | 3.1138 |  |  | 59 | 3.2723 | 172.753 | 4.6869 | -0.041119 | -0.041637 | -129.309 | -126.782 | 50.5509 | 50.5509 |  | 0.041119 | 0.041637 | 0.041378
|  |  | 4.2723 | 3.194 |  |  | 60 | 3.3223 | 172.858 | 4.8062 | -0.041637 | -0.04216 | -126.781 | -124.272 | 50.1912 | 50.1912 |  | 0.041637 | 0.04216 | 0.041898
|  |  | 4.3223 | 3.278 |  |  | 61 | 3.3723 | 172.964 | 4.927 | -0.042158 | -0.042689 | -124.271 | -121.78 | 49.8268 | 49.8268 |  | 0.042158 | 0.042689 | 0.042424
|  |  | 4.3723 | 3.3731 |  |  | 62 | 3.4223 | 173.07 | 5.0493 | -0.042691 | -0.043231 | -121.78 | -119.307 | 49.4577 | 49.4577 |  | 0.042691 | 0.043231 | 0.042961
|  |  | 4.4223 | 3.464 |  |  | 63 | 3.4723 | 173.176 | 5.1731 | -0.04323 | -0.043775 | -119.306 | -116.852 | 49.0835 | 49.0835 |  | 0.04323 | 0.043775 | 0.043503
|  |  | 4.4723 | 3.5527 |  |  | 64 | 3.5223 | 173.283 | 5.2986 | -0.043775 | -0.044323 | -116.852 | -114.417 | 48.7045 | 48.7045 |  | 0.043775 | 0.044323 | 0.044049
|  |  | 4.5223 | 3.6376 |  |  | 65 | 3.5723 | 173.391 | 5.4255 | -0.044323 | -0.044876 | -114.416 | -112 | 48.3204 | 48.3204 |  | 0.044323 | 0.044876 | 0.0446
|  |  | 4.5723 | 3.7338 |  |  | 66 | 3.6223 | 173.499 | 5.5541 | -0.044876 | -0.045434 | -112 | -109.603 | 47.9313 | 47.9313 |  | 0.044876 | 0.045434 | 0.045155
|  |  | 4.6223 | 3.8332 |  |  | 67 | 3.6723 | 173.607 | 5.6843 | -0.045434 | -0.046005 | -109.603 | -107.226 | 47.5372 | 47.5372 |  | 0.045434 | 0.046005 | 0.045719
|  |  | 4.6723 | 3.9433 |  |  | 68 | 3.7223 | 173.716 | 5.8161 | -0.046005 | -0.046579 | -107.226 | -104.869 | 47.1379 | 47.1379 |  | 0.046005 | 0.046579 | 0.046292
|  |  | 4.7223 | 4.0481 |  |  | 69 | 3.7723 | 173.825 | 5.9495 | -0.046579 | -0.047157 | -104.868 | -102.532 | 46.7333 | 46.7333 |  | 0.046579 | 0.047157 | 0.046868
|  |  | 4.7723 | 4.1467 |  |  | 70 | 3.8223 | 173.935 | 6.0846 | -0.047156 | -0.047738 | -102.531 | -100.215 | 46.3234 | 46.3234 |  | 0.047156 | 0.047738 | 0.047447
|  |  | 4.8223 | 4.2729 |  |  | 71 | 3.8723 | 174.045 | 6.2214 | -0.047738 | -0.048323 | -100.215 | -97.9193 | 45.9082 | 45.9082 |  | 0.047738 | 0.048323 | 0.04803
|  |  | 4.8723 | 4.3965 |  |  | 72 | 3.9223 | 174.156 | 6.3598 | -0.048322 | -0.048918 | -97.919 | -95.6446 | 45.4878 | 45.4878 |  | 0.048322 | 0.048918 | 0.04862
|  |  | 4.9223 | 4.5213 |  |  | 73 | 3.9723 | 174.266 | 6.4999 | -0.048919 | -0.049521 | -95.6442 | -93.3911 | 45.0618 | 45.0618 |  | 0.048919 | 0.049521 | 0.04922
|  |  | 4.9723 | 4.6453 |  |  | 74 | 4.0223 | 174.377 | 6.6418 | -0.049521 | -0.050125 | -93.3908 | -91.1593 | 44.6303 | 44.6303 |  | 0.049521 | 0.050125 | 0.049823
|  |  | 5.0223 | 4.7604 |  |  | 75 | 4.0723 | 174.489 | 6.7854 | -0.050125 | -0.050732 | -91.159 | -88.9493 | 44.1932 | 44.1932 |  | 0.050125 | 0.050732 | 0.050428
|  |  | 5.0723 | 4.8915 |  |  | 76 | 4.1223 | 174.6 | 6.9307 | -0.050731 | -0.05134 | -88.949 | -86.7614 | 43.7506 | 43.7506 |  | 0.050731 | 0.05134 | 0.051036
|  |  | 5.1223 | 5.0368 |  |  | 77 | 4.1723 | 174.712 | 7.0778 | -0.051339 | -0.051958 | -86.7611 | -84.596 | 43.3024 | 43.3024 |  | 0.051339 | 0.051958 | 0.051649
|  |  | 5.1723 | 5.1679 |  |  | 78 | 4.2223 | 174.824 | 7.2267 | -0.051959 | -0.052583 | -84.5957 | -82.4533 | 42.8486 | 42.8486 |  | 0.051959 | 0.052583 | 0.052271
|  |  | 5.2223 | 5.3072 |  |  | 79 | 4.2723 | 174.936 | 7.3773 | -0.052583 | -0.053208 | -82.453 | -80.3335 | 42.3889 | 42.3889 |  | 0.052583 | 0.053208 | 0.052895
|  |  | 5.2723 | 5.4693 |  |  | 80 | 4.3223 | 175.048 | 7.5297 | -0.053208 | -0.053834 | -80.3332 | -78.2371 | 41.9235 | 41.9235 |  | 0.053208 | 0.053834 | 0.053521
|  |  | 5.3223 | 5.621 |  |  | 81 | 4.3723 | 175.16 | 7.684 | -0.053833 | -0.054459 | -78.2368 | -76.1642 | 41.4523 | 41.4523 |  | 0.053833 | 0.054459 | 0.054146
|  |  | 5.3723 | 5.7592 |  |  | 82 | 4.4223 | 175.273 | 7.84 | -0.054459 | -0.055096 | -76.1639 | -74.1151 | 40.9753 | 40.9753 |  | 0.054459 | 0.055096 | 0.054777
|  |  | 5.4223 | 5.9107 |  |  | 83 | 4.4723 | 175.385 | 7.9978 | -0.055096 | -0.055734 | -74.1148 | -72.0902 | 40.4925 | 40.4925 |  | 0.055096 | 0.055734 | 0.055415
|  |  | 5.4723 | 6.0722 |  |  | 84 | 4.5223 | 175.497 | 8.1575 | -0.055734 | -0.056371 | -72.09 | -70.0898 | 40.0037 | 40.0037 |  | 0.055734 | 0.056371 | 0.056053
|  |  | 5.5223 | 6.2299 |  |  | 85 | 4.5723 | 175.609 | 8.319 | -0.056371 | -0.057007 | -70.0895 | -68.1141 | 39.509 | 39.509 |  | 0.056371 | 0.057007 | 0.056689
|  |  | 5.5723 | 6.3976 |  |  | 86 | 4.6223 | 175.721 | 8.4823 | -0.057006 | -0.057642 | -68.1138 | -66.1634 | 39.0085 | 39.0085 |  | 0.057006 | 0.057642 | 0.057324
|  |  | 5.6223 | 6.5776 |  |  | 87 | 4.6723 | 175.833 | 8.6474 | -0.057642 | -0.058286 | -66.1631 | -64.238 | 38.502 | 38.502 |  | 0.057642 | 0.058286 | 0.057964
|  |  | 5.6723 | 6.7602 |  |  | 88 | 4.7223 | 175.944 | 8.8144 | -0.058286 | -0.058927 | -64.2378 | -62.3383 | 37.9896 | 37.9896 |  | 0.058286 | 0.058927 | 0.058607
|  |  | 5.7223 | 6.9239 |  |  | 89 | 4.7723 | 176.055 | 8.9832 | -0.058927 | -0.059565 | -62.3381 | -60.4645 | 37.4711 | 37.4711 |  | 0.058927 | 0.059565 | 0.059246
|  |  | 5.7723 | 7.0938 |  |  | 90 | 4.8223 | 176.166 | 9.1539 | -0.059565 | -0.060199 | -60.4643 | -58.617 | 36.9468 | 36.9468 |  | 0.059565 | 0.060199 | 0.059882
|  |  | 5.8223 | 7.2824 |  |  | 91 | 4.8723 | 176.277 | 9.3263 | -0.060197 | -0.060831 | -58.6168 | -56.7959 | 36.4165 | 36.4165 |  | 0.060197 | 0.060831 | 0.060514
|  |  | 5.8723 | 7.4708 |  |  | 92 | 4.9223 | 176.387 | 9.5006 | -0.060832 | -0.061468 | -56.7957 | -55.0017 | 35.8803 | 35.8803 |  | 0.060832 | 0.061468 | 0.06115
|  |  | 5.9223 | 7.648 |  |  | 93 | 4.9723 | 176.496 | 9.6767 | -0.061468 | -0.062097 | -55.0015 | -53.2346 | 35.3382 | 35.3382 |  | 0.061468 | 0.062097 | 0.061783
|  |  | 5.9723 | 7.8109 |  |  | 94 | 5.0223 | 176.605 | 9.8546 | -0.062097 | -0.06272 | -53.2344 | -51.4949 | 34.7902 | 34.7902 |  | 0.062097 | 0.06272 | 0.062409
|  |  | 6.0223 | 7.9654 |  |  | 95 | 5.0723 | 176.713 | 10.0343 | -0.06272 | -0.063336 | -51.4947 | -49.7829 | 34.2363 | 34.2363 |  | 0.06272 | 0.063336 | 0.063028
|  |  | 6.0723 | 8.1085 |  |  | 96 | 5.1223 | 176.821 | 10.2157 | -0.063334 | -0.063947 | -49.7827 | -48.0989 | 33.6767 | 33.6767 |  | 0.063334 | 0.063947 | 0.063641
|  |  | 6.1223 | 8.2343 |  |  | 97 | 5.1723 | 176.928 | 10.3989 | -0.063949 | -0.064558 | -48.0987 | -46.4431 | 33.1113 | 33.1113 |  | 0.063949 | 0.064558 | 0.064253
|  |  | 6.1723 | 8.373 |  |  | 98 | 5.2223 | 177.034 | 10.5838 | -0.064558 | -0.065157 | -46.443 | -44.816 | 32.5401 | 32.5401 |  | 0.064558 | 0.065157 | 0.064857
|  |  | 6.2223 | 8.5058 |  |  | 99 | 5.2723 | 177.139 | 10.7705 | -0.065157 | -0.065744 | -44.8158 | -43.2176 | 31.9633 | 31.9633 |  | 0.065157 | 0.065744 | 0.06545
|  |  | 6.2723 | 8.6764 |  |  | 100 | 5.3223 | 177.243 | 10.9588 | -0.065744 | -0.066321 | -43.2175 | -41.6484 | 31.381 | 31.381 |  | 0.065744 | 0.066321 | 0.066033
|  |  | 6.3223 | 8.8654 |  |  | 101 | 5.3723 | 177.346 | 11.1488 | -0.06632 | -0.066887 | -41.6483 | -40.1086 | 30.7932 | 30.7932 |  | 0.06632 | 0.066887 | 0.066604
|  |  | 6.3723 | 9.0282 |  |  | 102 | 5.4223 | 177.448 | 11.3404 | -0.066888 | -0.067447 | -40.1085 | -38.5985 | 30.2001 | 30.2001 |  | 0.066888 | 0.067447 | 0.067168
|  |  | 6.4223 | 9.1774 |  |  | 103 | 5.4723 | 177.549 | 11.5336 | -0.067447 | -0.067991 | -38.5983 | -37.1183 | 29.6016 | 29.6016 |  | 0.067447 | 0.067991 | 0.067719
|  |  | 6.4723 | 9.3292 |  |  | 104 | 5.5223 | 177.648 | 11.7284 | -0.06799 | -0.068518 | -37.1181 | -35.6682 | 28.998 | 28.998 |  | 0.06799 | 0.068518 | 0.068254
|  |  | 6.5223 | 9.4695 |  |  | 105 | 5.5723 | 177.747 | 11.9247 | -0.068518 | -0.069029 | -35.6681 | -34.2486 | 28.3894 | 28.3894 |  | 0.068518 | 0.069029 | 0.068774
|  |  | 6.5723 | 9.6 |  |  | 106 | 5.6223 | 177.844 | 12.1224 | -0.069029 | -0.069522 | -34.2485 | -32.8597 | 27.7759 | 27.7759 |  | 0.069029 | 0.069522 | 0.069276
|  |  | 6.6223 | 9.7049 |  |  | 107 | 5.6723 | 177.939 | 12.3216 | -0.069521 | -0.069999 | -32.8596 | -31.5017 | 27.1576 | 27.1576 |  | 0.069521 | 0.069999 | 0.06976
|  |  | 6.6723 | 9.3825 |  |  | 108 | 5.7223 | 178.033 | 12.5221 | -0.07 | -0.070458 | -31.5016 | -30.1749 | 26.5348 | 26.5348 |  | 0.07 | 0.070458 | 0.070229
|  |  | 6.7223 | 8.8988 |  |  | 109 | 5.7723 | 178.125 | 12.724 | -0.070458 | -0.070894 | -30.1748 | -28.8794 | 25.9076 | 25.9076 |  | 0.070458 | 0.070894 | 0.070676
|  |  | 6.7723 | 8.5177 |  |  | 110 | 5.8223 | 178.216 | 12.927 | -0.070894 | -0.071307 | -28.8793 | -27.6155 | 25.2762 | 25.2762 |  | 0.070894 | 0.071307 | 0.0711
|  |  | 6.8223 | 8.1091 |  |  | 111 | 5.8723 | 178.305 | 13.1313 | -0.071307 | -0.071695 | -27.6154 | -26.3834 | 24.6407 | 24.6407 |  | 0.071307 | 0.071695 | 0.071501
|  |  | 6.8973 | 11.3317 |  |  | 112 | 5.9223 | 178.392 | 13.3367 | -0.071695 | -0.072058 | -26.3833 | -25.1832 | 24.0015 | 24.0015 |  | 0.071695 | 0.072058 | 0.071877
|  |  | 6.9973 | 9.9276 |  |  | 113 | 5.9723 | 178.478 | 13.5431 | -0.072058 | -0.072393 | -25.1831 | -24.0152 | 23.3588 | 23.3588 |  | 0.072058 | 0.072393 | 0.072225
|  |  | 7.0973 | 8.6947 |  |  | 114 | 6.0223 | 178.561 | 13.7505 | -0.072393 | -0.0727 | -24.0151 | -22.8794 | 22.7127 | 22.7127 |  | 0.072393 | 0.0727 | 0.072546
|  |  | 7.1973 | 7.6183 |  |  | 115 | 6.0723 | 178.642 | 13.9587 | -0.072699 | -0.072978 | -22.8794 | -21.7762 | 22.0636 | 22.0636 |  | 0.072699 | 0.072978 | 0.072839
|  |  | 7.2973 | 6.6758 |  |  | 116 | 6.1223 | 178.722 | 14.1678 | -0.072978 | -0.073225 | -21.7761 | -20.7055 | 21.4118 | 21.4118 |  | 0.072978 | 0.073225 | 0.073102
|  |  | 7.3973 | 5.8538 |  |  | 117 | 6.1723 | 178.799 | 14.3776 | -0.073225 | -0.073441 | -20.7055 | -19.6676 | 20.7574 | 20.7574 |  | 0.073225 | 0.073441 | 0.073333
|  |  | 7.4973 | 5.13 |  |  | 118 | 6.2223 | 178.874 | 14.5879 | -0.073441 | -0.073624 | -19.6675 | -18.6625 | 20.1008 | 20.1008 |  | 0.073441 | 0.073624 | 0.073533
|  |  | 7.5973 | 4.4924 |  |  | 119 | 6.2723 | 178.947 | 14.7988 | -0.073624 | -0.073774 | -18.6624 | -17.6903 | 19.4424 | 19.4424 |  | 0.073624 | 0.073774 | 0.073699
|  |  | 7.6973 | 3.9405 |  |  | 120 | 6.3223 | 179.017 | 15.0102 | -0.073774 | -0.07389 | -17.6902 | -16.7511 | 18.7823 | 18.7823 |  | 0.073774 | 0.07389 | 0.073832
|  |  | 7.7973 | 3.4566 |  |  | 121 | 6.3723 | 179.085 | 15.2218 | -0.07389 | -0.073973 | -16.7511 | -15.845 | 18.1209 | 18.1209 |  | 0.07389 | 0.073973 | 0.073931
|  |  | 7.8973 | 3.0299 |  |  | 122 | 6.4223 | 179.151 | 15.4337 | -0.073972 | -0.074022 | -15.845 | -14.9721 | 17.4585 | 17.4585 |  | 0.073972 | 0.074022 | 0.073997
|  |  | 7.9973 | 2.6613 |  |  | 123 | 6.4723 | 179.215 | 15.6458 | -0.074021 | -0.074039 | -14.972 | -14.1322 | 16.7954 | 16.7954 |  | 0.074021 | 0.074039 | 0.07403
|  |  | 8.0973 | 2.3391 |  |  | 124 | 6.5223 | 179.276 | 15.8579 | -0.074038 | -0.074024 | -14.1322 | -13.3256 | 16.132 | 16.132 |  | 0.074038 | 0.074024 | 0.074031
|  |  | 8.1973 | 2.0555 |  |  | 125 | 6.5723 | 179.334 | 16.0699 | -0.074024 | -0.073981 | -13.3256 | -12.5521 | 15.4685 | 15.4685 |  | 0.074024 | 0.073981 | 0.074002
|  |  | 8.2973 | 1.8099 |  |  | 126 | 6.6223 | 179.39 | 16.2818 | -0.073981 | -0.073911 | -12.5521 | -11.8118 | 14.8051 | 14.8051 |  | 0.073981 | 0.073911 | 0.073946
|  |  | 8.3973 | 1.5941 |  |  | 127 | 6.6723 | 179.443 | 16.4914 | -0.073888 | -0.069271 | -11.8118 | -11.1044 | 14.149 | 14.149 |  | 0.073888 | 0.069271 | 0.07158
|  |  | 8.4973 | 1.4055 |  |  | 128 | 6.7223 | 179.491 | 16.6899 | -0.069269 | -0.064911 | -11.1043 | -10.428 | 13.527 | 13.527 |  | 0.069269 | 0.064911 | 0.06709
|  |  | 8.5973 | 1.2421 |  |  | 129 | 6.7723 | 179.534 | 16.876 | -0.064913 | -0.060784 | -10.4279 | -9.7807 | 12.944 | 12.944 |  | 0.064913 | 0.060784 | 0.062849
|  |  | 8.6973 | 1.1013 |  |  | 130 | 6.8223 | 179.572 | 17.0502 | -0.060786 | -0.056845 | -9.7807 | -9.1608 | 12.3981 | 12.3981 |  | 0.060786 | 0.056845 | 0.058816
|  |  | 8.7973 | 0.97656 |  |  | 131 | 6.8723 | 179.616 | 17.2587 | -0.089286 | -0.083563 | -9.1608 | -8.5735 | 11.7449 | 11.7449 |  | 0.089286 | 0.083563 | 0.086424
|  |  | 8.8973 | 0.86744 |  |  | 132 | 6.9223 | 179.664 | 17.4983 | -0.083562 | -0.078205 | -8.5735 | -8.0238 | 10.9938 | 10.9938 |  | 0.083562 | 0.078205 | 0.080884
|  |  | 8.9973 | 0.77834 |  |  | 133 | 6.9723 | 179.706 | 17.7225 | -0.078205 | -0.07319 | -8.0238 | -7.5093 | 10.2907 | 10.2907 |  | 0.078205 | 0.07319 | 0.075697
|  |  | 9.0973 | 0.70631 |  |  | 134 | 7.0223 | 179.742 | 17.9323 | -0.07319 | -0.068495 | -7.5092 | -7.0276 | 9.6325 | 9.6325 |  | 0.07319 | 0.068495 | 0.070842
|  |  | 9.1973 | 0.6425 |  |  | 135 | 7.0723 | 179.774 | 18.1287 | -0.068495 | -0.064101 | -7.0276 | -6.5768 | 9.0164 | 9.0164 |  | 0.068495 | 0.064101 | 0.066298
|  |  | 9.2973 | 0.58727 |  |  | 136 | 7.1223 | 179.802 | 18.3124 | -0.064101 | -0.059988 | -6.5768 | -6.1548 | 8.4398 | 8.4398 |  | 0.064101 | 0.059988 | 0.062045
|  |  | 9.3973 | 0.54484 |  |  | 137 | 7.1723 | 179.827 | 18.4844 | -0.059988 | -0.056138 | -6.1547 | -5.7598 | 7.9001 | 7.9001 |  | 0.059988 | 0.056138 | 0.058063
|  |  | 9.4973 | 0.51238 |  |  | 138 | 7.2223 | 179.848 | 18.6453 | -0.056138 | -0.052534 | -5.7597 | -5.39 | 7.3949 | 7.3949 |  | 0.056138 | 0.052534 | 0.054336
|  |  | 9.5973 | 0.48779 |  |  | 139 | 7.2723 | 179.867 | 18.796 | -0.052534 | -0.04916 | -5.39 | -5.0439 | 6.9222 | 6.9222 |  | 0.052534 | 0.04916 | 0.050847
|  |  | 9.6973 | 0.472 |  |  | 140 | 7.3223 | 179.883 | 18.9369 | -0.04916 | -0.046003 | -5.0438 | -4.7199 | 6.4797 | 6.4797 |  | 0.04916 | 0.046003 | 0.047581
|  |  | 9.7973 | 0.46576 |  |  | 141 | 7.3723 | 179.898 | 19.0688 | -0.046002 | -0.043046 | -4.7198 | -4.4166 | 6.0657 | 6.0657 |  | 0.046002 | 0.043046 | 0.044524
|  |  | 9.8473 | 0 |  |  | 142 | 7.4223 | 179.91 | 19.1922 | -0.043046 | -0.040279 | -4.4165 | -4.1326 | 5.6782 | 5.6782 |  | 0.043046 | 0.040279 | 0.041663
[7 empty] | 143 | 7.4723 | 179.921 | 19.3077 | -0.040279 | -0.037688 | -4.1326 | -3.8668 | 5.3156 | 5.3156 |  | 0.040279 | 0.037688 | 0.038984
|  |  | OrcaFlex 10.0d: BStest2.dat (modified 10:33 AM on 9/23/2016 by OrcaFlex 10.0d) |  |  |  | 144 | 7.5223 | 179.931 | 19.4157 | -0.037688 | -0.035263 | -3.8668 | -3.618 | 4.9763 | 4.9763 |  | 0.037688 | 0.035263 | 0.036476
[7 empty] | 145 | 7.5723 | 179.94 | 19.5168 | -0.035263 | -0.032993 | -3.618 | -3.3851 | 4.6588 | 4.6588 |  | 0.035263 | 0.032993 | 0.034128
|  |  | Column A: Arc Length (m) |  |  |  | 146 | 7.6223 | 179.947 | 19.6114 | -0.032993 | -0.030867 | -3.3851 | -3.167 | 4.3618 | 4.3618 |  | 0.032993 | 0.030867 | 0.03193
|  |  | Other columns: Line1 Curvature (rad/m) |  |  |  | 147 | 7.6723 | 179.954 | 19.6999 | -0.030867 | -0.028877 | -3.1669 | -2.9628 | 4.0839 | 4.0839 |  | 0.030867 | 0.028877 | 0.029872
|  |  | Period: t = -5.000 to 10.000s |  |  |  | 148 | 7.7223 | 179.959 | 19.7827 | -0.028877 | -0.027013 | -2.9627 | -2.7715 | 3.8239 | 3.8239 |  | 0.028877 | 0.027013 | 0.027945
[5 empty] | Max in BS | 0.073948 | 149 | 7.7723 | 179.964 | 19.8601 | -0.027013 | -0.025268 | -277.2% | -2.5925 | 3.5806 | 3.5806 |  | 0.027013 | 0.025268 | 0.026141
|  |  | Arc Length (m) | Minimum | Overall max | 0.083597 | 150 | 7.8223 | 179.969 | 19.9326 | -0.025268 | -0.023634 | -259.2% | -2.4249 | 3.3531 | 3.3531 |  | 0.025268 | 0.023634 | 0.024451
|  |  | 0 | 0.0032218 |  |  | 151 | 7.8723 | 179.973 | 20.0003 | -0.023634 | -0.022104 | -2.4248 | -2.2678 | 3.1403 | 3.1403 |  | 0.023634 | 0.022104 | 0.022869
|  |  | 0.053942 | 0.003186 |  |  | 152 | 7.9223 | 179.976 | 20.0637 | -0.022103 | -0.02067 | -2.2678 | -2.1208 | 2.9412 | 2.9412 |  | 0.022103 | 0.02067 | 0.021387
|  |  | 0.16182 | 0.0031183 |  |  | 153 | 7.9723 | 179.979 | 20.1229 | -0.02067 | -0.019327 | -2.1207 | -1.983 | 2.7551 | 2.7551 |  | 0.02067 | 0.019327 | 0.019999
|  |  | 0.26971 | 0.0030475 |  |  | 154 | 8.0223 | 179.981 | 20.1783 | -0.019327 | -0.018069 | -1.983 | -1.8539 | 2.581 | 2.581 |  | 0.019327 | 0.018069 | 0.018698
|  |  | 0.37759 | 0.002979 |  |  | 155 | 8.0723 | 179.984 | 20.2302 | -0.018069 | -0.016891 | -1.8539 | -1.733 | 2.4183 | 2.4183 |  | 0.018069 | 0.016891 | 0.01748
|  |  | 0.48547 | 0.0029083 |  |  | 156 | 8.1223 | 179.986 | 20.2786 | -0.016891 | -0.015786 | -1.733 | -1.6197 | 2.2662 | 2.2662 |  | 0.016891 | 0.015786 | 0.016339
|  |  | 0.59336 | 0.0028398 |  |  | 157 | 8.1723 | 179.987 | 20.3238 | -0.015786 | -0.014751 | -1.6197 | -1.5135 | 2.1241 | 2.1241 |  | 0.015786 | 0.014751 | 0.015269
|  |  | 0.6723 | 0.021958 |  |  | 158 | 8.2223 | 179.989 | 20.3661 | -0.014751 | -0.013781 | -1.5135 | -1.4139 | 1.9912 | 1.9912 |  | 0.014751 | 0.013781 | 0.014266
|  |  | 0.7223 | 0.022206 |  |  | 159 | 8.2723 | 179.99 | 20.4056 | -0.013781 | -0.012871 | -1.4139 | -1.3205 | 1.8671 | 1.8671 |  | 0.013781 | 0.012871 | 0.013326
|  |  | 0.7723 | 0.022464 |  |  | 160 | 8.3223 | 179.991 | 20.4425 | -0.012871 | -0.012017 | -1.3205 | -1.233 | 1.7512 | 1.7512 |  | 0.012871 | 0.012017 | 0.012444
|  |  | 0.8223 | 0.022726 |  |  | 161 | 8.3723 | 179.992 | 20.477 | -0.012017 | -0.011217 | -1.233 | -1.1508 | 1.643 | 1.643 |  | 0.012017 | 0.011217 | 0.011617
|  |  | 0.8723 | 0.022988 |  |  | 162 | 8.4223 | 179.993 | 20.5091 | -0.011217 | -0.010465 | -1.1508 | -1.0737 | 1.542 | 1.542 |  | 0.011217 | 0.010465 | 0.010841
|  |  | 0.9223 | 0.023251 |  |  | 163 | 8.4723 | 179.994 | 20.5391 | -0.010465 | -0.0097596 | -1.0737 | -1.0013 | 1.4477 | 1.4477 |  | 0.010465 | 0.0097596 | 0.010112
|  |  | 0.9723 | 0.023527 |  |  | 164 | 8.5223 | 179.995 | 20.5671 | -0.0097595 | -0.0090968 | -1.0013 | -0.93333 | 1.3598 | 1.3598 |  | 0.0097595 | 0.0090968 | 0.0094282
|  |  | 1.0223 | 0.023799 |  |  | 165 | 8.5723 | 179.995 | 20.5932 | -0.0090968 | -0.008474 | -0.93333 | -0.86943 | 1.2779 | 1.2779 |  | 0.0090968 | 0.008474 | 0.0087854
|  |  | 1.0723 | 0.024076 |  |  | 166 | 8.6223 | 179.996 | 20.6175 | -0.008474 | -0.0078884 | -0.86943 | -0.80935 | 1.2016 | 1.2016 |  | 0.008474 | 0.0078884 | 0.0081812
|  |  | 1.1223 | 0.024357 |  |  | 167 | 8.6723 | 179.996 | 20.6401 | -0.0078884 | -0.0073374 | -0.80935 | -0.75282 | 1.1305 | 1.1305 |  | 0.0078884 | 0.0073374 | 0.0076129
|  |  | 1.1723 | 0.024648 |  |  | 168 | 8.7223 | 179.997 | 20.6611 | -0.0073374 | -0.0068186 | -0.75282 | -0.69959 | 1.0645 | 1.0645 |  | 0.0073374 | 0.0068186 | 0.007078
|  |  | 1.2223 | 0.024934 |  |  | 169 | 8.7723 | 179.997 | 20.6807 | -0.0068186 | -0.0063298 | -0.69959 | -0.64943 | 1.003 | 1.003 |  | 0.0068186 | 0.0063298 | 0.0065742
|  |  | 1.2723 | 0.025229 |  |  | 170 | 8.8223 | 179.998 | 20.6988 | -0.0063297 | -0.0058687 | -0.64943 | -0.60213 | 0.94605 | 0.94605 |  | 0.0063297 | 0.0058687 | 0.0060992
|  |  | 1.3223 | 0.025535 |  |  | 171 | 8.8723 | 179.998 | 20.7157 | -0.0058687 | -0.0054334 | -0.60213 | -0.55747 | 0.89319 | 0.89319 |  | 0.0058687 | 0.0054334 | 0.005651
|  |  | 1.3723 | 0.02584 |  |  | 172 | 8.9223 | 179.998 | 20.7312 | -0.0054333 | -0.0050219 | -0.55746 | -0.51525 | 0.84426 | 0.84426 |  | 0.0054333 | 0.0050219 | 0.0052276
|  |  | 1.4223 | 0.026155 |  |  | 173 | 8.9723 | 179.998 | 20.7456 | -0.0050219 | -0.0046325 | -0.51525 | -0.47529 | 0.79903 | 0.79903 |  | 0.0050219 | 0.0046325 | 0.0048272
|  |  | 1.4723 | 0.026474 |  |  | 174 | 9.0223 | 179.998 | 20.7589 | -0.0046325 | -0.0042634 | -0.47529 | -0.43743 | 0.75731 | 0.75731 |  | 0.0046325 | 0.0042634 | 0.0044479
|  |  | 1.5223 | 0.026793 |  |  | 175 | 9.0723 | 179.999 | 20.7711 | -0.0042634 | -0.003913 | -0.43742 | -0.40148 | 0.71892 | 0.71892 |  | 0.0042634 | 0.003913 | 0.0040882
|  |  | 1.5723 | 0.027122 |  |  | 176 | 9.1223 | 179.999 | 20.7824 | -0.003913 | -0.0035798 | -0.40147 | -0.36729 | 0.68368 | 0.68368 |  | 0.003913 | 0.0035798 | 0.0037464
|  |  | 1.6223 | 0.027452 |  |  | 177 | 9.1723 | 179.999 | 20.7926 | -0.0035798 | -0.0032623 | -0.36729 | -0.33471 | 0.65144 | 0.65144 |  | 0.0035798 | 0.0032623 | 0.0034211
|  |  | 1.6723 | 0.02779 |  |  | 178 | 9.2223 | 179.999 | 20.802 | -0.0032623 | -0.0029591 | -0.33471 | -0.30361 | 0.62206 | 0.62206 |  | 0.0032623 | 0.0029591 | 0.0031107
|  |  | 1.7223 | 0.028129 |  |  | 179 | 9.2723 | 179.999 | 20.8105 | -0.0029591 | -0.002669 | -0.30361 | -0.27383 | 0.59541 | 0.59541 |  | 0.0029591 | 0.002669 | 0.002814
|  |  | 1.7723 | 0.028477 |  |  | 180 | 9.3223 | 179.999 | 20.8181 | -0.0026689 | -0.0023905 | -0.27383 | -0.24526 | 0.57137 | 0.57137 |  | 0.0026689 | 0.0023905 | 0.0025297
|  |  | 1.8223 | 0.028825 |  |  | 181 | 9.3723 | 179.999 | 20.825 | -0.0023905 | -0.0021225 | -0.24526 | -0.21777 | 0.54984 | 0.54984 |  | 0.0023905 | 0.0021225 | 0.0022565
|  |  | 1.8723 | 0.029182 |  |  | 182 | 9.4223 | 179.999 | 20.831 | -0.0021225 | -0.0018638 | -0.21777 | -0.19123 | 0.53073 | 0.53073 |  | 0.0021225 | 0.0018638 | 0.0019932
|  |  | 1.9223 | 0.02954 |  |  | 183 | 9.4723 | 179.999 | 20.8364 | -0.0018638 | -0.0016134 | -0.19123 | -0.16553 | 0.51394 | 0.51394 |  | 0.0018638 | 0.0016134 | 0.0017386
|  |  | 1.9723 | 0.029907 |  |  | 184 | 9.5223 | 179.999 | 20.841 | -0.0016133 | -0.0013699 | -0.16553 | -0.14056 | 0.49941 | 0.49941 |  | 0.0016133 | 0.0013699 | 0.0014916
|  |  | 2.0223 | 0.030274 |  |  | 185 | 9.5723 | 179.999 | 20.8449 | -0.0013699 | -0.0011326 | -0.14056 | -0.1162 | 0.48707 | 0.48707 |  | 0.0013699 | 0.0011326 | 0.0012512
|  |  | 2.0723 | 0.030646 |  |  | 186 | 9.6223 | 179.999 | 20.8482 | -0.0011325 | -0.00090014 | -0.1162 | -0.092355 | 0.47687 | 0.47687 |  | 0.0011325 | 0.00090014 | 0.0010163
|  |  | 2.1223 | 0.031033 |  |  | 187 | 9.6723 | 179.999 | 20.8508 | -0.00090012 | -0.00067168 | -0.092353 | -0.068914 | 0.46877 | 0.46877 |  | 0.00090012 | 0.00067168 | 0.0007859
|  |  | 2.1723 | 0.031414 |  |  | 188 | 9.7223 | 179.999 | 20.8527 | -0.00067165 | -0.00044616 | -0.068912 | -0.045776 | 0.46272 | 0.46272 |  | 0.00067165 | 0.00044616 | 0.00055891
|  |  | 2.2223 | 0.031805 |  |  | 189 | 9.7723 | 179.999 | 20.854 | -0.00044614 | -0.0002226 | -0.045773 | -0.022838 | 0.4587 | 0.4587 |  | 0.00044614 | 0.0002226 | 0.00033437
|  |  | 2.2723 | 0.032196 |  |  | 190 | 9.8223 | 179.999 | 20.8546 | -0.00022257 | -1.1354e-08 | -0.022836 | -1.1649e-06 | 0.4567 | 0.4567 |  | 0.00022257 | 1.1354e-08 | 0.00011129
|  |  | 2.3223 | 0.032601
|  |  | 2.3723 | 0.033007
|  |  | 2.4223 | 0.033417
|  |  | 2.4723 | 0.033836 |  |  | Node | lenght | x-coord z-coord | curvature
|  |  | 2.5223 | 0.034256 |  |  | number | coord
|  |  | 2.5723 | 0.034685
|  |  | 2.6223 | 0.035119
|  |  | 2.6723 | 0.035558
|  |  | 2.7223 | 0.036006 |  |  | 1 | 0 | 0 | 0 | -0.0032193 |  |  | 0.0032193
|  |  | 2.7723 | 0.036454 |  |  | 2 | 0.10788 | 0.1079 | -1.8603e-05 | -0.0031498 |  |  | 0.0031498
|  |  | 2.8223 | 0.036917 |  |  | 3 | 0.21577 | 0.21581 | -7.3874e-05 | -0.0030804 |  |  | 0.0030804
|  |  | 2.8723 | 0.037384 |  |  | 4 | 0.32365 | 0.32371 | -0.000165 | -0.003011 |  |  | 0.003011
|  |  | 2.9223 | 0.037861 |  |  | 5 | 0.43153 | 0.43161 | -0.00029118 | -0.0029417 |  |  | 0.0029417
|  |  | 2.9723 | 0.038338 |  |  | 6 | 0.53942 | 0.53951 | -0.00045161 | -0.0028725 |  |  | 0.0028725
|  |  | 3.0223 | 0.038834 |  |  | 7 | 0.6473 | 0.64742 | -0.00064547 | -0.012319 |  |  | 0.012319
|  |  | 3.0723 | 0.03933 |  |  | 8 | 0.6973 | 0.69743 | -0.00077035 | -0.022089 |  |  | 0.022089
|  |  | 3.1223 | 0.039835 |  |  | 9 | 0.7473 | 0.74744 | -0.00095046 | -0.022346 |  |  | 0.022346
|  |  | 3.1723 | 0.040345 |  |  | 10 | 0.7973 | 0.79744 | -0.0011864 | -0.022607 |  |  | 0.022607
|  |  | 3.2223 | 0.04086 |  |  | 11 | 0.8473 | 0.84745 | -0.001479 | -0.02287 |  |  | 0.02287
|  |  | 3.2723 | 0.041385 |  |  | 12 | 0.8973 | 0.89746 | -0.0018287 | -0.023135 |  |  | 0.023135
|  |  | 3.3223 | 0.041909 |  |  | 13 | 0.9473 | 0.94747 | -0.0022362 | -0.023404 |  |  | 0.023404
|  |  | 3.3723 | 0.042443 |  |  | 14 | 0.9973 | 0.99748 | -0.0027023 | -0.023676 |  |  | 0.023676
|  |  | 3.4223 | 0.042987 |  |  | 15 | 1.0473 | 1.0475 | -0.0032276 | -0.023952 |  |  | 0.023952
|  |  | 3.4723 | 0.04353 |  |  | 16 | 1.0973 | 1.0975 | -0.0038127 | -0.02423 |  |  | 0.02423
|  |  | 3.5223 | 0.044079 |  |  | 17 | 1.1473 | 1.1475 | -0.0044585 | -0.024521 |  |  | 0.024521
|  |  | 3.5723 | 0.044641 |  |  | 18 | 1.1973 | 1.1975 | -0.0051655 | -0.024816 |  |  | 0.024816
|  |  | 3.6223 | 0.045199 |  |  | 19 | 1.2473 | 1.2475 | -0.0059346 | -0.025114 |  |  | 0.025114
|  |  | 3.6723 | 0.045772 |  |  | 20 | 1.2973 | 1.2975 | -0.0067665 | -0.025416 |  |  | 0.025416
|  |  | 3.7223 | 0.046344 |  |  | 21 | 1.3473 | 1.3475 | -0.0076619 | -0.025721 |  |  | 0.025721
|  |  | 3.7723 | 0.046921 |  |  | 22 | 1.3973 | 1.3975 | -0.0086217 | -0.026029 |  |  | 0.026029
|  |  | 3.8223 | 0.047512 |  |  | 23 | 1.4473 | 1.4475 | -0.0096465 | -0.026341 |  |  | 0.026341
|  |  | 3.8723 | 0.047998 |  |  | 24 | 1.4973 | 1.4975 | -0.010737 | -0.026656 |  |  | 0.026656
|  |  | 3.9223 | 0.04859 |  |  | 25 | 1.5473 | 1.5475 | -0.011894 | -0.026975 |  |  | 0.026975
|  |  | 3.9723 | 0.049186 |  |  | 26 | 1.5973 | 1.5975 | -0.013119 | -0.027298 |  |  | 0.027298
|  |  | 4.0223 | 0.049787 |  |  | 27 | 1.6473 | 1.6475 | -0.014412 | -0.027634 |  |  | 0.027634
|  |  | 4.0723 | 0.050392 |  |  | 28 | 1.6973 | 1.6975 | -0.015774 | -0.027974 |  |  | 0.027974
|  |  | 4.1223 | 0.050998 |  |  | 29 | 1.7473 | 1.7475 | -0.017206 | -0.028317 |  |  | 0.028317
|  |  | 4.1723 | 0.051613 |  |  | 30 | 1.7973 | 1.7974 | -0.018709 | -0.028665 |  |  | 0.028665
|  |  | 4.2223 | 0.052228 |  |  | 31 | 1.8473 | 1.8474 | -0.020283 | -0.029017 |  |  | 0.029017
|  |  | 4.2723 | 0.052853 |  |  | 32 | 1.8973 | 1.8974 | -0.02193 | -0.029372 |  |  | 0.029372
|  |  | 4.3223 | 0.053473 |  |  | 33 | 1.9473 | 1.9474 | -0.023651 | -0.029731 |  |  | 0.029731
|  |  | 4.3723 | 0.054102 |  |  | 34 | 1.9973 | 1.9974 | -0.025445 | -0.030094 |  |  | 0.030094
|  |  | 4.4223 | 0.054731 |  |  | 35 | 2.0473 | 2.0473 | -0.027315 | -0.030465 |  |  | 0.030465
|  |  | 4.4723 | 0.055366 |  |  | 36 | 2.0973 | 2.0973 | -0.029261 | -0.030847 |  |  | 0.030847
|  |  | 4.5223 | 0.056 |  |  | 37 | 2.1473 | 2.1473 | -0.031284 | -0.031233 |  |  | 0.031233
|  |  | 4.5723 | 0.056634 |  |  | 38 | 2.1973 | 2.1972 | -0.033385 | -0.031622 |  |  | 0.031622
|  |  | 4.6223 | 0.057273 |  |  | 39 | 2.2473 | 2.2472 | -0.035565 | -0.032016 |  |  | 0.032016
|  |  | 4.6723 | 0.057907 |  |  | 40 | 2.2973 | 2.2972 | -0.037825 | -0.032415 |  |  | 0.032415
|  |  | 4.7223 | 0.058551 |  |  | 41 | 2.3473 | 2.3471 | -0.040166 | -0.032817 |  |  | 0.032817
|  |  | 4.7723 | 0.059185 |  |  | 42 | 2.3973 | 2.3971 | -0.042589 | -0.033224 |  |  | 0.033224
|  |  | 4.8223 | 0.059819 |  |  | 43 | 2.4473 | 2.447 | -0.045095 | -0.033642 |  |  | 0.033642
|  |  | 4.8723 | 0.060458 |  |  | 44 | 2.4973 | 2.497 | -0.047685 | -0.034068 |  |  | 0.034068
|  |  | 4.9223 | 0.061088 |  |  | 45 | 2.5473 | 2.5469 | -0.05036 | -0.034497 |  |  | 0.034497
|  |  | 4.9723 | 0.061722 |  |  | 46 | 2.5973 | 2.5968 | -0.053121 | -0.034932 |  |  | 0.034932
|  |  | 5.0223 | 0.062346 |  |  | 47 | 2.6473 | 2.6468 | -0.055969 | -0.03537 |  |  | 0.03537
|  |  | 5.0723 | 0.062966 |  |  | 48 | 2.6973 | 2.6967 | -0.058906 | -0.035814 |  |  | 0.035814
|  |  | 5.1223 | 0.063581 |  |  | 49 | 2.7473 | 2.7466 | -0.061932 | -0.036262 |  |  | 0.036262
|  |  | 5.1723 | 0.064197 |  |  | 50 | 2.7973 | 2.7965 | -0.065049 | -0.036722 |  |  | 0.036722
|  |  | 5.2223 | 0.064793 |  |  | 51 | 2.8473 | 2.8464 | -0.068257 | -0.037188 |  |  | 0.037188
|  |  | 5.2723 | 0.065389 |  |  | 52 | 2.8973 | 2.8963 | -0.071558 | -0.037659 |  |  | 0.037659
|  |  | 5.3223 | 0.065975 |  |  | 53 | 2.9473 | 2.9462 | -0.074953 | -0.038135 |  |  | 0.038135
|  |  | 5.3723 | 0.066552 |  |  | 54 | 2.9973 | 2.9961 | -0.078443 | -0.038616 |  |  | 0.038616
|  |  | 5.4223 | 0.06711 |  |  | 55 | 3.0473 | 3.046 | -0.082029 | -0.039101 |  |  | 0.039101
|  |  | 5.4723 | 0.067663 |  |  | 56 | 3.0973 | 3.0959 | -0.085713 | -0.039595 |  |  | 0.039595
|  |  | 5.5223 | 0.068197 |  |  | 57 | 3.1473 | 3.1457 | -0.089496 | -0.040098 |  |  | 0.040098
|  |  | 5.5723 | 0.068717 |  |  | 58 | 3.1973 | 3.1956 | -0.093378 | -0.040606 |  |  | 0.040606
|  |  | 5.6223 | 0.069218 |  |  | 59 | 3.2473 | 3.2454 | -0.097362 | -0.04112 |  |  | 0.04112
|  |  | 5.6723 | 0.069704 |  |  | 60 | 3.2973 | 3.2953 | -0.10145 | -0.041637 |  |  | 0.041637
|  |  | 5.7223 | 0.070171 |  |  | 61 | 3.3473 | 3.3451 | -0.10564 | -0.042159 |  |  | 0.042159
|  |  | 5.7723 | 0.07061 |  |  | 62 | 3.3973 | 3.3949 | -0.10993 | -0.04269 |  |  | 0.04269
|  |  | 5.8223 | 0.07103 |  |  | 63 | 3.4473 | 3.4447 | -0.11434 | -0.04323 |  |  | 0.04323
|  |  | 5.8723 | 0.071425 |  |  | 64 | 3.4973 | 3.4945 | -0.11884 | -0.043775 |  |  | 0.043775
|  |  | 5.9223 | 0.071797 |  |  | 65 | 3.5473 | 3.5444 | -0.12346 | -0.044323 |  |  | 0.044323
|  |  | 5.9723 | 0.072141 |  |  | 66 | 3.5973 | 3.5941 | -0.12819 | -0.044876 |  |  | 0.044876
|  |  | 6.0223 | 0.072455 |  |  | 67 | 3.6473 | 3.6439 | -0.13303 | -0.045434 |  |  | 0.045434
|  |  | 6.0723 | 0.072756 |  |  | 68 | 3.6973 | 3.6937 | -0.13798 | -0.046005 |  |  | 0.046005
|  |  | 6.1223 | 0.073018 |  |  | 69 | 3.7473 | 3.7434 | -0.14305 | -0.046579 |  |  | 0.046579
|  |  | 6.1723 | 0.073247 |  |  | 70 | 3.7973 | 3.7932 | -0.14824 | -0.047157 |  |  | 0.047157
|  |  | 6.2223 | 0.073447 |  |  | 71 | 3.8473 | 3.8429 | -0.15354 | -0.047738 |  |  | 0.047738
|  |  | 6.2723 | 0.073614 |  |  | 72 | 3.8973 | 3.8926 | -0.15896 | -0.048322 |  |  | 0.048322
|  |  | 6.3223 | 0.073752 |  |  | 73 | 3.9473 | 3.9423 | -0.1645 | -0.048919 |  |  | 0.048919
|  |  | 6.3723 | 0.073857 |  |  | 74 | 3.9973 | 3.992 | -0.17016 | -0.049521 |  |  | 0.049521
|  |  | 6.4223 | 0.073919 |  |  | 75 | 4.0473 | 4.0417 | -0.17594 | -0.050125 |  |  | 0.050125
|  |  | 6.4723 | 0.073948 |  |  | 76 | 4.0973 | 4.0913 | -0.18185 | -0.050731 |  |  | 0.050731
|  |  | 6.5223 | 0.073943 |  |  | 77 | 4.1473 | 4.141 | -0.18788 | -0.05134 |  |  | 0.05134
|  |  | 6.5723 | 0.073905 |  |  | 78 | 4.1973 | 4.1906 | -0.19405 | -0.051959 |  |  | 0.051959
|  |  | 6.6223 | 0.073843 |  |  | 79 | 4.2473 | 4.2402 | -0.20034 | -0.052583 |  |  | 0.052583
|  |  | 6.6723 | 0.071487 |  |  | 80 | 4.2973 | 4.2898 | -0.20676 | -0.053208 |  |  | 0.053208
|  |  | 6.7223 | 0.067024 |  |  | 81 | 4.3473 | 4.3394 | -0.21331 | -0.053833 |  |  | 0.053833
|  |  | 6.7723 | 0.062776 |  |  | 82 | 4.3973 | 4.389 | -0.22 | -0.054459 |  |  | 0.054459
|  |  | 6.8223 | 0.058718 |  |  | 83 | 4.4473 | 4.4385 | -0.22682 | -0.055096 |  |  | 0.055096
|  |  | 6.8973 | 0.083597 |  |  | 84 | 4.4973 | 4.488 | -0.23378 | -0.055734 |  |  | 0.055734
|  |  | 6.9973 | 0.073237 |  |  | 85 | 4.5473 | 4.5375 | -0.24088 | -0.056371 |  |  | 0.056371
|  |  | 7.0973 | 0.064156 |  |  | 86 | 4.5973 | 4.587 | -0.24811 | -0.057007 |  |  | 0.057007
|  |  | 7.1973 | 0.0562 |  |  | 87 | 4.6473 | 4.6365 | -0.25549 | -0.057642 |  |  | 0.057642
|  |  | 7.2973 | 0.049229 |  |  | 88 | 4.6973 | 4.6859 | -0.26301 | -0.058286 |  |  | 0.058286
|  |  | 7.3973 | 0.043118 |  |  | 89 | 4.7473 | 4.7353 | -0.27067 | -0.058927 |  |  | 0.058927
|  |  | 7.4973 | 0.037768 |  |  | 90 | 4.7973 | 4.7847 | -0.27848 | -0.059565 |  |  | 0.059565
|  |  | 7.5973 | 0.033073 |  |  | 91 | 4.8473 | 4.8341 | -0.28643 | -0.060198 |  |  | 0.060198
|  |  | 7.6973 | 0.028958 |  |  | 92 | 4.8973 | 4.8834 | -0.29454 | -0.060832 |  |  | 0.060832
|  |  | 7.7973 | 0.025353 |  |  | 93 | 4.9473 | 4.9328 | -0.30279 | -0.061468 |  |  | 0.061468
|  |  | 7.8973 | 0.02219 |  |  | 94 | 4.9973 | 4.9821 | -0.3112 | -0.062097 |  |  | 0.062097
|  |  | 7.9973 | 0.019412 |  |  | 95 | 5.0473 | 5.0313 | -0.31976 | -0.06272 |  |  | 0.06272
|  |  | 8.0973 | 0.016978 |  |  | 96 | 5.0973 | 5.0806 | -0.32847 | -0.063335 |  |  | 0.063335
|  |  | 8.1973 | 0.014837 |  |  | 97 | 5.1473 | 5.1298 | -0.33734 | -0.063948 |  |  | 0.063948
|  |  | 8.2973 | 0.012956 |  |  | 98 | 5.1973 | 5.179 | -0.34637 | -0.064558 |  |  | 0.064558
|  |  | 8.3973 | 0.011301 |  |  | 99 | 5.2473 | 5.2281 | -0.35555 | -0.065157 |  |  | 0.065157
|  |  | 8.4973 | 0.0098419 |  |  | 100 | 5.2973 | 5.2773 | -0.3649 | -0.065744 |  |  | 0.065744
|  |  | 8.5973 | 0.0085545 |  |  | 101 | 5.3473 | 5.3264 | -0.37441 | -0.06632 |  |  | 0.06632
|  |  | 8.6973 | 0.0074148 |  |  | 102 | 5.3973 | 5.3754 | -0.38407 | -0.066888 |  |  | 0.066888
|  |  | 8.7973 | 0.0064063 |  |  | 103 | 5.4473 | 5.4245 | -0.39391 | -0.067447 |  |  | 0.067447
|  |  | 8.8973 | 0.0055051 |  |  | 104 | 5.4973 | 5.4735 | -0.40391 | -0.067991 |  |  | 0.067991
|  |  | 8.9973 | 0.0046992 |  |  | 105 | 5.5473 | 5.5224 | -0.41407 | -0.068518 |  |  | 0.068518
|  |  | 9.0973 | 0.0039744 |  |  | 106 | 5.5973 | 5.5714 | -0.42441 | -0.069029 |  |  | 0.069029
|  |  | 9.1973 | 0.0033212 |  |  | 107 | 5.6473 | 5.6203 | -0.43491 | -0.069522 |  |  | 0.069522
|  |  | 9.2973 | 0.0027204 |  |  | 108 | 5.6973 | 5.6691 | -0.44558 | -0.07 |  |  | 0.07
|  |  | 9.3973 | 0.0021672 |  |  | 109 | 5.7473 | 5.7179 | -0.45642 | -0.070458 |  |  | 0.070458
|  |  | 9.4973 | 0.0016499 |  |  | 110 | 5.7973 | 5.7667 | -0.46744 | -0.070894 |  |  | 0.070894
|  |  | 9.5973 | 0.0011611 |  |  | 111 | 5.8473 | 5.8155 | -0.47863 | -0.071307 |  |  | 0.071307
|  |  | 9.6973 | 0.00068903 |  |  | 112 | 5.8973 | 5.8642 | -0.48999 | -0.071695 |  |  | 0.071695
|  |  | 9.7973 | 0.00022888 |  |  | 113 | 5.9473 | 5.9128 | -0.50152 | -0.072058 |  |  | 0.072058
|  |  | 9.8473 | 1.857e-06 |  |  | 114 | 5.9973 | 5.9614 | -0.51323 | -0.072393 |  |  | 0.072393
[7 empty] | 115 | 6.0473 | 6.01 | -0.52512 | -0.072699 |  |  | 0.072699
|  |  | OrcaFlex 10.0d: BStest2.dat (modified 10:33 AM on 9/23/2016 by OrcaFlex 10.0d) |  |  |  | 116 | 6.0973 | 6.0586 | -0.53719 | -0.072978 |  |  | 0.072978
[7 empty] | 117 | 6.1473 | 6.107 | -0.54943 | -0.073225 |  |  | 0.073225
|  |  | Column A: Arc Length (m) |  |  |  | 118 | 6.1973 | 6.1555 | -0.56184 | -0.073441 |  |  | 0.073441
|  |  | Other columns: Line1 Bend Moment (kN.m) |  |  |  | 119 | 6.2473 | 6.2039 | -0.57444 | -0.073624 |  |  | 0.073624
|  |  | Period: t = -5.000 to 10.000s |  |  |  | 120 | 6.2973 | 6.2522 | -0.58721 | -0.073774 |  |  | 0.073774
[7 empty] | 121 | 6.3473 | 6.3005 | -0.60016 | -0.07389 |  |  | 0.07389
|  |  | Arc Length (m) | Minimum |  |  | 122 | 6.3973 | 6.3488 | -0.6133 | -0.073972 |  |  | 0.073972
|  |  | 0 | 322.1757 |  |  | 123 | 6.4473 | 6.397 | -0.6266 | -0.074022 |  |  | 0.074022
|  |  | 0.053942 | 318.5962 |  |  | 124 | 6.4973 | 6.4451 | -0.64009 | -0.074038 |  |  | 0.074038
|  |  | 0.16182 | 311.8263 |  |  | 125 | 6.5473 | 6.4933 | -0.65376 | -0.074024 |  |  | 0.074024
|  |  | 0.26971 | 304.7544 |  |  | 126 | 6.5973 | 6.5413 | -0.6676 | -0.073981 |  |  | 0.073981
|  |  | 0.37759 | 297.9035 |  |  | 127 | 6.6473 | 6.5893 | -0.68162 | -0.0739 |  |  | 0.0739
|  |  | 0.48547 | 290.8316 |  |  | 128 | 6.6973 | 6.6373 | -0.69582 | -0.06927 |  |  | 0.06927
|  |  | 0.59336 | 283.9807 |  |  | 129 | 6.7473 | 6.6852 | -0.71018 | -0.064912 |  |  | 0.064912
|  |  | 0.6723 | 2.2529 |  |  | 130 | 6.7973 | 6.733 | -0.7247 | -0.060785 |  |  | 0.060785
|  |  | 0.7223 | 2.2784 |  |  | 131 | 6.8473 | 6.7808 | -0.73936 | -0.073066 |  |  | 0.073066
|  |  | 0.7723 | 2.3048 |  |  | 132 | 6.8973 | 6.8286 | -0.7542 | -0.083562 |  |  | 0.083562
|  |  | 0.8223 | 2.3317 |  |  | 133 | 6.9473 | 6.8763 | -0.76924 | -0.078205 |  |  | 0.078205
|  |  | 0.8723 | 2.3586 |  |  | 134 | 6.9973 | 6.9239 | -0.78446 | -0.07319 |  |  | 0.07319
|  |  | 0.9223 | 2.3855 |  |  | 135 | 7.0473 | 6.9715 | -0.79986 | -0.068495 |  |  | 0.068495
|  |  | 0.9723 | 2.4139 |  |  | 136 | 7.0973 | 7.019 | -0.81542 | -0.064101 |  |  | 0.064101
|  |  | 1.0223 | 2.4418 |  |  | 137 | 7.1473 | 7.0665 | -0.83113 | -0.059988 |  |  | 0.059988
|  |  | 1.0723 | 2.4701 |  |  | 138 | 7.1973 | 7.1139 | -0.84698 | -0.056138 |  |  | 0.056138
|  |  | 1.1223 | 2.499 |  |  | 139 | 7.2473 | 7.1613 | -0.86297 | -0.052534 |  |  | 0.052534
|  |  | 1.1723 | 2.5289 |  |  | 140 | 7.2973 | 7.2087 | -0.87909 | -0.04916 |  |  | 0.04916
|  |  | 1.2223 | 2.5582 |  |  | 141 | 7.3473 | 7.256 | -0.89532 | -0.046002 |  |  | 0.046002
|  |  | 1.2723 | 2.5885 |  |  | 142 | 7.3973 | 7.3033 | -0.91165 | -0.043046 |  |  | 0.043046
|  |  | 1.3223 | 2.6199 |  |  | 143 | 7.4473 | 7.3505 | -0.9281 | -0.040279 |  |  | 0.040279
|  |  | 1.3723 | 2.6512 |  |  | 144 | 7.4973 | 7.3977 | -0.94463 | -0.037688 |  |  | 0.037688
|  |  | 1.4223 | 2.6835 |  |  | 145 | 7.5473 | 7.4448 | -0.96125 | -0.035263 |  |  | 0.035263
|  |  | 1.4723 | 2.7162 |  |  | 146 | 7.5973 | 7.492 | -0.97796 | -0.032993 |  |  | 0.032993
|  |  | 1.5223 | 2.749 |  |  | 147 | 7.6473 | 7.5391 | -0.99475 | -0.030867 |  |  | 0.030867
|  |  | 1.5723 | 2.7828 |  |  | 148 | 7.6973 | 7.5862 | -1.0116 | -0.028877 |  |  | 0.028877
|  |  | 1.6223 | 2.8165 |  |  | 149 | 7.7473 | 7.6332 | -1.0285 | -0.027013 |  |  | 0.027013
|  |  | 1.6723 | 2.8513 |  |  | 150 | 7.7973 | 7.6803 | -1.0455 | -0.025268 |  |  | 0.025268
|  |  | 1.7223 | 2.886 |  |  | 151 | 7.8473 | 7.7273 | -1.0626 | -0.023634 |  |  | 0.023634
|  |  | 1.7723 | 2.9217 |  |  | 152 | 7.8973 | 7.7743 | -1.0797 | -0.022104 |  |  | 0.022104
|  |  | 1.8223 | 2.9574 |  |  | 153 | 7.9473 | 7.8212 | -1.0968 | -0.02067 |  |  | 0.02067
|  |  | 1.8723 | 2.9941 |  |  | 154 | 7.9973 | 7.8682 | -1.114 | -0.019327 |  |  | 0.019327
|  |  | 1.9223 | 3.0308 |  |  | 155 | 8.0473 | 7.9151 | -1.1313 | -0.018069 |  |  | 0.018069
|  |  | 1.9723 | 3.0685 |  |  | 156 | 8.0973 | 7.9621 | -1.1486 | -0.016891 |  |  | 0.016891
|  |  | 2.0223 | 3.1062 |  |  | 157 | 8.1473 | 8.009 | -1.1659 | -0.015786 |  |  | 0.015786
|  |  | 2.0723 | 3.1443 |  |  | 158 | 8.1973 | 8.0559 | -1.1833 | -0.014751 |  |  | 0.014751
|  |  | 2.1223 | 3.1839 |  |  | 159 | 8.2473 | 8.1028 | -1.2007 | -0.013781 |  |  | 0.013781
|  |  | 2.1723 | 3.2231 |  |  | 160 | 8.2973 | 8.1496 | -1.2181 | -0.012871 |  |  | 0.012871
|  |  | 2.2223 | 3.2632 |  |  | 161 | 8.3473 | 8.1965 | -1.2356 | -0.012017 |  |  | 0.012017
|  |  | 2.2723 | 3.3033 |  |  | 162 | 8.3973 | 8.2433 | -1.2531 | -0.011217 |  |  | 0.011217
|  |  | 2.3223 | 3.3449 |  |  | 163 | 8.4473 | 8.2902 | -1.2706 | -0.010465 |  |  | 0.010465
|  |  | 2.3723 | 3.3865 |  |  | 164 | 8.4973 | 8.337 | -1.2881 | -0.0097595 |  |  | 0.0097595
|  |  | 2.4223 | 3.4286 |  |  | 165 | 8.5473 | 8.3838 | -1.3057 | -0.0090968 |  |  | 0.0090968
|  |  | 2.4723 | 3.4716 |  |  | 166 | 8.5973 | 8.4306 | -1.3233 | -0.008474 |  |  | 0.008474
|  |  | 2.5223 | 3.5147 |  |  | 167 | 8.6473 | 8.4774 | -1.3409 | -0.0078884 |  |  | 0.0078884
|  |  | 2.5723 | 3.5587 |  |  | 168 | 8.6973 | 8.5243 | -1.3585 | -0.0073374 |  |  | 0.0073374
|  |  | 2.6223 | 3.6032 |  |  | 169 | 8.7473 | 8.571 | -1.3762 | -0.0068186 |  |  | 0.0068186
|  |  | 2.6723 | 3.6482 |  |  | 170 | 8.7973 | 8.6178 | -1.3939 | -0.0063298 |  |  | 0.0063298
|  |  | 2.7223 | 3.6942 |  |  | 171 | 8.8473 | 8.6646 | -1.4115 | -0.0058687 |  |  | 0.0058687
|  |  | 2.7723 | 3.7402 |  |  | 172 | 8.8973 | 8.7114 | -1.4292 | -0.0054334 |  |  | 0.0054334
|  |  | 2.8223 | 3.7877 |  |  | 173 | 8.9473 | 8.7582 | -1.4469 | -0.0050219 |  |  | 0.0050219
|  |  | 2.8723 | 3.8356 |  |  | 174 | 8.9973 | 8.8049 | -1.4646 | -0.0046325 |  |  | 0.0046325
|  |  | 2.9223 | 3.8845 |  |  | 175 | 9.0473 | 8.8517 | -1.4824 | -0.0042634 |  |  | 0.0042634
|  |  | 2.9723 | 3.9334 |  |  | 176 | 9.0973 | 8.8985 | -1.5001 | -0.003913 |  |  | 0.003913
|  |  | 3.0223 | 3.9843 |  |  | 177 | 9.1473 | 8.9452 | -1.5178 | -0.0035798 |  |  | 0.0035798
|  |  | 3.0723 | 4.0352 |  |  | 178 | 9.1973 | 8.992 | -1.5356 | -0.0032623 |  |  | 0.0032623
|  |  | 3.1223 | 4.0871 |  |  | 179 | 9.2473 | 9.0387 | -1.5534 | -0.0029591 |  |  | 0.0029591
|  |  | 3.1723 | 4.1394 |  |  | 180 | 9.2973 | 9.0855 | -1.5711 | -0.0026689 |  |  | 0.0026689
|  |  | 3.2223 | 4.1923 |  |  | 181 | 9.3473 | 9.1322 | -1.5889 | -0.0023905 |  |  | 0.0023905
|  |  | 3.2723 | 4.2461 |  |  | 182 | 9.3973 | 9.1789 | -1.6067 | -0.0021225 |  |  | 0.0021225
|  |  | 3.3223 | 4.2999 |  |  | 183 | 9.4473 | 9.2257 | -1.6245 | -0.0018638 |  |  | 0.0018638
|  |  | 3.3723 | 4.3547 |  |  | 184 | 9.4973 | 9.2724 | -1.6422 | -0.0016133 |  |  | 0.0016133
|  |  | 3.4223 | 4.4105 |  |  | 185 | 9.5473 | 9.3192 | -1.66 | -0.0013699 |  |  | 0.0013699
|  |  | 3.4723 | 4.4662 |  |  | 186 | 9.5973 | 9.3659 | -1.6778 | -0.0011325 |  |  | 0.0011325
|  |  | 3.5223 | 4.5225 |  |  | 187 | 9.6473 | 9.4126 | -1.6956 | -0.00090013 |  |  | 0.00090013
|  |  | 3.5723 | 4.5802 |  |  | 188 | 9.6973 | 9.4594 | -1.7134 | -0.00067167 |  |  | 0.00067167
|  |  | 3.6223 | 4.6375 |  |  | 189 | 9.7473 | 9.5061 | -1.7312 | -0.00044615 |  |  | 0.00044615
|  |  | 3.6723 | 4.6962 |  |  | 190 | 9.7973 | 9.5528 | -1.749 | -0.00022258 |  |  | 0.00022258
|  |  | 3.7223 | 4.7549 |  |  | 191 | 9.8473 | 9.5996 | -1.7668 | -1.1354e-08 |  |  | 1.1354e-08
|  |  | 3.7723 | 4.8141
|  |  | 3.8223 | 4.8747
|  |  | 3.8723 | 4.9246 |  |  | Results | for riser
|  |  | 3.9223 | 4.9853 |  |  | ------- | ----------
|  |  | 3.9723 | 5.0465
|  |  | 4.0223 | 5.1081
|  |  | 4.0723 | 5.1702 |  |  | Element | Lenght | tension element | curvature cur | vature moment | moment | shear shear
|  |  | 4.1223 | 5.2324 |  |  | number | coord | angle | end1 end | 2 end1 | end2 | end1 end2
|  |  | 4.1723 | 5.2955
|  |  | 4.2223 | 5.3586
|  |  | 4.2723 | 5.4227
|  |  | 4.3223 | 5.4863 |  |  | 1 | 0.539417E- | 01 168.056 | 0.0098782 | -0.0032193 | -0.0031498 | -0.3303 | -0.32317 | 0.66086 | E-01 0.660857E-01
|  |  | 4.3723 | 5.5509 |  |  | 2 | 0.16182 | 168.077 | 0.029348 | -0.0031498 | -0.0030804 | -0.32317 | -0.31605 | 0.66027 | E-01 0.660269E-01
|  |  | 4.4223 | 5.6154 |  |  | 3 | 0.26971 | 168.099 | 0.048389 | -0.0030804 | -0.003011 | -0.31605 | -0.30893 | 0.65969 | E-01 0.659693E-01
|  |  | 4.4723 | 5.6805 |  |  | 4 | 0.37759 | 168.12 | 0.067001 | -0.003011 | -0.0029417 | -0.30893 | -0.30182 | 0.65913 | E-01 0.659130E-01
|  |  | 4.5223 | 5.7456 |  |  | 5 | 0.48547 | 168.14 | 0.085185 | -0.0029417 | -0.0028725 | -0.30182 | -0.29472 | 0.65858 | E-01 0.658581E-01
|  |  | 4.5723 | 5.8106 |  |  | 6 | 0.59336 | 168.16 | 0.10294 | -0.0028725 | -0.0028033 | -0.29472 | -0.28762 | 0.65804 | E-01 0.658044E-01
|  |  | 4.6223 | 5.8762 |  |  | 7 | 0.6723 | 168.205 | 0.14307 | -0.021835 | -0.022089 | -2.2403 | -2.2664 | -0.52199 | -0.52199
|  |  | 4.6723 | 5.9413 |  |  | 8 | 0.7223 | 168.276 | 0.20636 | -0.022089 | -0.022346 | -2.2664 | -2.2927 | -0.52777 | -0.52777
|  |  | 4.7223 | 6.0073 |  |  | 9 | 0.7723 | 168.347 | 0.27037 | -0.022346 | -0.022607 | -2.2927 | -2.3194 | -0.53372 | -0.53372
|  |  | 4.7723 | 6.0724 |  |  | 10 | 0.8223 | 168.419 | 0.33514 | -0.022607 | -0.02287 | -2.3194 | -2.3464 | -0.53967 | -0.53967
|  |  | 4.8223 | 6.1375 |  |  | 11 | 0.8723 | 168.491 | 0.40066 | -0.02287 | -0.023135 | -2.3464 | -2.3737 | -0.54577 | -0.54577
|  |  | 4.8723 | 6.203 |  |  | 12 | 0.9223 | 168.565 | 0.46694 | -0.023135 | -0.023404 | -2.3737 | -2.4013 | -0.55192 | -0.55192
|  |  | 4.9223 | 6.2676 |  |  | 13 | 0.9723 | 168.638 | 0.53399 | -0.023404 | -0.023676 | -2.4013 | -2.4292 | -0.55838 | -0.55838
|  |  | 4.9723 | 6.3327 |  |  | 14 | 1.0223 | 168.713 | 0.60182 | -0.023676 | -0.023952 | -2.4292 | -2.4574 | -0.56461 | -0.56461
|  |  | 5.0223 | 6.3967 |  |  | 15 | 1.0723 | 168.788 | 0.67043 | -0.023952 | -0.02423 | -2.4574 | -2.486 | -0.57112 | -0.57112
|  |  | 5.0723 | 6.4603 |  |  | 16 | 1.1223 | 168.863 | 0.73985 | -0.02423 | -0.024521 | -2.486 | -2.5158 | -0.59756 | -0.59756
|  |  | 5.1223 | 6.5235 |  |  | 17 | 1.1723 | 168.94 | 0.8101 | -0.024521 | -0.024816 | -2.5159 | -2.5461 | -0.60517 | -0.60517
|  |  | 5.1723 | 6.5866 |  |  | 18 | 1.2223 | 169.017 | 0.8812 | -0.024816 | -0.025114 | -2.5461 | -2.5767 | -0.61181 | -0.61181
|  |  | 5.2223 | 6.6477 |  |  | 19 | 1.2723 | 169.094 | 0.95315 | -0.025114 | -0.025416 | -2.5767 | -2.6076 | -0.61875 | -0.61875
|  |  | 5.2723 | 6.7089 |  |  | 20 | 1.3223 | 169.172 | 1.026 | -0.025416 | -0.025721 | -2.6076 | -2.6389 | -0.62565 | -0.62565
|  |  | 5.3223 | 6.7691 |  |  | 21 | 1.3723 | 169.251 | 1.0996 | -0.025721 | -0.026029 | -2.6389 | -2.6705 | -0.63267 | -0.63267
|  |  | 5.3723 | 6.8283 |  |  | 22 | 1.4223 | 169.331 | 1.1742 | -0.026029 | -0.026341 | -2.6705 | -2.7026 | -0.63995 | -0.63995
|  |  | 5.4223 | 6.8855 |  |  | 23 | 1.4723 | 169.411 | 1.2497 | -0.026341 | -0.026656 | -2.7026 | -2.7349 | -0.64714 | -0.64714
|  |  | 5.4723 | 6.9422 |  |  | 24 | 1.5223 | 169.492 | 1.326 | -0.026656 | -0.026975 | -2.7349 | -2.7676 | -0.65424 | -0.65424
|  |  | 5.5223 | 6.997 |  |  | 25 | 1.5723 | 169.574 | 1.4033 | -0.026974 | -0.027297 | -2.7676 | -2.8007 | -0.66297 | -0.66297
|  |  | 5.5723 | 7.0504 |  |  | 26 | 1.6223 | 169.656 | 1.4815 | -0.027298 | -0.027634 | -2.8007 | -2.8352 | -0.68991 | -0.68991
|  |  | 5.6223 | 7.1017 |  |  | 27 | 1.6723 | 169.739 | 1.5607 | -0.027634 | -0.027974 | -2.8352 | -2.8701 | -0.69759 | -0.69759
|  |  | 5.6723 | 7.1516 |  |  | 28 | 1.7223 | 169.823 | 1.6408 | -0.027974 | -0.028317 | -2.8701 | -2.9054 | -0.7053 | -0.7053
|  |  | 5.7223 | 7.1996 |  |  | 29 | 1.7723 | 169.907 | 1.722 | -0.028317 | -0.028665 | -2.9054 | -2.9411 | -0.71349 | -0.71349
|  |  | 5.7723 | 7.2446 |  |  | 30 | 1.8223 | 169.992 | 1.8041 | -0.028665 | -0.029017 | -2.941 | -2.9771 | -0.72145 | -0.72145
|  |  | 5.8223 | 7.2876 |  |  | 31 | 1.8723 | 170.078 | 1.8872 | -0.029017 | -0.029372 | -2.9771 | -3.0136 | -0.72924 | -0.72924
|  |  | 5.8723 | 7.3282 |  |  | 32 | 1.9223 | 170.164 | 1.9713 | -0.029372 | -0.029731 | -3.0136 | -3.0504 | -0.7374 | -0.7374
|  |  | 5.9223 | 7.3664 |  |  | 33 | 1.9723 | 170.251 | 2.0565 | -0.029731 | -0.030095 | -3.0504 | -3.0877 | -0.74555 | -0.74555
|  |  | 5.9723 | 7.4016 |  |  | 34 | 2.0223 | 170.339 | 2.1427 | -0.030093 | -0.030465 | -3.0876 | -3.1257 | -0.7623 | -0.7623
|  |  | 6.0223 | 7.4339 |  |  | 35 | 2.0723 | 170.427 | 2.23 | -0.030466 | -0.030847 | -3.1258 | -3.1649 | -0.78242 | -0.78242
|  |  | 6.0723 | 7.4647 |  |  | 36 | 2.1223 | 170.516 | 2.3184 | -0.030847 | -0.031233 | -3.1649 | -3.2045 | -0.79101 | -0.79101
|  |  | 6.1223 | 7.4917 |  |  | 37 | 2.1723 | 170.606 | 2.4079 | -0.031233 | -0.031622 | -3.2045 | -3.2445 | -0.79987 | -0.79987
|  |  | 6.1723 | 7.5151 |  |  | 38 | 2.2223 | 170.697 | 2.4985 | -0.031622 | -0.032016 | -3.2445 | -3.2849 | -0.80845 | -0.80845
|  |  | 6.2223 | 7.5357 |  |  | 39 | 2.2723 | 170.788 | 2.5902 | -0.032016 | -0.032415 | -3.2849 | -3.3258 | -0.81756 | -0.81756
|  |  | 6.2723 | 7.5528 |  |  | 40 | 2.3223 | 170.88 | 2.6831 | -0.032415 | -0.032817 | -3.3257 | -3.367 | -0.82626 | -0.82626
|  |  | 6.3223 | 7.567 |  |  | 41 | 2.3723 | 170.972 | 2.7771 | -0.032817 | -0.033224 | -3.367 | -3.4088 | -0.83506 | -0.83506
|  |  | 6.3723 | 7.5778 |  |  | 42 | 2.4223 | 171.066 | 2.8723 | -0.033223 | -0.033641 | -3.4087 | -3.4516 | -0.85814 | -0.85814
|  |  | 6.4223 | 7.5841 |  |  | 43 | 2.4723 | 171.16 | 2.9686 | -0.033642 | -0.034068 | -3.4517 | -3.4953 | -0.87285 | -0.87285
|  |  | 6.4723 | 7.5871 |  |  | 44 | 2.5223 | 171.254 | 3.0662 | -0.034068 | -0.034497 | -3.4953 | -3.5394 | -0.88223 | -0.88223
|  |  | 6.5223 | 7.5866 |  |  | 45 | 2.5723 | 171.35 | 3.1651 | -0.034497 | -0.034932 | -3.5394 | -3.584 | -0.89126 | -0.89126
|  |  | 6.5723 | 7.5827 |  |  | 46 | 2.6223 | 171.446 | 3.2651 | -0.034931 | -0.035371 | -3.584 | -3.629 | -0.90094 | -0.90094
|  |  | 6.6223 | 7.5763 |  |  | 47 | 2.6723 | 171.542 | 3.3665 | -0.03537 | -0.035814 | -3.629 | -3.6745 | -0.91048 | -0.91048
|  |  | 6.6723 | 7.3346 |  |  | 48 | 2.7223 | 171.64 | 3.4691 | -0.035814 | -0.036262 | -3.6745 | -3.7205 | -0.91983 | -0.91983
|  |  | 6.7223 | 6.8767 |  |  | 49 | 2.7723 | 171.738 | 3.573 | -0.036262 | -0.036721 | -3.7204 | -3.7676 | -0.94326 | -0.94326
|  |  | 6.7723 | 6.4408 |  |  | 50 | 2.8223 | 171.836 | 3.6782 | -0.036722 | -0.037188 | -3.7677 | -3.8155 | -0.95738 | -0.95738
|  |  | 6.8223 | 6.0244 |  |  | 51 | 2.8723 | 171.936 | 3.7847 | -0.037188 | -0.03766 | -3.8155 | -3.8639 | -0.9671 | -0.9671
|  |  | 6.8973 | 8.577 |  |  | 52 | 2.9223 | 172.036 | 3.8926 | -0.037659 | -0.038136 | -3.8639 | -3.9127 | -0.97676 | -0.97676
|  |  | 6.9973 | 7.5142 |  |  | 53 | 2.9723 | 172.136 | 4.0019 | -0.038135 | -0.038616 | -3.9127 | -3.962 | -0.98689 | -0.98689
|  |  | 7.0973 | 6.5824 |  |  | 54 | 3.0223 | 172.238 | 4.1125 | -0.038616 | -0.039102 | -3.962 | -4.0118 | -0.99635 | -0.99635
|  |  | 7.1973 | 5.7661 |  |  | 55 | 3.0723 | 172.34 | 4.2245 | -0.039101 | -0.039594 | -4.0117 | -4.0624 | -1.0128 | -1.0128
|  |  | 7.2973 | 5.0509 |  |  | 56 | 3.1223 | 172.442 | 4.3379 | -0.039595 | -0.040098 | -4.0625 | -4.1141 | -1.0328 | -1.0328
|  |  | 7.3973 | 4.4239 |  |  | 57 | 3.1723 | 172.545 | 4.4528 | -0.040098 | -0.040606 | -4.1141 | -4.1662 | -1.0428 | -1.0428
|  |  | 7.4973 | 3.875 |  |  | 58 | 3.2223 | 172.649 | 4.5691 | -0.040606 | -0.04112 | -4.1662 | -4.2189 | -1.053 | -1.053
|  |  | 7.5973 | 3.3933 |  |  | 59 | 3.2723 | 172.753 | 4.6869 | -0.041119 | -0.041637 | -4.2188 | -4.272 | -1.0626 | -1.0626
|  |  | 7.6973 | 2.9711 |  |  | 60 | 3.3223 | 172.858 | 4.8062 | -0.041637 | -0.04216 | -4.272 | -4.3256 | -1.0722 | -1.0722
|  |  | 7.7973 | 2.6013 |  |  | 61 | 3.3723 | 172.964 | 4.927 | -0.042158 | -0.042689 | -4.3254 | -4.3799 | -1.09 | -1.09
|  |  | 7.8973 | 2.2767 |  |  | 62 | 3.4223 | 173.07 | 5.0493 | -0.042691 | -0.043231 | -4.3801 | -4.4355 | -1.108 | -1.108
|  |  | 7.9973 | 1.9917 |  |  | 63 | 3.4723 | 173.176 | 5.1731 | -0.04323 | -0.043775 | -4.4355 | -4.4913 | -1.1169 | -1.1169
|  |  | 8.0973 | 1.7419 |  |  | 64 | 3.5223 | 173.283 | 5.2986 | -0.043775 | -0.044323 | -4.4913 | -4.5476 | -1.1256 | -1.1256
|  |  | 8.1973 | 1.5223 |  |  | 65 | 3.5723 | 173.391 | 5.4255 | -0.044323 | -0.044876 | -4.5475 | -4.6043 | -1.135 | -1.135
|  |  | 8.2973 | 1.3293 |  |  | 66 | 3.6223 | 173.499 | 5.5541 | -0.044876 | -0.045434 | -4.6043 | -4.6615 | -1.1447 | -1.1447
|  |  | 8.3973 | 1.1595 |  |  | 67 | 3.6723 | 173.607 | 5.6843 | -0.045434 | -0.046005 | -4.6615 | -4.7201 | -1.1717 | -1.1717
|  |  | 8.4973 | 1.0098 |  |  | 68 | 3.7223 | 173.716 | 5.8161 | -0.046005 | -0.046579 | -4.7201 | -4.779 | -1.1787 | -1.1787
|  |  | 8.5973 | 0.87769 |  |  | 69 | 3.7723 | 173.825 | 5.9495 | -0.046579 | -0.047157 | -4.779 | -4.8383 | -1.1857 | -1.1857
|  |  | 8.6973 | 0.76076 |  |  | 70 | 3.8223 | 173.935 | 6.0846 | -0.047156 | -0.047738 | -4.8383 | -4.8979 | -1.1932 | -1.1932
|  |  | 8.7973 | 0.65729 |  |  | 71 | 3.8723 | 174.045 | 6.2214 | -0.047738 | -0.048323 | -4.8979 | -4.9579 | -1.2009 | -1.2009
|  |  | 8.8973 | 0.56482 |  |  | 72 | 3.9223 | 174.156 | 6.3598 | -0.048322 | -0.048918 | -4.9578 | -5.019 | -1.2237 | -1.2237
|  |  | 8.9973 | 0.48214 |  |  | 73 | 3.9723 | 174.266 | 6.4999 | -0.048919 | -0.049521 | -5.0191 | -5.0809 | -1.2356 | -1.2356
|  |  | 9.0973 | 0.40778 |  |  | 74 | 4.0223 | 174.377 | 6.6418 | -0.049521 | -0.050125 | -5.0809 | -5.1429 | -1.2398 | -1.2398
|  |  | 9.1973 | 0.34075 |  |  | 75 | 4.0723 | 174.489 | 6.7854 | -0.050125 | -0.050732 | -5.1429 | -5.2051 | -1.2443 | -1.2443
|  |  | 9.2973 | 0.27911 |  |  | 76 | 4.1223 | 174.6 | 6.9307 | -0.050731 | -0.05134 | -5.205 | -5.2675 | -1.2493 | -1.2493
|  |  | 9.3973 | 0.22236 |  |  | 77 | 4.1723 | 174.712 | 7.0778 | -0.051339 | -0.051958 | -5.2674 | -5.3309 | -1.2711 | -1.2711
|  |  | 9.4973 | 0.16928 |  |  | 78 | 4.2223 | 174.824 | 7.2267 | -0.051959 | -0.052583 | -5.331 | -5.395 | -1.2799 | -1.2799
|  |  | 9.5973 | 0.11913 |  |  | 79 | 4.2723 | 174.936 | 7.3773 | -0.052583 | -0.053208 | -5.395 | -5.4591 | -1.2824 | -1.2824
|  |  | 9.6973 | 0.070694 |  |  | 80 | 4.3223 | 175.048 | 7.5297 | -0.053208 | -0.053834 | -5.4591 | -5.5233 | -1.284 | -1.284
|  |  | 9.7973 | 0.023483 |  |  | 81 | 4.3723 | 175.16 | 7.684 | -0.053833 | -0.054459 | -5.5233 | -5.5875 | -1.2845 | -1.2845
|  |  | 9.8473 | 0 |  |  | 82 | 4.4223 | 175.273 | 7.84 | -0.054459 | -0.055096 | -5.5874 | -5.6528 | -1.3071 | -1.3071
[7 empty] | 83 | 4.4723 | 175.385 | 7.9978 | -0.055096 | -0.055734 | -5.6529 | -5.7184 | -1.3098 | -1.3098
|  |  | OrcaFlex 10.0d: BStest2.dat (modified 10:33 AM on 9/23/2016 by OrcaFlex 10.0d) |  |  |  | 84 | 4.5223 | 175.497 | 8.1575 | -0.055734 | -0.056371 | -5.7183 | -5.7837 | -1.307 | -1.307
[7 empty] | 85 | 4.5723 | 175.609 | 8.319 | -0.056371 | -0.057007 | -5.7836 | -5.8489 | -1.3052 | -1.3052
|  |  | Column A: Arc Length (m) |  |  |  | 86 | 4.6223 | 175.721 | 8.4823 | -0.057006 | -0.057642 | -5.8488 | -5.9141 | -1.3045 | -1.3045
|  |  | Other columns: Line1 Effective Tension (kN) |  |  |  | 87 | 4.6723 | 175.833 | 8.6474 | -0.057642 | -0.058286 | -5.9141 | -5.9802 | -1.3214 | -1.3214
|  |  | Period: t = -5.000 to 10.000s |  |  |  | 88 | 4.7223 | 175.944 | 8.8144 | -0.058286 | -0.058927 | -5.9801 | -6.046 | -1.3162 | -1.3162
[7 empty] | 89 | 4.7723 | 176.055 | 8.9832 | -0.058927 | -0.059565 | -6.0459 | -6.1114 | -1.3089 | -1.3089
|  |  | Arc Length (m) | Minimum |  |  | 90 | 4.8223 | 176.166 | 9.1539 | -0.059565 | -0.060199 | -6.1114 | -6.1764 | -1.3007 | -1.3007
|  |  | 0 | 168.4794 |  |  | 91 | 4.8723 | 176.277 | 9.3263 | -0.060197 | -0.060831 | -6.1762 | -6.2413 | -1.3008 | -1.3008
|  |  | 0.053942 | 168.491 |  |  | 92 | 4.9223 | 176.387 | 9.5006 | -0.060832 | -0.061468 | -6.2414 | -6.3066 | -1.3044 | -1.3044
|  |  | 0.16182 | 168.5136 |  |  | 93 | 4.9723 | 176.496 | 9.6767 | -0.061468 | -0.062097 | -6.3066 | -6.3712 | -1.2921 | -1.2921
|  |  | 0.26971 | 168.5357 |  |  | 94 | 5.0223 | 176.605 | 9.8546 | -0.062097 | -0.06272 | -6.3712 | -6.4351 | -1.2786 | -1.2786
|  |  | 0.37759 | 168.5574 |  |  | 95 | 5.0723 | 176.713 | 10.0343 | -0.06272 | -0.063336 | -6.4351 | -6.4983 | -1.2637 | -1.2637
|  |  | 0.48547 | 168.5785 |  |  | 96 | 5.1223 | 176.821 | 10.2157 | -0.063334 | -0.063947 | -6.4981 | -6.561 | -1.258 | -1.258
|  |  | 0.59336 | 168.5992 |  |  | 97 | 5.1723 | 176.928 | 10.3989 | -0.063949 | -0.064558 | -6.5612 | -6.6236 | -1.2493 | -1.2493
|  |  | 0.6723 | 178.6107 |  |  | 98 | 5.2223 | 177.034 | 10.5838 | -0.064558 | -0.065157 | -6.6236 | -6.6851 | -1.2294 | -1.2294
|  |  | 0.7223 | 178.609 |  |  | 99 | 5.2723 | 177.139 | 10.7705 | -0.065157 | -0.065744 | -6.6851 | -6.7454 | -1.2065 | -1.2065
|  |  | 0.7723 | 178.6074 |  |  | 100 | 5.3223 | 177.243 | 10.9588 | -0.065744 | -0.066321 | -6.7454 | -6.8045 | -1.1836 | -1.1836
|  |  | 0.8223 | 178.6057 |  |  | 101 | 5.3723 | 177.346 | 11.1488 | -0.06632 | -0.066887 | -6.8044 | -6.8626 | -1.1645 | -1.1645
|  |  | 0.8723 | 178.6041 |  |  | 102 | 5.4223 | 177.448 | 11.3404 | -0.066888 | -0.067447 | -6.8627 | -6.9201 | -1.1471 | -1.1471
|  |  | 0.9223 | 178.6025 |  |  | 103 | 5.4723 | 177.549 | 11.5336 | -0.067447 | -0.067991 | -6.9201 | -6.9759 | -1.1156 | -1.1156
|  |  | 0.9723 | 178.6009 |  |  | 104 | 5.5223 | 177.648 | 11.7284 | -0.06799 | -0.068518 | -6.9758 | -7.03 | -1.0835 | -1.0835
|  |  | 1.0223 | 178.5994 |  |  | 105 | 5.5723 | 177.747 | 11.9247 | -0.068518 | -0.069029 | -7.03 | -7.0824 | -1.0481 | -1.0481
|  |  | 1.0723 | 178.5979 |  |  | 106 | 5.6223 | 177.844 | 12.1224 | -0.069029 | -0.069522 | -7.0824 | -7.133 | -1.0123 | -1.0123
|  |  | 1.1223 | 178.5964 |  |  | 107 | 5.6723 | 177.939 | 12.3216 | -0.069521 | -0.069999 | -7.1329 | -7.1819 | -0.98087 | -0.98087
|  |  | 1.1723 | 178.5949 |  |  | 108 | 5.7223 | 178.033 | 12.5221 | -0.07 | -0.070458 | -7.182 | -7.229 | -0.94098 | -0.94098
|  |  | 1.2223 | 178.5935 |  |  | 109 | 5.7723 | 178.125 | 12.724 | -0.070458 | -0.070894 | -7.229 | -7.2737 | -0.89473 | -0.89473
|  |  | 1.2723 | 178.5921 |  |  | 110 | 5.8223 | 178.216 | 12.927 | -0.070894 | -0.071307 | -7.2737 | -7.3161 | -0.84725 | -0.84725
|  |  | 1.3223 | 178.5908 |  |  | 111 | 5.8723 | 178.305 | 13.1313 | -0.071307 | -0.071695 | -7.3161 | -7.3559 | -0.79772 | -0.79772
|  |  | 1.3723 | 178.5895 |  |  | 112 | 5.9223 | 178.392 | 13.3367 | -0.071695 | -0.072058 | -7.3559 | -7.3931 | -0.74409 | -0.74409
|  |  | 1.4223 | 178.5883 |  |  | 113 | 5.9723 | 178.478 | 13.5431 | -0.072058 | -0.072393 | -7.3931 | -7.4275 | -0.68805 | -0.68805
|  |  | 1.4723 | 178.5871 |  |  | 114 | 6.0223 | 178.561 | 13.7505 | -0.072393 | -0.0727 | -7.4275 | -7.459 | -0.6297 | -0.6297
|  |  | 1.5223 | 178.5859 |  |  | 115 | 6.0723 | 178.642 | 13.9587 | -0.072699 | -0.072978 | -7.4589 | -7.4875 | -0.57185 | -0.57185
|  |  | 1.5723 | 178.5848 |  |  | 116 | 6.1223 | 178.722 | 14.1678 | -0.072978 | -0.073225 | -7.4875 | -7.5129 | -0.5085 | -0.5085
|  |  | 1.6223 | 178.5837 |  |  | 117 | 6.1723 | 178.799 | 14.3776 | -0.073225 | -0.073441 | -7.5129 | -7.5351 | -0.44324 | -0.44324
|  |  | 1.6723 | 178.5827 |  |  | 118 | 6.2223 | 178.874 | 14.5879 | -0.073441 | -0.073624 | -7.535 | -7.5538 | -0.37609 | -0.37609
|  |  | 1.7223 | 178.5817 |  |  | 119 | 6.2723 | 178.947 | 14.7988 | -0.073624 | -0.073774 | -7.5538 | -7.5692 | -0.30794 | -0.30794
|  |  | 1.7723 | 178.5807 |  |  | 120 | 6.3223 | 179.017 | 15.0102 | -0.073774 | -0.07389 | -7.5692 | -7.5811 | -0.23901 | -0.23901
|  |  | 1.8223 | 178.5798 |  |  | 121 | 6.3723 | 179.085 | 15.2218 | -0.07389 | -0.073973 | -7.5811 | -7.5896 | -0.17005 | -0.17005
|  |  | 1.8723 | 178.579 |  |  | 122 | 6.4223 | 179.151 | 15.4337 | -0.073972 | -0.074022 | -7.5895 | -7.5946 | -0.10196 | -0.10196
|  |  | 1.9223 | 178.5782 |  |  | 123 | 6.4723 | 179.215 | 15.6458 | -0.074021 | -0.074039 | -7.5946 | -7.5964 | -0.35446 | E-01 -0.354457E-01
|  |  | 1.9723 | 178.5775 |  |  | 124 | 6.5223 | 179.276 | 15.8579 | -0.074038 | -0.074024 | -7.5963 | -7.5949 | 0.28087 | E-01 0.280872E-01
|  |  | 2.0223 | 178.5768 |  |  | 125 | 6.5723 | 179.334 | 16.0699 | -0.074024 | -0.073981 | -7.5949 | -7.5905 | 0.87717 | E-01 0.877170E-01
|  |  | 2.0723 | 178.5762 |  |  | 126 | 6.6223 | 179.39 | 16.2818 | -0.073981 | -0.073911 | -7.5904 | -7.5833 | 0.14171 | 0.14171
|  |  | 2.1223 | 178.5756 |  |  | 127 | 6.6723 | 179.443 | 16.4914 | -0.073888 | -0.069271 | -7.5809 | -7.1073 | 9.4724 | 9.4724
|  |  | 2.1723 | 178.5751 |  |  | 128 | 6.7223 | 179.491 | 16.6899 | -0.069269 | -0.064911 | -7.107 | -6.6599 | 8.943 | 8.943
|  |  | 2.2223 | 178.5747 |  |  | 129 | 6.7723 | 179.534 | 16.876 | -0.064913 | -0.060784 | -6.6601 | -6.2364 | 8.4734 | 8.4734
|  |  | 2.2723 | 178.5743 |  |  | 130 | 6.8223 | 179.572 | 17.0502 | -0.060786 | -0.056845 | -6.2367 | -5.8323 | 8.0873 | 8.0873
|  |  | 2.3223 | 178.574 |  |  | 131 | 6.8723 | 179.616 | 17.2587 | -0.089286 | -0.083563 | -9.1608 | -8.5735 | 11.7449 | 11.7449
|  |  | 2.3723 | 178.5738 |  |  | 132 | 6.9223 | 179.664 | 17.4983 | -0.083562 | -0.078205 | -8.5735 | -8.0238 | 10.9938 | 10.9938
|  |  | 2.4223 | 178.5737 |  |  | 133 | 6.9723 | 179.706 | 17.7225 | -0.078205 | -0.07319 | -8.0238 | -7.5093 | 10.2907 | 10.2907
|  |  | 2.4723 | 178.5736 |  |  | 134 | 7.0223 | 179.742 | 17.9323 | -0.07319 | -0.068495 | -7.5092 | -7.0276 | 9.6325 | 9.6325
|  |  | 2.5223 | 178.5736 |  |  | 135 | 7.0723 | 179.774 | 18.1287 | -0.068495 | -0.064101 | -7.0276 | -6.5768 | 9.0164 | 9.0164
|  |  | 2.5723 | 178.5737 |  |  | 136 | 7.1223 | 179.802 | 18.3124 | -0.064101 | -0.059988 | -6.5768 | -6.1548 | 8.4398 | 8.4398
|  |  | 2.6223 | 178.5739 |  |  | 137 | 7.1723 | 179.827 | 18.4844 | -0.059988 | -0.056138 | -6.1547 | -5.7598 | 7.9001 | 7.9001
|  |  | 2.6723 | 178.5742 |  |  | 138 | 7.2223 | 179.848 | 18.6453 | -0.056138 | -0.052534 | -5.7597 | -5.39 | 7.3949 | 7.3949
|  |  | 2.7223 | 178.5746 |  |  | 139 | 7.2723 | 179.867 | 18.796 | -0.052534 | -0.04916 | -5.39 | -5.0439 | 6.9222 | 6.9222
|  |  | 2.7723 | 178.5751 |  |  | 140 | 7.3223 | 179.883 | 18.9369 | -0.04916 | -0.046003 | -5.0438 | -4.7199 | 6.4797 | 6.4797
|  |  | 2.8223 | 178.5757 |  |  | 141 | 7.3723 | 179.898 | 19.0688 | -0.046002 | -0.043046 | -4.7198 | -4.4166 | 6.0657 | 6.0657
|  |  | 2.8723 | 178.5765 |  |  | 142 | 7.4223 | 179.91 | 19.1922 | -0.043046 | -0.040279 | -4.4165 | -4.1326 | 5.6782 | 5.6782
|  |  | 2.9223 | 178.5775 |  |  | 143 | 7.4723 | 179.921 | 19.3077 | -0.040279 | -0.037688 | -4.1326 | -3.8668 | 5.3156 | 5.3156
|  |  | 2.9723 | 178.5786 |  |  | 144 | 7.5223 | 179.931 | 19.4157 | -0.037688 | -0.035263 | -3.8668 | -3.618 | 4.9763 | 4.9763
|  |  | 3.0223 | 178.5799 |  |  | 145 | 7.5723 | 179.94 | 19.5168 | -0.035263 | -0.032993 | -3.618 | -3.3851 | 4.6588 | 4.6588
|  |  | 3.0723 | 178.5813 |  |  | 146 | 7.6223 | 179.947 | 19.6114 | -0.032993 | -0.030867 | -3.3851 | -3.167 | 4.3618 | 4.3618
|  |  | 3.1223 | 178.5828 |  |  | 147 | 7.6723 | 179.954 | 19.6999 | -0.030867 | -0.028877 | -3.1669 | -2.9628 | 4.0839 | 4.0839
|  |  | 3.1723 | 178.5845 |  |  | 148 | 7.7223 | 179.959 | 19.7827 | -0.028877 | -0.027013 | -2.9627 | -2.7715 | 3.8239 | 3.8239
|  |  | 3.2223 | 178.5863 |  |  | 149 | 7.7723 | 179.964 | 19.8601 | -0.027013 | -0.025268 | -2.7715 | -2.5925 | 3.5806 | 3.5806
|  |  | 3.2723 | 178.5883 |  |  | 150 | 7.8223 | 179.969 | 19.9326 | -0.025268 | -0.023634 | -2.5925 | -2.4249 | 3.3531 | 3.3531
|  |  | 3.3223 | 178.5905 |  |  | 151 | 7.8723 | 179.973 | 20.0003 | -0.023634 | -0.022104 | -2.4248 | -2.2678 | 3.1403 | 3.1403
|  |  | 3.3723 | 178.5928 |  |  | 152 | 7.9223 | 179.976 | 20.0637 | -0.022103 | -0.02067 | -2.2678 | -2.1208 | 2.9412 | 2.9412
|  |  | 3.4223 | 178.5953 |  |  | 153 | 7.9723 | 179.979 | 20.1229 | -0.02067 | -0.019327 | -2.1207 | -1.983 | 2.7551 | 2.7551
|  |  | 3.4723 | 178.5979 |  |  | 154 | 8.0223 | 179.981 | 20.1783 | -0.019327 | -0.018069 | -1.983 | -1.8539 | 2.581 | 2.581
|  |  | 3.5223 | 178.6008 |  |  | 155 | 8.0723 | 179.984 | 20.2302 | -0.018069 | -0.016891 | -1.8539 | -1.733 | 2.4183 | 2.4183
|  |  | 3.5723 | 178.6039 |  |  | 156 | 8.1223 | 179.986 | 20.2786 | -0.016891 | -0.015786 | -1.733 | -1.6197 | 2.2662 | 2.2662
|  |  | 3.6223 | 178.6071 |  |  | 157 | 8.1723 | 179.987 | 20.3238 | -0.015786 | -0.014751 | -1.6197 | -1.5135 | 2.1241 | 2.1241
|  |  | 3.6723 | 178.6106 |  |  | 158 | 8.2223 | 179.989 | 20.3661 | -0.014751 | -0.013781 | -1.5135 | -1.4139 | 1.9912 | 1.9912
|  |  | 3.7223 | 178.6143 |  |  | 159 | 8.2723 | 179.99 | 20.4056 | -0.013781 | -0.012871 | -1.4139 | -1.3205 | 1.8671 | 1.8671
|  |  | 3.7723 | 178.6183 |  |  | 160 | 8.3223 | 179.991 | 20.4425 | -0.012871 | -0.012017 | -1.3205 | -1.233 | 1.7512 | 1.7512
|  |  | 3.8223 | 178.6225 |  |  | 161 | 8.3723 | 179.992 | 20.477 | -0.012017 | -0.011217 | -1.233 | -1.1508 | 1.643 | 1.643
|  |  | 3.8723 | 178.6267 |  |  | 162 | 8.4223 | 179.993 | 20.5091 | -0.011217 | -0.010465 | -1.1508 | -1.0737 | 1.542 | 1.542
|  |  | 3.9223 | 178.6312 |  |  | 163 | 8.4723 | 179.994 | 20.5391 | -0.010465 | -0.0097596 | -1.0737 | -1.0013 | 1.4477 | 1.4477
|  |  | 3.9723 | 178.636 |  |  | 164 | 8.5223 | 179.995 | 20.5671 | -0.0097595 | -0.0090968 | -1.0013 | -0.93333 | 1.3598 | 1.3598
|  |  | 4.0223 | 178.6411 |  |  | 165 | 8.5723 | 179.995 | 20.5932 | -0.0090968 | -0.008474 | -0.93333 | -0.86943 | 1.2779 | 1.2779
|  |  | 4.0723 | 178.6464 |  |  | 166 | 8.6223 | 179.996 | 20.6175 | -0.008474 | -0.0078884 | -0.86943 | -0.80935 | 1.2016 | 1.2016
|  |  | 4.1223 | 178.652 |  |  | 167 | 8.6723 | 179.996 | 20.6401 | -0.0078884 | -0.0073374 | -0.80935 | -0.75282 | 1.1305 | 1.1305
|  |  | 4.1723 | 178.658 |  |  | 168 | 8.7223 | 179.997 | 20.6611 | -0.0073374 | -0.0068186 | -0.75282 | -0.69959 | 1.0645 | 1.0645
|  |  | 4.2223 | 178.6642 |  |  | 169 | 8.7723 | 179.997 | 20.6807 | -0.0068186 | -0.0063298 | -0.69959 | -0.64943 | 1.003 | 1.003
|  |  | 4.2723 | 178.6708 |  |  | 170 | 8.8223 | 179.998 | 20.6988 | -0.0063297 | -0.0058687 | -0.64943 | -0.60213 | 0.94605 | 0.94605
|  |  | 4.3223 | 178.6777 |  |  | 171 | 8.8723 | 179.998 | 20.7157 | -0.0058687 | -0.0054334 | -0.60213 | -0.55747 | 0.89319 | 0.89319
|  |  | 4.3723 | 178.685 |  |  | 172 | 8.9223 | 179.998 | 20.7312 | -0.0054333 | -0.0050219 | -0.55746 | -0.51525 | 0.84426 | 0.84426
|  |  | 4.4223 | 178.6927 |  |  | 173 | 8.9723 | 179.998 | 20.7456 | -0.0050219 | -0.0046325 | -0.51525 | -0.47529 | 0.79903 | 0.79903
|  |  | 4.4723 | 178.7007 |  |  | 174 | 9.0223 | 179.998 | 20.7589 | -0.0046325 | -0.0042634 | -0.47529 | -0.43743 | 0.75731 | 0.75731
|  |  | 4.5223 | 178.7091 |  |  | 175 | 9.0723 | 179.999 | 20.7711 | -0.0042634 | -0.003913 | -0.43742 | -0.40148 | 0.71892 | 0.71892
|  |  | 4.5723 | 178.7179 |  |  | 176 | 9.1223 | 179.999 | 20.7824 | -0.003913 | -0.0035798 | -0.40147 | -0.36729 | 0.68368 | 0.68368
|  |  | 4.6223 | 178.7272 |  |  | 177 | 9.1723 | 179.999 | 20.7926 | -0.0035798 | -0.0032623 | -0.36729 | -0.33471 | 0.65144 | 0.65144
|  |  | 4.6723 | 178.7369 |  |  | 178 | 9.2223 | 179.999 | 20.802 | -0.0032623 | -0.0029591 | -0.33471 | -0.30361 | 0.62206 | 0.62206
|  |  | 4.7223 | 178.7471 |  |  | 179 | 9.2723 | 179.999 | 20.8105 | -0.0029591 | -0.002669 | -0.30361 | -0.27383 | 0.59541 | 0.59541
|  |  | 4.7723 | 178.7577 |  |  | 180 | 9.3223 | 179.999 | 20.8181 | -0.0026689 | -0.0023905 | -0.27383 | -0.24526 | 0.57137 | 0.57137
|  |  | 4.8223 | 178.7688 |  |  | 181 | 9.3723 | 179.999 | 20.825 | -0.0023905 | -0.0021225 | -0.24526 | -0.21777 | 0.54984 | 0.54984
|  |  | 4.8723 | 178.7805 |  |  | 182 | 9.4223 | 179.999 | 20.831 | -0.0021225 | -0.0018638 | -0.21777 | -0.19123 | 0.53073 | 0.53073
|  |  | 4.9223 | 178.7926 |  |  | 183 | 9.4723 | 179.999 | 20.8364 | -0.0018638 | -0.0016134 | -0.19123 | -0.16553 | 0.51394 | 0.51394
|  |  | 4.9723 | 178.8053 |  |  | 184 | 9.5223 | 179.999 | 20.841 | -0.0016133 | -0.0013699 | -0.16553 | -0.14056 | 0.49941 | 0.49941
|  |  | 5.0223 | 178.8186 |  |  | 185 | 9.5723 | 179.999 | 20.8449 | -0.0013699 | -0.0011326 | -0.14056 | -0.1162 | 0.48707 | 0.48707
|  |  | 5.0723 | 178.8324 |  |  | 186 | 9.6223 | 179.999 | 20.8482 | -0.0011325 | -0.00090014 | -0.1162 | -0.092355 | 0.47687 | 0.47687
|  |  | 5.1223 | 178.8468 |  |  | 187 | 9.6723 | 179.999 | 20.8508 | -0.00090012 | -0.00067168 | -0.092353 | -0.068914 | 0.46877 | 0.46877
|  |  | 5.1723 | 178.8619 |  |  | 188 | 9.7223 | 179.999 | 20.8527 | -0.00067165 | -0.00044616 | -0.068912 | -0.045776 | 0.46272 | 0.46272
|  |  | 5.2223 | 178.8775 |  |  | 189 | 9.7723 | 179.999 | 20.854 | -0.00044614 | -0.0002226 | -0.045773 | -0.022838 | 0.4587 | 0.4587
|  |  | 5.2723 | 178.8939 |  |  | 190 | 9.8223 | 179.999 | 20.8546 | -0.00022257 | -1.1354e-08 | -0.022836 | -1.1649e-06 | 0.4567 | 0.4567
|  |  | 5.3223 | 178.9109
|  |  | 5.3723 | 178.9286
|  |  | 5.4223 | 178.9469 |  |  | Results | for bend sti | ffener
|  |  | 5.4723 | 178.966 |  |  | ------- | ------------- | ------
|  |  | 5.5223 | 178.9859
|  |  | 5.5723 | 179.0065
|  |  | 5.6223 | 179.0278 |  |  | Node | lenght | outer curvature | moment she | ar strain
|  |  | 5.6723 | 179.05 |  |  | number | coord | diameter | for | ce (OD)
|  |  | 5.7223 | 179.0729
|  |  | 5.7723 | 179.0966
|  |  | 5.8223 | 179.1212
|  |  | 5.8723 | 179.1465 |  |  | 1 | 0 | 1 | -0.0032193 | -321.933 | 64.411 | 0.0016097
|  |  | 5.9223 | 179.1726 |  |  | 2 | 0.10788 | 1 | -0.0031498 | -314.984 | 64.3823 | 0.0015749
|  |  | 5.9723 | 179.1996 |  |  | 3 | 0.21577 | 1 | -0.0030804 | -308.041 | 64.3256 | 0.0015402
|  |  | 6.0223 | 179.2272 |  |  | 4 | 0.32365 | 1 | -0.003011 | -301.105 | 64.2702 | 0.0015055
|  |  | 6.0723 | 179.2555 |  |  | 5 | 0.43153 | 1 | -0.0029417 | -294.174 | 64.2159 | 0.0014709
|  |  | 6.1223 | 179.2843 |  |  | 6 | 0.53942 | 1 | -0.0028725 | -287.249 | 64.163 | 0.0014362
|  |  | 6.1723 | 179.3138 |  |  | 7 | 0.6473 | 1 | -0.012319 | -279.353 | 64.372 | 0.0061595
|  |  | 6.2223 | 179.3439 |  |  | 8 | 0.6973 | 0.99438 | -0.022089 | -275.146 | 64.5169 | 0.010982
|  |  | 6.2723 | 179.3747 |  |  | 9 | 0.7473 | 0.98875 | -0.022346 | -271.925 | 64.3353 | 0.011048
|  |  | 6.3223 | 179.4062 |  |  | 10 | 0.7973 | 0.98313 | -0.022607 | -268.713 | 64.1516 | 0.011113
|  |  | 6.3723 | 179.4384 |  |  | 11 | 0.8473 | 0.9775 | -0.02287 | -265.509 | 63.9657 | 0.011177
|  |  | 6.4223 | 179.4713 |  |  | 12 | 0.8973 | 0.97188 | -0.023135 | -262.316 | 63.7776 | 0.011242
|  |  | 6.4723 | 179.5047 |  |  | 13 | 0.9473 | 0.96625 | -0.023404 | -259.131 | 63.5873 | 0.011307
|  |  | 6.5223 | 179.5387 |  |  | 14 | 0.9973 | 0.96062 | -0.023676 | -255.957 | 63.3947 | 0.011372
|  |  | 6.5723 | 179.5731 |  |  | 15 | 1.0473 | 0.955 | -0.023952 | -252.791 | 63.1998 | 0.011437
|  |  | 6.6223 | 179.6078 |  |  | 16 | 1.0973 | 0.94937 | -0.02423 | -249.636 | 63.0126 | 0.011502
|  |  | 6.6723 | 179.6408 |  |  | 17 | 1.1473 | 0.94375 | -0.024521 | -246.49 | 62.8236 | 0.011571
|  |  | 6.7223 | 179.6703 |  |  | 18 | 1.1973 | 0.93812 | -0.024816 | -243.353 | 62.622 | 0.01164
|  |  | 6.7723 | 179.6966 |  |  | 19 | 1.2473 | 0.9325 | -0.025114 | -240.227 | 62.4175 | 0.011709
|  |  | 6.8223 | 179.7198 |  |  | 20 | 1.2973 | 0.92688 | -0.025416 | -237.111 | 62.2105 | 0.011779
|  |  | 6.8973 | 179.7859 |  |  | 21 | 1.3473 | 0.92125 | -0.025721 | -234.005 | 62.0008 | 0.011848
|  |  | 6.9973 | 179.8643 |  |  | 22 | 1.3973 | 0.91563 | -0.026029 | -230.91 | 61.7887 | 0.011916
|  |  | 7.0973 | 179.9234 |  |  | 23 | 1.4473 | 0.91 | -0.026341 | -227.826 | 61.574 | 0.011985
|  |  | 7.1973 | 179.9677 |  |  | 24 | 1.4973 | 0.90438 | -0.026656 | -224.752 | 61.3564 | 0.012053
|  |  | 7.2973 | 180.0007 |  |  | 25 | 1.5473 | 0.89875 | -0.026975 | -221.689 | 61.1369 | 0.012122
|  |  | 7.3973 | 180.0249 |  |  | 26 | 1.5973 | 0.89312 | -0.027298 | -218.638 | 60.9245 | 0.01219
|  |  | 7.4973 | 180.0424 |  |  | 27 | 1.6473 | 0.8875 | -0.027634 | -215.596 | 60.7087 | 0.012263
|  |  | 7.5973 | 180.0548 |  |  | 28 | 1.6973 | 0.88187 | -0.027974 | -212.566 | 60.4802 | 0.012335
|  |  | 7.6973 | 180.0633 |  |  | 29 | 1.7473 | 0.87625 | -0.028317 | -209.547 | 60.2489 | 0.012407
|  |  | 7.7973 | 180.0687 |  |  | 30 | 1.7973 | 0.87062 | -0.028665 | -206.54 | 60.0148 | 0.012478
|  |  | 7.8973 | 180.0719 |  |  | 31 | 1.8473 | 0.865 | -0.029017 | -203.545 | 59.7773 | 0.01255
|  |  | 7.9973 | 180.0732 |  |  | 32 | 1.8973 | 0.85938 | -0.029372 | -200.562 | 59.5369 | 0.012621
|  |  | 8.0973 | 180.0732 |  |  | 33 | 1.9473 | 0.85375 | -0.029731 | -197.591 | 59.2935 | 0.012691
|  |  | 8.1973 | 180.0721 |  |  | 34 | 1.9973 | 0.84813 | -0.030094 | -194.632 | 59.0512 | 0.012762
|  |  | 8.2973 | 180.0702 |  |  | 35 | 2.0473 | 0.8425 | -0.030465 | -191.685 | 58.8117 | 0.012833
|  |  | 8.3973 | 180.0677 |  |  | 36 | 2.0973 | 0.83688 | -0.030847 | -188.75 | 58.5648 | 0.012908
|  |  | 8.4973 | 180.0648 |  |  | 37 | 2.1473 | 0.83125 | -0.031233 | -185.827 | 58.3088 | 0.012981
|  |  | 8.5973 | 180.0615 |  |  | 38 | 2.1973 | 0.82563 | -0.031622 | -182.918 | 58.0493 | 0.013054
|  |  | 8.6973 | 180.0578 |  |  | 39 | 2.2473 | 0.82 | -0.032016 | -180.021 | 57.7865 | 0.013127
|  |  | 8.7973 | 180.054 |  |  | 40 | 2.2973 | 0.81437 | -0.032415 | -177.138 | 57.5202 | 0.013199
|  |  | 8.8973 | 180.05 |  |  | 41 | 2.3473 | 0.80875 | -0.032817 | -174.268 | 57.2502 | 0.01327
|  |  | 8.9973 | 180.0459 |  |  | 42 | 2.3973 | 0.80312 | -0.033224 | -171.412 | 56.9839 | 0.013341
|  |  | 9.0973 | 180.0417 |  |  | 43 | 2.4473 | 0.7975 | -0.033642 | -168.569 | 56.7169 | 0.013415
|  |  | 9.1973 | 180.0374 |  |  | 44 | 2.4973 | 0.79187 | -0.034068 | -165.74 | 56.4392 | 0.013489
|  |  | 9.2973 | 180.0331 |  |  | 45 | 2.5473 | 0.78625 | -0.034497 | -162.924 | 56.1548 | 0.013562
|  |  | 9.3973 | 180.0287 |  |  | 46 | 2.5973 | 0.78063 | -0.034932 | -160.123 | 55.8667 | 0.013634
|  |  | 9.4973 | 180.0243 |  |  | 47 | 2.6473 | 0.775 | -0.03537 | -157.337 | 55.575 | 0.013706
|  |  | 9.5973 | 180.0198 |  |  | 48 | 2.6973 | 0.76938 | -0.035814 | -154.565 | 55.2792 | 0.013777
|  |  | 9.6973 | 180.0153 |  |  | 49 | 2.7473 | 0.76375 | -0.036262 | -151.808 | 54.9863 | 0.013848
|  |  | 9.7973 | 180.0108 |  |  | 50 | 2.7973 | 0.75813 | -0.036722 | -149.065 | 54.6918 | 0.01392
|  |  | 9.8473 | 0 |  |  | 51 | 2.8473 | 0.7525 | -0.037188 | -146.338 | 54.3863 | 0.013992
[7 empty] | 52 | 2.8973 | 0.74687 | -0.037659 | -143.626 | 54.0743 | 0.014063
[7 empty] | 53 | 2.9473 | 0.74125 | -0.038135 | -140.929 | 53.7582 | 0.014134
[7 empty] | 54 | 2.9973 | 0.73562 | -0.038616 | -138.249 | 53.4377 | 0.014204
[7 empty] | 55 | 3.0473 | 0.73 | -0.039101 | -135.585 | 53.1161 | 0.014272
[7 empty] | 56 | 3.0973 | 0.72437 | -0.039595 | -132.937 | 52.7954 | 0.014341
[7 empty] | 57 | 3.1473 | 0.71875 | -0.040098 | -130.304 | 52.4669 | 0.01441
[7 empty] | 58 | 3.1973 | 0.71313 | -0.040606 | -127.689 | 52.1289 | 0.014479
[7 empty] | 59 | 3.2473 | 0.7075 | -0.04112 | -125.091 | 51.7862 | 0.014546
[7 empty] | 60 | 3.2973 | 0.70188 | -0.041637 | -122.51 | 51.4385 | 0.014612
[7 empty] | 61 | 3.3473 | 0.69625 | -0.042159 | -119.946 | 51.0901 | 0.014677
[7 empty] | 62 | 3.3973 | 0.69063 | -0.04269 | -117.4 | 50.7412 | 0.014741
[7 empty] | 63 | 3.4473 | 0.685 | -0.04323 | -114.871 | 50.383 | 0.014807
[7 empty] | 64 | 3.4973 | 0.67937 | -0.043775 | -112.361 | 50.0152 | 0.01487
[7 empty] | 65 | 3.5473 | 0.67375 | -0.044323 | -109.869 | 49.6428 | 0.014931
[7 empty] | 66 | 3.5973 | 0.66812 | -0.044876 | -107.396 | 49.2658 | 0.014991
[7 empty] | 67 | 3.6473 | 0.6625 | -0.045434 | -104.941 | 48.8925 | 0.01505
[7 empty] | 68 | 3.6973 | 0.65687 | -0.046005 | -102.506 | 48.5128 | 0.01511
[7 empty] | 69 | 3.7473 | 0.65125 | -0.046579 | -100.089 | 48.1178 | 0.015167
[7 empty] | 70 | 3.7973 | 0.64563 | -0.047157 | -97.6932 | 47.7178 | 0.015223
[7 empty] | 71 | 3.8473 | 0.64 | -0.047738 | -95.317 | 47.3129 | 0.015276
[7 empty] | 72 | 3.8973 | 0.63438 | -0.048322 | -92.9612 | 46.9103 | 0.015327
[7 empty] | 73 | 3.9473 | 0.62875 | -0.048919 | -90.6253 | 46.5045 | 0.015379
[7 empty] | 74 | 3.9973 | 0.62313 | -0.049521 | -88.3101 | 46.0838 | 0.015429
[7 empty] | 75 | 4.0473 | 0.6175 | -0.050125 | -86.0163 | 45.6538 | 0.015476
[7 empty] | 76 | 4.0973 | 0.61187 | -0.050731 | -83.7441 | 45.2187 | 0.015521
[7 empty] | 77 | 4.1473 | 0.60625 | -0.05134 | -81.4938 | 44.7867 | 0.015562
[7 empty] | 78 | 4.1973 | 0.60062 | -0.051959 | -79.2649 | 44.351 | 0.015604
[7 empty] | 79 | 4.2473 | 0.595 | -0.052583 | -77.0581 | 43.8999 | 0.015644
[7 empty] | 80 | 4.2973 | 0.58937 | -0.053208 | -74.8742 | 43.4394 | 0.01568
[7 empty] | 81 | 4.3473 | 0.58375 | -0.053833 | -72.7136 | 42.9721 | 0.015713
[7 empty] | 82 | 4.3973 | 0.57812 | -0.054459 | -70.5765 | 42.5096 | 0.015742
[7 empty] | 83 | 4.4473 | 0.5725 | -0.055096 | -68.4621 | 42.0423 | 0.015771
[7 empty] | 84 | 4.4973 | 0.56688 | -0.055734 | -66.3718 | 41.5565 | 0.015797
[7 empty] | 85 | 4.5473 | 0.56125 | -0.056371 | -64.306 | 41.0624 | 0.015819
[7 empty] | 86 | 4.5973 | 0.55563 | -0.057007 | -62.2651 | 40.5636 | 0.015837
[7 empty] | 87 | 4.6473 | 0.55 | -0.057642 | -60.2492 | 40.0682 | 0.015852
[7 empty] | 88 | 4.6973 | 0.54438 | -0.058286 | -58.2578 | 39.5646 | 0.015865
[7 empty] | 89 | 4.7473 | 0.53875 | -0.058927 | -56.2923 | 39.0429 | 0.015874
[7 empty] | 90 | 4.7973 | 0.53312 | -0.059565 | -54.3531 | 38.5137 | 0.015878
[7 empty] | 91 | 4.8473 | 0.5275 | -0.060198 | -52.4406 | 37.9824 | 0.015877
[7 empty] | 92 | 4.8973 | 0.52187 | -0.060832 | -50.5545 | 37.451 | 0.015873
[7 empty] | 93 | 4.9473 | 0.51625 | -0.061468 | -48.695 | 36.9075 | 0.015866
[7 empty] | 94 | 4.9973 | 0.51062 | -0.062097 | -46.8633 | 36.3495 | 0.015854
[7 empty] | 95 | 5.0473 | 0.505 | -0.06272 | -45.0597 | 35.7844 | 0.015837
[7 empty] | 96 | 5.0973 | 0.49938 | -0.063335 | -43.2846 | 35.2173 | 0.015814
[7 empty] | 97 | 5.1473 | 0.49375 | -0.063948 | -41.5377 | 34.6476 | 0.015787
[7 empty] | 98 | 5.1973 | 0.48812 | -0.064558 | -39.8194 | 34.0651 | 0.015756
[7 empty] | 99 | 5.2473 | 0.4825 | -0.065157 | -38.1308 | 33.4697 | 0.015719
[7 empty] | 100 | 5.2973 | 0.47687 | -0.065744 | -36.4722 | 32.8672 | 0.015676
[7 empty] | 101 | 5.3473 | 0.47125 | -0.06632 | -34.8439 | 32.2612 | 0.015627
[7 empty] | 102 | 5.3973 | 0.46563 | -0.066888 | -33.2459 | 31.6525 | 0.015572
[7 empty] | 103 | 5.4473 | 0.46 | -0.067447 | -31.6783 | 31.0322 | 0.015513
[7 empty] | 104 | 5.4973 | 0.45437 | -0.067991 | -30.1424 | 30.3993 | 0.015447
[7 empty] | 105 | 5.5473 | 0.44875 | -0.068518 | -28.6382 | 29.7595 | 0.015374
[7 empty] | 106 | 5.5973 | 0.44312 | -0.069029 | -27.1662 | 29.1128 | 0.015294
[7 empty] | 107 | 5.6473 | 0.4375 | -0.069522 | -25.7267 | 28.4633 | 0.015208
[7 empty] | 108 | 5.6973 | 0.43188 | -0.07 | -24.3197 | 27.8071 | 0.015116
[7 empty] | 109 | 5.7473 | 0.42625 | -0.070458 | -22.9458 | 27.1391 | 0.015016
[7 empty] | 110 | 5.7973 | 0.42063 | -0.070894 | -21.6056 | 26.4629 | 0.01491
[7 empty] | 111 | 5.8473 | 0.415 | -0.071307 | -20.2994 | 25.7809 | 0.014796
[7 empty] | 112 | 5.8973 | 0.40937 | -0.071695 | -19.0274 | 25.092 | 0.014675
[7 empty] | 113 | 5.9473 | 0.40375 | -0.072058 | -17.79 | 24.3962 | 0.014547
[7 empty] | 114 | 5.9973 | 0.39813 | -0.072393 | -16.5876 | 23.6946 | 0.014411
[7 empty] | 115 | 6.0473 | 0.3925 | -0.072699 | -15.4204 | 22.989 | 0.014267
[7 empty] | 116 | 6.0973 | 0.38688 | -0.072978 | -14.2886 | 22.2779 | 0.014117
[7 empty] | 117 | 6.1473 | 0.38125 | -0.073225 | -13.1926 | 21.5605 | 0.013959
[7 empty] | 118 | 6.1973 | 0.37562 | -0.073441 | -12.1325 | 20.8388 | 0.013793
[7 empty] | 119 | 6.2473 | 0.37 | -0.073624 | -11.1086 | 20.1136 | 0.01362
[7 empty] | 120 | 6.2973 | 0.36438 | -0.073774 | -10.1211 | 19.3858 | 0.013441
[7 empty] | 121 | 6.3473 | 0.35875 | -0.07389 | -9.17 | 18.6561 | 0.013254
[7 empty] | 122 | 6.3973 | 0.35313 | -0.073972 | -8.2554 | 17.9257 | 0.013061
[7 empty] | 123 | 6.4473 | 0.3475 | -0.074022 | -7.3774 | 17.1957 | 0.012861
[7 empty] | 124 | 6.4973 | 0.34187 | -0.074038 | -6.5359 | 16.4674 | 0.012656
[7 empty] | 125 | 6.5473 | 0.33625 | -0.074024 | -5.7307 | 15.7423 | 0.012445
[7 empty] | 126 | 6.5973 | 0.33063 | -0.073981 | -4.9617 | 15.0221 | 0.01223
[7 empty] | 127 | 6.6473 | 0.325 | -0.0739 | -4.2297 | 9.67 | 0.012009
[7 empty] | 128 | 6.6973 | 0.325 | -0.06927 | -3.9972 | 4.6303 | 0.011256
[7 empty] | 129 | 6.7473 | 0.325 | -0.064912 | -3.768 | 4.5273 | 0.010548
[7 empty] | 130 | 6.7973 | 0.325 | -0.060785 | -3.5442 | 4.3907 | 0.0098776
[7 empty] | 131 | 6.8473 | 0.325 | -0.073066 | -1.6643 | 2.1554 | 0.011873

## 2-non
| Tension: | 400 | kN
| Angle: | 18 | deg | Tension [kN]
|  |  | OrcaFlex 10.0d: BStest2.dat (modified 10:33 AM on 9/23/2016 by OrcaFlex 10.0d) | Deflection Angle [deg] | ------- | --------------- | -------------------- | ------------
Fx = | 123.6068 | kN
Fz = | -380.4226 | kN | Column A: Arc Length (m) |  | ------- | --------------- | -------------------- | ------------
Other columns: Line1 Shear Force (kN)
Period: t = -5.000 to 10.000s
|  |  | Arc Length (m) | Minimum | Key res | ults
|  |  | 0 | 123.6068 | ------- | ----
|  |  | 0.053942 | 122.452 |  |  |  | BS-engine | OrcaFlex
|  |  | 0.16182 | 121.6501 | BS mome | nt at root end. | ...................: | -500.873 | 501.3385
|  |  | 0.26971 | 121.6603 | BS shea | r force at root | end...............: | 123.366 | 123.6068
|  |  | 0.37759 | 120.6693 | Riser t | ension at root | end................: | 380.456 | 380.8575
|  |  | 0.48547 | 119.4359 | Maximum | BS curvature.. | ...................: | 0.055503 | 0.055461 | 100.1%
|  |  | 0.59336 | 118.6971 | Maximum | BS strain at O | D .................: | 0.01825
|  |  | 0.6723 | 1.1705 | Maximum | curvature..... | ...................: | 0.055503 | 0.055461 | 100.1%
|  |  | 0.7223 | 1.2048 | Z-displ | acment of riser | tip...............: | -1.8069
|  |  | 0.7723 | 1.2403
|  |  | 0.8223 | 1.2528
|  |  | 0.8723 | 1.2576
|  |  | 0.9223 | 1.2891 | Results | for combined m | odel (riser and bend | stiffener)
|  |  | 0.9723 | 1.3226 | ------- | --------------- | -------------------- | ------------
|  |  | 1.0223 | 1.3336
|  |  | 1.0723 | 1.3557
|  |  | 1.1223 | 1.3833 | Element | Lenght t | ension element | curvature cur | vature moment | moment | shear shear |  |  |  |  | end1 | end2 | mid
|  |  | 1.1723 | 1.4104 | number | coord | angle | end1 end | 2 end1 | end2 | end1 end2 |  |  |  | Max BS | 0.055497 | 0.05551 | 0.0555 | 100%
|  |  | 1.2223 | 1.4308 | [10 empty] | Max overall | 0.055497 | 0.05551 | 0.0555 | 100%
|  |  | 1.2723 | 1.4574
|  |  | 1.3223 | 1.4833 | 1 | 0.053942 | 380.456 | 0.015343 | -0.0050087 | -0.0048756 | -501.387 | -488.064 | 123.492 | 123.492 |  | 0.0050087 | 0.0048756 | 0.0049422
|  |  | 1.3723 | 1.5012 | 2 | 0.16182 | 380.52 | 0.045481 | -0.0048756 | -0.0047428 | -488.062 | -474.763 | 123.267 | 123.267 |  | 0.0048756 | 0.0047428 | 0.0048092
|  |  | 1.4223 | 1.5426 | 3 | 0.26971 | 380.583 | 0.074797 | -0.0047427 | -0.0046101 | -474.758 | -461.483 | 123.049 | 123.049 |  | 0.0047427 | 0.0046101 | 0.0046764
|  |  | 1.4723 | 1.5797 | 4 | 0.37759 | 380.645 | 0.10329 | -0.00461 | -0.0044776 | -461.475 | -448.223 | 122.837 | 122.837 |  | 0.00461 | 0.0044776 | 0.0045438
[16 empty] | 0 | 0 | 0
[16 empty] | 0 | 0 | 0
[16 empty] | 0 | 0 | 0
[16 empty] | 0 | 0 | 0
[16 empty] | 0 | 0 | 0
[16 empty] | 0 | 0 | 0
[16 empty] | 0 | 0 | 0
[16 empty] | 0 | 0 | 0
[16 empty] | 0 | 0 | 0
[16 empty] | 0 | 0 | 0
[16 empty] | 0 | 0 | 0
[16 empty] | 0 | 0 | 0
[16 empty] | 0 | 0 | 0
[16 empty] | 0 | 0 | 0
[16 empty] | 0 | 0 | 0
[16 empty] | 0 | 0 | 0
[16 empty] | 0 | 0 | 0
[16 empty] | 0 | 0 | 0
[16 empty] | 0 | 0 | 0
[16 empty] | 0 | 0 | 0
[16 empty] | 0 | 0 | 0
[16 empty] | 0 | 0 | 0
[16 empty] | 0 | 0 | 0
[16 empty] | 0 | 0 | 0
[16 empty] | 0 | 0 | 0
[16 empty] | 0 | 0 | 0
[16 empty] | 0 | 0 | 0
[16 empty] | 0 | 0 | 0
[16 empty] | 0 | 0 | 0
[16 empty] | 0 | 0 | 0
[16 empty] | 0 | 0 | 0
[16 empty] | 0 | 0 | 0
[16 empty] | 0 | 0 | 0
|  |  | 3.1723 | 2.9387 | 38 | 2.2223 | 387.631 | 3.7168 | -0.044148 | -0.044479 | -249.211 | -244.309 | 98.0342 | 98.0342 |  | 0.044148 | 0.044479 | 0.044314
|  |  | 3.2223 | 3.0026 | 39 | 2.2723 | 387.849 | 3.8442 | -0.044472 | -0.044803 | -244.277 | -239.418 | 97.1695 | 97.1695 |  | 0.044472 | 0.044803 | 0.044637
|  |  | 3.2723 | 3.071 | 40 | 2.3223 | 388.067 | 3.9726 | -0.044795 | -0.045125 | -239.385 | -234.57 | 96.2988 | 96.2988 |  | 0.044795 | 0.045125 | 0.04496
|  |  | 3.3223 | 3.1287 | 41 | 2.3723 | 388.285 | 4.1018 | -0.045117 | -0.045446 | -234.538 | -229.766 | 95.4221 | 95.4221 |  | 0.045117 | 0.045446 | 0.045282
|  |  | 3.3723 | 3.1774 | 42 | 2.4223 | 388.502 | 4.232 | -0.045438 | -0.045772 | -229.734 | -225.006 | 94.5471 | 94.5471 |  | 0.045438 | 0.045772 | 0.045605
|  |  | 3.4223 | 3.236 | 43 | 2.4723 | 388.719 | 4.3631 | -0.045765 | -0.046098 | -224.974 | -220.291 | 93.6659 | 93.6659 |  | 0.045765 | 0.046098 | 0.045931
|  |  | 3.4723 | 3.3006 | 44 | 2.5223 | 388.936 | 4.4952 | -0.04609 | -0.046421 | -220.259 | -215.62 | 92.7706 | 92.7706 |  | 0.04609 | 0.046421 | 0.046255
|  |  | 3.5223 | 3.3649 | 45 | 2.5723 | 389.151 | 4.6281 | -0.046413 | -0.046743 | -215.588 | -210.995 | 91.8693 | 91.8693 |  | 0.046413 | 0.046743 | 0.046578
|  |  | 3.5723 | 3.4388 | 46 | 2.6223 | 389.367 | 4.762 | -0.046734 | -0.047062 | -210.963 | -206.415 | 90.9618 | 90.9618 |  | 0.046734 | 0.047062 | 0.046898
|  |  | 3.6223 | 3.5096 | 47 | 2.6723 | 389.581 | 4.8968 | -0.047053 | -0.047379 | -206.383 | -201.881 | 90.0481 | 90.0481 |  | 0.047053 | 0.047379 | 0.047216
|  |  | 3.6723 | 3.5616 | 48 | 2.7223 | 389.795 | 5.0326 | -0.04737 | -0.047693 | -201.849 | -197.393 | 89.1282 | 89.1282 |  | 0.04737 | 0.047693 | 0.047532
|  |  | 3.7223 | 3.6341 | 49 | 2.7723 | 390.008 | 5.1692 | -0.047684 | -0.048005 | -197.361 | -192.951 | 88.2023 | 88.2023 |  | 0.047684 | 0.048005 | 0.047844
|  |  | 3.7723 | 3.7045 | 50 | 2.8223 | 390.22 | 5.3067 | -0.047996 | -0.048313 | -192.92 | -188.556 | 87.2704 | 87.2704 |  | 0.047996 | 0.048313 | 0.048154
|  |  | 3.8223 | 3.7659 | 51 | 2.8723 | 390.431 | 5.4451 | -0.048303 | -0.048621 | -188.526 | -184.209 | 86.3394 | 86.3394 |  | 0.048303 | 0.048621 | 0.048462
|  |  | 3.8723 | 3.9339 | 52 | 2.9223 | 390.641 | 5.5844 | -0.048613 | -0.048931 | -184.178 | -179.908 | 85.4023 | 85.4023 |  | 0.048613 | 0.048931 | 0.048772
|  |  | 3.9223 | 4.0126 | 53 | 2.9723 | 390.851 | 5.7245 | -0.048922 | -0.049237 | -179.878 | -175.656 | 84.4519 | 84.4519 |  | 0.048922 | 0.049237 | 0.049079
|  |  | 3.9723 | 4.0897 | 54 | 3.0223 | 391.059 | 5.8656 | -0.049227 | -0.049538 | -175.626 | -171.452 | 83.4956 | 83.4956 |  | 0.049227 | 0.049538 | 0.049383
|  |  | 4.0223 | 4.1773 | 55 | 3.0723 | 391.266 | 6.0075 | -0.049529 | -0.049836 | -171.422 | -167.296 | 82.5333 | 82.5333 |  | 0.049529 | 0.049836 | 0.049682
|  |  | 4.0723 | 4.2634 | 56 | 3.1223 | 391.472 | 6.1502 | -0.049826 | -0.05013 | -167.267 | -163.189 | 81.5649 | 81.5649 |  | 0.049826 | 0.05013 | 0.049978
|  |  | 4.1223 | 4.3313 | 57 | 3.1723 | 391.677 | 6.2938 | -0.050119 | -0.050419 | -163.16 | -159.131 | 80.5906 | 80.5906 |  | 0.050119 | 0.050419 | 0.050269
|  |  | 4.1723 | 4.3789 | 58 | 3.2223 | 391.88 | 6.4382 | -0.050408 | -0.050702 | -159.102 | -155.122 | 79.6106 | 79.6106 |  | 0.050408 | 0.050702 | 0.050555
|  |  | 4.2223 | 4.4326 | 59 | 3.2723 | 392.082 | 6.5835 | -0.050692 | -0.050981 | -155.094 | -151.163 | 78.6248 | 78.6248 |  | 0.050692 | 0.050981 | 0.050837
|  |  | 4.2723 | 4.4856 | 60 | 3.3223 | 392.283 | 6.7295 | -0.050971 | -0.051255 | -151.136 | -147.254 | 77.6334 | 77.6334 |  | 0.050971 | 0.051255 | 0.051113
|  |  | 4.3223 | 4.5248 | 61 | 3.3723 | 392.482 | 6.8763 | -0.051244 | -0.051523 | -147.227 | -143.395 | 76.6445 | 76.6445 |  | 0.051244 | 0.051523 | 0.051384
|  |  | 4.3723 | 4.5705 | 62 | 3.4223 | 392.68 | 7.0239 | -0.051512 | -0.051791 | -143.369 | -139.587 | 75.6394 | 75.6394 |  | 0.051512 | 0.051791 | 0.051651
|  |  | 4.4223 | 4.6365 | 63 | 3.4723 | 392.876 | 7.1723 | -0.051779 | -0.052052 | -139.561 | -135.829 | 74.6369 | 74.6369 |  | 0.051779 | 0.052052 | 0.051916
|  |  | 4.4723 | 4.71 | 64 | 3.5223 | 393.07 | 7.3213 | -0.052041 | -0.052307 | -135.804 | -132.123 | 73.6232 | 73.6232 |  | 0.052041 | 0.052307 | 0.052174
|  |  | 4.5223 | 4.7799 | 65 | 3.5723 | 393.263 | 7.4712 | -0.052295 | -0.052555 | -132.098 | -128.468 | 72.6042 | 72.6042 |  | 0.052295 | 0.052555 | 0.052425
|  |  | 4.5723 | 4.8687 | 66 | 3.6223 | 393.454 | 7.6217 | -0.052543 | -0.052795 | -128.444 | -124.865 | 71.5799 | 71.5799 |  | 0.052543 | 0.052795 | 0.052669
|  |  | 4.6223 | 4.9729 | 67 | 3.6723 | 393.643 | 7.7729 | -0.052783 | -0.053028 | -124.841 | -121.314 | 70.5507 | 70.5507 |  | 0.052783 | 0.053028 | 0.052906
|  |  | 4.6723 | 5.0638 | 68 | 3.7223 | 393.83 | 7.9248 | -0.053016 | -0.053253 | -121.291 | -117.815 | 69.5166 | 69.5166 |  | 0.053016 | 0.053253 | 0.053135
|  |  | 4.7223 | 5.1451 | 69 | 3.7723 | 394.015 | 8.0774 | -0.053241 | -0.05347 | -117.792 | -114.368 | 68.4776 | 68.4776 |  | 0.053241 | 0.05347 | 0.053355
|  |  | 4.7723 | 5.2337 | 70 | 3.8223 | 394.198 | 8.2305 | -0.053458 | -0.053678 | -114.346 | -110.974 | 67.434 | 67.434 |  | 0.053458 | 0.053678 | 0.053568
|  |  | 4.8223 | 5.3204 | 71 | 3.8723 | 394.379 | 8.3843 | -0.053665 | -0.053876 | -110.953 | -107.633 | 66.3859 | 66.3859 |  | 0.053665 | 0.053876 | 0.053771
|  |  | 4.8723 | 5.4283 | 72 | 3.9223 | 394.557 | 8.5386 | -0.053864 | -0.054066 | -107.612 | -104.345 | 65.3336 | 65.3336 |  | 0.053864 | 0.054066 | 0.053965
|  |  | 4.9223 | 5.5147 | 73 | 3.9723 | 394.734 | 8.6935 | -0.054053 | -0.054245 | -104.325 | -101.111 | 64.2771 | 64.2771 |  | 0.054053 | 0.054245 | 0.054149
|  |  | 4.9723 | 5.5403 | 74 | 4.0223 | 394.908 | 8.8489 | -0.054233 | -0.054415 | -101.091 | -97.9297 | 63.2167 | 63.2167 |  | 0.054233 | 0.054415 | 0.054324
|  |  | 5.0223 | 5.5694 | 75 | 4.0723 | 395.08 | 9.0047 | -0.054402 | -0.054574 | -97.9101 | -94.8023 | 62.1565 | 62.1565 |  | 0.054402 | 0.054574 | 0.054488
|  |  | 5.0723 | 5.6212 | 76 | 4.1223 | 395.249 | 9.161 | -0.054561 | -0.054725 | -94.7834 | -91.7288 | 61.0927 | 61.0927 |  | 0.054561 | 0.054725 | 0.054643
|  |  | 5.1223 | 5.707 | 77 | 4.1723 | 395.416 | 9.3178 | -0.054712 | -0.054864 | -91.7105 | -88.7094 | 60.0212 | 60.0212 |  | 0.054712 | 0.054864 | 0.054788
|  |  | 5.1723 | 5.7835 | 78 | 4.2223 | 395.58 | 9.4749 | -0.054851 | -0.054991 | -88.6917 | -85.7444 | 58.9466 | 58.9466 |  | 0.054851 | 0.054991 | 0.054921
|  |  | 5.2223 | 5.8734 | 79 | 4.2723 | 395.742 | 9.6325 | -0.054978 | -0.055105 | -85.7271 | -82.8336 | 57.869 | 57.869 |  | 0.054978 | 0.055105 | 0.055041
|  |  | 5.2723 | 5.9725 | 80 | 4.3223 | 395.901 | 9.7903 | -0.055092 | -0.055206 | -82.8169 | -79.9775 | 56.7887 | 56.7887 |  | 0.055092 | 0.055206 | 0.055149
|  |  | 5.3223 | 6.0698 | 81 | 4.3723 | 396.057 | 9.9484 | -0.055193 | -0.055294 | -79.9612 | -77.1759 | 55.7059 | 55.7059 |  | 0.055193 | 0.055294 | 0.055243
|  |  | 5.3723 | 6.1665 | 82 | 4.4223 | 396.211 | 10.1068 | -0.055281 | -0.055367 | -77.1602 | -74.4291 | 54.621 | 54.621 |  | 0.055281 | 0.055367 | 0.055324
|  |  | 5.4223 | 6.2565 | 83 | 4.4723 | 396.361 | 10.2654 | -0.055354 | -0.055426 | -74.4139 | -71.7372 | 53.5341 | 53.5341 |  | 0.055354 | 0.055426 | 0.05539
|  |  | 5.4723 | 6.3073 | 84 | 4.5223 | 396.509 | 10.4241 | -0.055413 | -0.05547 | -71.7224 | -69.1002 | 52.4456 | 52.4456 |  | 0.055413 | 0.05547 | 0.055441
|  |  | 5.5223 | 6.3038 | 85 | 4.5723 | 396.654 | 10.583 | -0.055457 | -0.055498 | -69.0859 | -66.5181 | 51.3558 | 51.3558 |  | 0.055457 | 0.055498 | 0.055477
|  |  | 5.5723 | 6.2882 | 86 | 4.6223 | 396.796 | 10.742 | -0.055485 | -0.05551 | -66.5044 | -63.9911 | 50.265 | 50.265 |  | 0.055485 | 0.05551 | 0.055497
|  |  | 5.6223 | 6.2982 | 87 | 4.6723 | 396.935 | 10.901 | -0.055497 | -0.055504 | -63.9779 | -61.5192 | 49.1735 | 49.1735 |  | 0.055497 | 0.055504 | 0.0555
|  |  | 5.6723 | 6.3868 | 88 | 4.7223 | 397.07 | 11.06 | -0.055491 | -0.05548 | -61.5064 | -59.1023 | 48.0816 | 48.0816 |  | 0.055491 | 0.05548 | 0.055486
|  |  | 5.7223 | 6.4656 | 89 | 4.7723 | 397.203 | 11.2189 | -0.055468 | -0.055439 | -59.09 | -56.7406 | 46.9899 | 46.9899 |  | 0.055468 | 0.055439 | 0.055453
|  |  | 5.7723 | 6.539 | 90 | 4.8223 | 397.333 | 11.3777 | -0.055426 | -0.055377 | -56.7288 | -54.4338 | 45.8985 | 45.8985 |  | 0.055426 | 0.055377 | 0.055401
|  |  | 5.8223 | 6.627 | 91 | 4.8723 | 397.459 | 11.5363 | -0.055364 | -0.055296 | -54.4225 | -52.1821 | 44.8078 | 44.8078 |  | 0.055364 | 0.055296 | 0.05533
|  |  | 5.8723 | 6.7069 | 92 | 4.9223 | 397.582 | 11.6947 | -0.055283 | -0.055195 | -52.1713 | -49.9853 | 43.7183 | 43.7183 |  | 0.055283 | 0.055195 | 0.055239
|  |  | 5.9223 | 6.7731 | 93 | 4.9723 | 397.702 | 11.8528 | -0.055182 | -0.055072 | -49.975 | -47.8434 | 42.6303 | 42.6303 |  | 0.055182 | 0.055072 | 0.055127
|  |  | 5.9723 | 6.7877 | 94 | 5.0223 | 397.818 | 12.0105 | -0.055059 | -0.054927 | -47.8335 | -45.7563 | 41.5442 | 41.5442 |  | 0.055059 | 0.054927 | 0.054993
|  |  | 6.0223 | 6.7774 | 95 | 5.0723 | 397.931 | 12.1678 | -0.054914 | -0.054759 | -45.7468 | -43.7238 | 40.4604 | 40.4604 |  | 0.054914 | 0.054759 | 0.054837
|  |  | 6.0723 | 6.7973 | 96 | 5.1223 | 398.041 | 12.3247 | -0.054746 | -0.054568 | -43.7147 | -41.7457 | 39.3795 | 39.3795 |  | 0.054746 | 0.054568 | 0.054657
|  |  | 6.1223 | 6.8628 | 97 | 5.1723 | 398.148 | 12.481 | -0.054555 | -0.054356 | -41.7371 | -39.822 | 38.3008 | 38.3008 |  | 0.054555 | 0.054356 | 0.054456
|  |  | 6.1723 | 6.9116 | 98 | 5.2223 | 398.251 | 12.6367 | -0.054344 | -0.054121 | -39.8137 | -37.9524 | 37.2259 | 37.2259 |  | 0.054344 | 0.054121 | 0.054232
|  |  | 6.2223 | 6.9453 | 99 | 5.2723 | 398.351 | 12.7917 | -0.054108 | -0.05386 | -37.9445 | -36.1367 | 36.1562 | 36.1562 |  | 0.054108 | 0.05386 | 0.053984
|  |  | 6.2723 | 6.9729 | 100 | 5.3223 | 398.447 | 12.9459 | -0.053848 | -0.053575 | -36.1291 | -34.3746 | 35.0913 | 35.0913 |  | 0.053848 | 0.053575 | 0.053711
|  |  | 6.3223 | 6.9934 | 101 | 5.3723 | 398.54 | 13.0994 | -0.053562 | -0.053264 | -34.3674 | -32.6658 | 34.0316 | 34.0316 |  | 0.053562 | 0.053264 | 0.053413
|  |  | 6.3723 | 6.9597 | 102 | 5.4223 | 398.63 | 13.252 | -0.053252 | -0.052927 | -32.6591 | -31.0102 | 32.9776 | 32.9776 |  | 0.053252 | 0.052927 | 0.053089
|  |  | 6.4223 | 6.8746 | 103 | 5.4723 | 398.716 | 13.4036 | -0.052915 | -0.052564 | -31.0037 | -29.4073 | 31.9298 | 31.9298 |  | 0.052915 | 0.052564 | 0.052739
|  |  | 6.4723 | 6.8303 | 104 | 5.5223 | 398.799 | 13.5541 | -0.052552 | -0.052174 | -29.4012 | -27.8567 | 30.8889 | 30.8889 |  | 0.052552 | 0.052174 | 0.052363
|  |  | 6.5223 | 6.824 | 105 | 5.5723 | 398.878 | 13.7035 | -0.052162 | -0.051757 | -27.851 | -26.3582 | 29.8552 | 29.8552 |  | 0.052162 | 0.051757 | 0.051959
|  |  | 6.5723 | 6.7948 | 106 | 5.6223 | 398.954 | 13.8518 | -0.051744 | -0.051314 | -26.3528 | -24.9113 | 28.8288 | 28.8288 |  | 0.051744 | 0.051314 | 0.051529
|  |  | 6.6223 | 6.7512 | 107 | 5.6723 | 399.027 | 13.9988 | -0.051304 | -0.050849 | -24.9062 | -23.5156 | 27.8107 | 27.8107 |  | 0.051304 | 0.050849 | 0.051076
|  |  | 6.6723 | 6.5164 | 108 | 5.7223 | 399.097 | 14.1444 | -0.050838 | -0.050356 | -23.5108 | -22.1707 | 26.8024 | 26.8024 |  | 0.050838 | 0.050356 | 0.050597
|  |  | 6.7223 | 6.0777 | 109 | 5.7723 | 399.163 | 14.2886 | -0.050345 | -0.049834 | -22.1661 | -20.8759 | 25.8035 | 25.8035 |  | 0.050345 | 0.049834 | 0.050089
|  |  | 6.7723 | 5.5813 | 110 | 5.8223 | 399.227 | 14.4314 | -0.049822 | -0.049282 | -20.8716 | -19.6309 | 24.8146 | 24.8146 |  | 0.049822 | 0.049282 | 0.049552
|  |  | 6.8223 | 5.2363 | 111 | 5.8723 | 399.287 | 14.5725 | -0.049272 | -0.048701 | -19.6269 | -18.435 | 23.8364 | 23.8364 |  | 0.049272 | 0.048701 | 0.048987
|  |  | 6.8973 | 7.2886 | 112 | 5.9223 | 399.344 | 14.712 | -0.048691 | -0.04809 | -18.4313 | -17.2878 | 22.8694 | 22.8694 |  | 0.048691 | 0.04809 | 0.04839
|  |  | 6.9973 | 5.9828 | 113 | 5.9723 | 399.398 | 14.8497 | -0.04808 | -0.047447 | -17.2843 | -16.1886 | 21.9142 | 21.9142 |  | 0.04808 | 0.047447 | 0.047763
|  |  | 7.0973 | 4.9124 | 114 | 6.0223 | 399.449 | 14.9856 | -0.047437 | -0.04677 | -16.1853 | -15.1368 | 20.9717 | 20.9717 |  | 0.047437 | 0.04677 | 0.047103
|  |  | 7.1973 | 4.0326 | 115 | 6.0723 | 399.497 | 15.1196 | -0.04676 | -0.046061 | -15.1337 | -14.1316 | 20.0424 | 20.0424 |  | 0.04676 | 0.046061 | 0.046411
|  |  | 7.2973 | 3.3096 | 116 | 6.1223 | 399.542 | 15.2515 | -0.046051 | -0.045319 | -14.1288 | -13.1725 | 19.1268 | 19.1268 |  | 0.046051 | 0.045319 | 0.045685
|  |  | 7.3973 | 2.7209 | 117 | 6.1723 | 399.584 | 15.3813 | -0.04531 | -0.044548 | -13.1699 | -12.2586 | 18.2257 | 18.2257 |  | 0.04531 | 0.044548 | 0.044929
|  |  | 7.4973 | 2.2358 | 118 | 6.2223 | 399.624 | 15.5089 | -0.044538 | -0.043745 | -12.2562 | -11.3892 | 17.3397 | 17.3397 |  | 0.044538 | 0.043745 | 0.044141
|  |  | 7.5973 | 1.8344 | 119 | 6.2723 | 399.661 | 15.6342 | -0.043736 | -0.042913 | -11.387 | -10.5635 | 16.4695 | 16.4695 |  | 0.043736 | 0.042913 | 0.043324
|  |  | 7.6973 | 1.5055 | 120 | 6.3223 | 399.695 | 15.7571 | -0.042903 | -0.042053 | -10.5615 | -9.7807 | 15.6156 | 15.6156 |  | 0.042903 | 0.042053 | 0.042478
|  |  | 7.7973 | 1.2354 | 121 | 6.3723 | 399.727 | 15.8776 | -0.042044 | -0.041169 | -9.7789 | -9.04 | 14.7785 | 14.7785 |  | 0.042044 | 0.041169 | 0.041607
|  |  | 7.8973 | 1.0153 | 122 | 6.4223 | 399.757 | 15.9955 | -0.041161 | -0.040261 | -9.0383 | -8.3403 | 13.9589 | 13.9589 |  | 0.041161 | 0.040261 | 0.040711
|  |  | 7.9973 | 0.83412 | 123 | 6.4723 | 399.784 | 16.1108 | -0.040252 | -0.039331 | -8.3388 | -7.6809 | 13.1572 | 13.1572 |  | 0.040252 | 0.039331 | 0.039792
|  |  | 8.0973 | 0.68379 | 124 | 6.5223 | 399.809 | 16.2235 | -0.039323 | -0.038387 | -7.6795 | -7.0608 | 12.3737 | 12.3737 |  | 0.039323 | 0.038387 | 0.038855
|  |  | 8.1973 | 0.56314 | 125 | 6.5723 | 399.832 | 16.3334 | -0.038379 | -0.037428 | -7.0595 | -6.4791 | 11.609 | 11.609 |  | 0.038379 | 0.037428 | 0.037904
|  |  | 8.2973 | 0.46198 | 126 | 6.6223 | 399.853 | 16.4406 | -0.037421 | -0.036459 | -6.4779 | -5.9348 | 10.8632 | 10.8632 |  | 0.037421 | 0.036459 | 0.03694
|  |  | 8.3973 | 0.38013 | 127 | 6.6723 | 399.872 | 16.544 | -0.036431 | -0.033274 | -5.9337 | -5.4265 | 10.1433 | 10.1433 |  | 0.036431 | 0.033274 | 0.034853
|  |  | 8.4973 | 0.31374 | 128 | 6.7223 | 399.888 | 16.6394 | -0.033269 | -0.030354 | -5.4255 | -4.9516 | 9.4779 | 9.4779 |  | 0.033269 | 0.030354 | 0.031811
|  |  | 8.5973 | 0.25836 | 129 | 6.7723 | 399.902 | 16.7265 | -0.030348 | -0.027629 | -4.9507 | -4.5071 | 8.8712 | 8.8712 |  | 0.030348 | 0.027629 | 0.028989
|  |  | 8.6973 | 0.21451 | 130 | 6.8223 | 399.914 | 16.8057 | -0.027623 | -0.025073 | -4.5062 | -4.0902 | 8.3191 | 8.3191 |  | 0.027623 | 0.025073 | 0.026348
|  |  | 8.7973 | 0.17677 | 131 | 6.8723 | 399.927 | 16.8981 | -0.039858 | -0.036115 | -4.0895 | -3.7054 | 7.6813 | 7.6813 |  | 0.039858 | 0.036115 | 0.037987
|  |  | 8.8973 | 0.14569 | 132 | 6.9223 | 399.94 | 17.0017 | -0.03611 | -0.032719 | -3.7049 | -3.3569 | 6.9587 | 6.9587 |  | 0.03611 | 0.032719 | 0.034414
|  |  | 8.9973 | 0.12375 | 133 | 6.9723 | 399.951 | 17.0956 | -0.032714 | -0.029642 | -3.3565 | -3.0413 | 6.3041 | 6.3041 |  | 0.032714 | 0.029642 | 0.031178
|  |  | 9.0973 | 0.1054 | 134 | 7.0223 | 399.96 | 17.1807 | -0.029638 | -0.026854 | -3.0408 | -2.7553 | 5.711 | 5.711 |  | 0.029638 | 0.026854 | 0.028246
|  |  | 9.1973 | 0.085663 | 135 | 7.0723 | 399.967 | 17.2577 | -0.02685 | -0.024329 | -2.7548 | -2.4961 | 5.1738 | 5.1738 |  | 0.02685 | 0.024329 | 0.02559
|  |  | 9.2973 | 0.073061 | 136 | 7.1223 | 399.973 | 17.3275 | -0.024325 | -0.022041 | -2.4957 | -2.2614 | 4.6871 | 4.6871 |  | 0.024325 | 0.022041 | 0.023183
|  |  | 9.3973 | 0.067527 | 137 | 7.1723 | 399.978 | 17.3908 | -0.022037 | -0.019968 | -2.261 | -2.0487 | 4.2461 | 4.2461 |  | 0.022037 | 0.019968 | 0.021003
|  |  | 9.4973 | 0.057445 | 138 | 7.2223 | 399.982 | 17.4481 | -0.019965 | -0.01809 | -2.0484 | -1.856 | 3.8467 | 3.8467 |  | 0.019965 | 0.01809 | 0.019027
|  |  | 9.5973 | 0.050446 | 139 | 7.2723 | 399.985 | 17.5 | -0.018087 | -0.016389 | -1.8557 | -1.6815 | 3.4848 | 3.4848 |  | 0.018087 | 0.016389 | 0.017238
|  |  | 9.6973 | 0.050012 | 140 | 7.3223 | 399.988 | 17.547 | -0.016386 | -0.014847 | -1.6812 | -1.5233 | 3.157 | 3.157 |  | 0.016386 | 0.014847 | 0.015617
|  |  | 9.7973 | 0.0513 | 141 | 7.3723 | 399.99 | 17.5896 | -0.014845 | -0.013451 | -1.5231 | -1.3801 | 2.86 | 2.86 |  | 0.014845 | 0.013451 | 0.014148
|  |  | 9.8473 | 0 | 142 | 7.4223 | 399.992 | 17.6282 | -0.013448 | -0.012186 | -1.3798 | -1.2503 | 2.591 | 2.591 |  | 0.013448 | 0.012186 | 0.012817
[5 empty] | 143 | 7.4723 | 399.993 | 17.6631 | -0.012183 | -0.01104 | -1.25 | -1.1327 | 2.3472 | 2.3472 |  | 0.012183 | 0.01104 | 0.011612
|  |  | OrcaFlex 10.0d: BStest2.dat (modified 10:33 AM on 9/23/2016 by OrcaFlex 10.0d) |  | 144 | 7.5223 | 399.994 | 17.6948 | -0.011038 | -0.010001 | -1.1324 | -1.0261 | 2.1265 | 2.1265 |  | 0.011038 | 0.010001 | 0.010519
[5 empty] | 145 | 7.5723 | 399.995 | 17.7235 | -0.0099993 | -0.0090605 | -1.0259 | -0.9296 | 1.9264 | 1.9264 |  | 0.0099993 | 0.0090605 | 0.0095299
|  |  | Column A: Arc Length (m) |  | 146 | 7.6223 | 399.996 | 17.7495 | -0.0090586 | -0.0082082 | -0.92942 | -0.84216 | 1.7452 | 1.7452 |  | 0.0090586 | 0.0082082 | 0.0086334
|  |  | Other columns: Line1 Curvature (rad/m) |  | 147 | 7.6723 | 399.997 | 17.7731 | -0.0082065 | -0.007436 | -0.84198 | -0.76293 | 1.5811 | 1.5811 |  | 0.0082065 | 0.007436 | 0.0078212
|  |  | Period: t = -5.000 to 10.000s |  | 148 | 7.7223 | 399.997 | 17.7944 | -0.0074344 | -0.0067364 | -0.76277 | -0.69115 | 1.4324 | 1.4324 |  | 0.0074344 | 0.0067364 | 0.0070854
[5 empty] | 149 | 7.7723 | 399.998 | 17.8137 | -0.0067349 | -0.0061025 | -0.691 | -0.62612 | 1.2977 | 1.2977 |  | 0.0067349 | 0.0061025 | 0.0064187
|  |  | Arc Length (m) | Minimum | 150 | 7.8223 | 399.998 | 17.8312 | -0.0061012 | -0.0055283 | -0.62598 | -0.5672 | 1.1757 | 1.1757 |  | 0.0061012 | 0.0055283 | 0.0058147
|  |  | 0 | 0.0050134 | 151 | 7.8723 | 399.999 | 17.8471 | -0.005527 | -0.005008 | -0.56707 | -0.51382 | 1.0652 | 1.0652 |  | 0.005527 | 0.005008 | 0.0052675
|  |  | 0.053942 | 0.0049473 | 152 | 7.9223 | 399.999 | 17.8615 | -0.0050068 | -0.0045366 | -0.5137 | -0.46545 | 0.96503 | 0.96503 |  | 0.0050068 | 0.0045366 | 0.0047717
|  |  | 0.16182 | 0.0048133 | 153 | 7.9723 | 399.999 | 17.8745 | -0.0045355 | -0.0041094 | -0.46534 | -0.42163 | 0.87433 | 0.87433 |  | 0.0045355 | 0.0041094 | 0.0043225
|  |  | 0.26971 | 0.0046807 | 154 | 8.0223 | 399.999 | 17.8863 | -0.0041085 | -0.0037224 | -0.42153 | -0.38192 | 0.79217 | 0.79217 |  | 0.0041085 | 0.0037224 | 0.0039154
|  |  | 0.37759 | 0.0045481 | 155 | 8.0723 | 399.999 | 17.8969 | -0.0037215 | -0.0033718 | -0.38183 | -0.34594 | 0.71776 | 0.71776 |  | 0.0037215 | 0.0033718 | 0.0035466
|  |  | 0.48547 | 0.0044155 | 156 | 8.1223 | 399.999 | 17.9066 | -0.0033709 | -0.003054 | -0.34586 | -0.31334 | 0.65036 | 0.65036 |  | 0.0033709 | 0.003054 | 0.0032125
|  |  | 0.59336 | 0.0042829 | 157 | 8.1723 | 400 | 17.9154 | -0.0030532 | -0.0027661 | -0.31326 | -0.2838 | 0.58931 | 0.58931 |  | 0.0030532 | 0.0027661 | 0.0029097
|  |  | 0.6723 | 0.034676 | 158 | 8.2223 | 400 | 17.9233 | -0.0027654 | -0.0025051 | -0.28373 | -0.25703 | 0.53402 | 0.53402 |  | 0.0027654 | 0.0025051 | 0.0026353
|  |  | 0.7223 | 0.034962 | 159 | 8.2723 | 400 | 17.9305 | -0.0025045 | -0.0022686 | -0.25696 | -0.23276 | 0.48395 | 0.48395 |  | 0.0025045 | 0.0022686 | 0.0023866
|  |  | 0.7723 | 0.035253 | 160 | 8.3223 | 400 | 17.937 | -0.0022681 | -0.0020543 | -0.2327 | -0.21077 | 0.43861 | 0.43861 |  | 0.0022681 | 0.0020543 | 0.0021612
|  |  | 0.8223 | 0.035548 | 161 | 8.3723 | 400 | 17.9429 | -0.0020538 | -0.00186 | -0.21072 | -0.19084 | 0.39755 | 0.39755 |  | 0.0020538 | 0.00186 | 0.0019569
|  |  | 0.8723 | 0.035839 | 162 | 8.4223 | 400 | 17.9482 | -0.0018595 | -0.0016839 | -0.19079 | -0.17277 | 0.36038 | 0.36038 |  | 0.0018595 | 0.0016839 | 0.0017717
|  |  | 0.9223 | 0.03613 | 163 | 8.4723 | 400 | 17.9531 | -0.0016834 | -0.0015242 | -0.17272 | -0.15638 | 0.32673 | 0.32673 |  | 0.0016834 | 0.0015242 | 0.0016038
|  |  | 0.9723 | 0.03643 | 164 | 8.5223 | 400 | 17.9574 | -0.0015238 | -0.0013794 | -0.15634 | -0.14153 | 0.29627 | 0.29627 |  | 0.0015238 | 0.0013794 | 0.0014516
|  |  | 1.0223 | 0.036731 | 165 | 8.5723 | 400 | 17.9614 | -0.001379 | -0.0012481 | -0.14149 | -0.12805 | 0.26871 | 0.26871 |  | 0.001379 | 0.0012481 | 0.0013136
|  |  | 1.0723 | 0.037026 | 166 | 8.6223 | 400 | 17.965 | -0.0012477 | -0.0011289 | -0.12802 | -0.11583 | 0.24377 | 0.24377 |  | 0.0012477 | 0.0011289 | 0.0011883
|  |  | 1.1223 | 0.037332 | 167 | 8.6723 | 400 | 17.9682 | -0.0011286 | -0.0010208 | -0.11579 | -0.10473 | 0.22121 | 0.22121 |  | 0.0011286 | 0.0010208 | 0.0010747
|  |  | 1.1723 | 0.037632 | 168 | 8.7223 | 400 | 17.9711 | -0.0010205 | -0.00092262 | -0.1047 | -0.094661 | 0.20082 | 0.20082 |  | 0.0010205 | 0.00092262 | 0.00097155
|  |  | 1.2223 | 0.037942 | 169 | 8.7723 | 400 | 17.9738 | -0.00092234 | -0.00083346 | -0.094632 | -0.085513 | 0.18238 | 0.18238 |  | 0.00092234 | 0.00083346 | 0.0008779
|  |  | 1.2723 | 0.038242 | 170 | 8.8223 | 400 | 17.9762 | -0.0008332 | -0.00075243 | -0.085486 | -0.0772 | 0.16573 | 0.16573 |  | 0.0008332 | 0.00075243 | 0.00079282
|  |  | 1.3223 | 0.038557 | 171 | 8.8723 | 400 | 17.9783 | -0.00075219 | -0.00067875 | -0.077175 | -0.06964 | 0.1507 | 0.1507 |  | 0.00075219 | 0.00067875 | 0.00071547
|  |  | 1.3723 | 0.038862 | 172 | 8.9223 | 400 | 17.9803 | -0.00067853 | -0.0006117 | -0.069617 | -0.06276 | 0.13714 | 0.13714 |  | 0.00067853 | 0.0006117 | 0.00064511
|  |  | 1.4223 | 0.039172 | 173 | 8.9723 | 400 | 17.982 | -0.00061149 | -0.00055061 | -0.062739 | -0.056493 | 0.12492 | 0.12492 |  | 0.00061149 | 0.00055061 | 0.00058105
|  |  | 1.4723 | 0.039487 | 174 | 9.0223 | 400 | 17.9836 | -0.00055043 | -0.00049491 | -0.056474 | -0.050777 | 0.11393 | 0.11393 |  | 0.00055043 | 0.00049491 | 0.00052267
|  |  | 1.5223 | 0.039802 | 175 | 9.0723 | 400 | 17.985 | -0.00049473 | -0.00044403 | -0.050759 | -0.045557 | 0.10404 | 0.10404 |  | 0.00049473 | 0.00044403 | 0.00046938
|  |  | 1.5723 | 0.040116 | 176 | 9.1223 | 400 | 17.9863 | -0.00044387 | -0.00039749 | -0.045541 | -0.040782 | 0.095172 | 0.095172 |  | 0.00044387 | 0.00039749 | 0.00042068
|  |  | 1.6223 | 0.040431 | 177 | 9.1723 | 400 | 17.9875 | -0.00039734 | -0.00035483 | -0.040767 | -0.036405 | 0.087233 | 0.087233 |  | 0.00039734 | 0.00035483 | 0.00037608
|  |  | 1.6723 | 0.040751 | 178 | 9.2223 | 400 | 17.9885 | -0.00035468 | -0.00031563 | -0.036391 | -0.032383 | 0.080146 | 0.080146 |  | 0.00035468 | 0.00031563 | 0.00033516
|  |  | 1.7223 | 0.041065 | 179 | 9.2723 | 400 | 17.9894 | -0.0003155 | -0.00027951 | -0.03237 | -0.028678 | 0.073843 | 0.073843 |  | 0.0003155 | 0.00027951 | 0.0002975
|  |  | 1.7723 | 0.041389 | 180 | 9.3223 | 400 | 17.9902 | -0.00027939 | -0.00024612 | -0.028665 | -0.025252 | 0.068261 | 0.068261 |  | 0.00027939 | 0.00024612 | 0.00026275
|  |  | 1.8223 | 0.041704 | 181 | 9.3723 | 400 | 17.9909 | -0.00024601 | -0.00021514 | -0.02524 | -0.022073 | 0.063346 | 0.063346 |  | 0.00024601 | 0.00021514 | 0.00023057
|  |  | 1.8723 | 0.042028 | 182 | 9.4223 | 400 | 17.9915 | -0.00021503 | -0.00018625 | -0.022062 | -0.019109 | 0.05905 | 0.05905 |  | 0.00021503 | 0.00018625 | 0.00020064
|  |  | 1.9223 | 0.042353 | 183 | 9.4723 | 400 | 17.992 | -0.00018615 | -0.00015918 | -0.019099 | -0.016332 | 0.055331 | 0.055331 |  | 0.00018615 | 0.00015918 | 0.00017267
|  |  | 1.9723 | 0.042672 | 184 | 9.5223 | 400 | 17.9925 | -0.00015909 | -0.00013367 | -0.016322 | -0.013715 | 0.052153 | 0.052153 |  | 0.00015909 | 0.00013367 | 0.00014638
|  |  | 2.0223 | 0.042992 | 185 | 9.5723 | 400 | 17.9929 | -0.00013358 | -0.00010946 | -0.013705 | -0.011231 | 0.049484 | 0.049484 |  | 0.00013358 | 0.00010946 | 0.00012152
|  |  | 2.0723 | 0.043321 | 186 | 9.6223 | 400 | 17.9932 | -0.00010937 | -8.6322e-05 | -0.011222 | -0.0088567 | 0.047299 | 0.047299 |  | 0.00010937 | 8.6322e-05 | 9.7848e-05
|  |  | 2.1223 | 0.04364 | 187 | 9.6723 | 400 | 17.9934 | -8.6235e-05 | -6.4025e-05 | -0.0088478 | -0.006569 | 0.045575 | 0.045575 |  | 8.6235e-05 | 6.4025e-05 | 7.513e-05
|  |  | 2.1723 | 0.043969 | 188 | 9.7223 | 400 | 17.9936 | -6.394e-05 | -4.2353e-05 | -0.0065603 | -0.0043454 | 0.044298 | 0.044298 |  | 6.394e-05 | 4.2353e-05 | 5.3147e-05
|  |  | 2.2223 | 0.044289 | 189 | 9.7723 | 400 | 17.9938 | -4.227e-05 | -2.1094e-05 | -0.0043369 | -0.0021642 | 0.043453 | 0.043453 |  | 4.227e-05 | 2.1094e-05 | 3.1682e-05
|  |  | 2.2723 | 0.044618 | 190 | 9.8223 | 400 | 17.9938 | -2.1012e-05 | -4.0953e-08 | -0.0021558 | -4.2018e-06 | 0.043032 | 0.043032 |  | 2.1012e-05 | 4.0953e-08 | 1.0526e-05
|  |  | 2.3223 | 0.044937
|  |  | 2.3723 | 0.045261
|  |  | 2.4223 | 0.045586
|  |  | 2.4723 | 0.04591 | Node | lenght x | #NAME? | curvature
|  |  | 2.5223 | 0.046229 | number | coord
|  |  | 2.5723 | 0.046549
|  |  | 2.6223 | 0.046873
|  |  | 2.6723 | 0.047188
|  |  | 2.7223 | 0.047507 | 1 | 0 | 0 | 0 | -0.0050087 |  |  | 0.0050087
|  |  | 2.7723 | 0.047822 | 2 | 0.10788 | 0.10793 | -2.8902e-05 | -0.0048756 |  |  | 0.0048756
|  |  | 2.8223 | 0.048137 | 3 | 0.21577 | 0.21586 | -0.00011457 | -0.0047427 |  |  | 0.0047427
|  |  | 2.8723 | 0.048451 | 4 | 0.32365 | 0.32378 | -0.00025547 | -0.0046101 |  |  | 0.0046101
|  |  | 2.9223 | 0.048757 | 5 | 0.43153 | 0.43171 | -0.00045004 | -0.0044776 |  |  | 0.0044776
|  |  | 2.9723 | 0.049067 | 6 | 0.53942 | 0.53964 | -0.00069675 | -0.0043453 |  |  | 0.0043453
|  |  | 3.0223 | 0.049367 | 7 | 0.6473 | 0.64757 | -0.00099406 | -0.019349 |  |  | 0.019349
|  |  | 3.0723 | 0.049672 | 8 | 0.6973 | 0.69759 | -0.0011866 | -0.034773 |  |  | 0.034773
|  |  | 3.1223 | 0.049973 | 9 | 0.7473 | 0.74761 | -0.0014661 | -0.035064 |  |  | 0.035064
|  |  | 3.1723 | 0.050263 | 10 | 0.7973 | 0.79763 | -0.0018333 | -0.035356 |  |  | 0.035356
|  |  | 3.2223 | 0.050554 | 11 | 0.8473 | 0.84764 | -0.0022889 | -0.035648 |  |  | 0.035648
|  |  | 3.2723 | 0.05084 | 12 | 0.8973 | 0.89766 | -0.0028336 | -0.035942 |  |  | 0.035942
|  |  | 3.3223 | 0.051126 | 13 | 0.9473 | 0.94768 | -0.0034683 | -0.036235 |  |  | 0.036235
|  |  | 3.3723 | 0.051403 | 14 | 0.9973 | 0.99769 | -0.0041935 | -0.036535 |  |  | 0.036535
|  |  | 3.4223 | 0.051675 | 15 | 1.0473 | 1.0477 | -0.0050102 | -0.036842 |  |  | 0.036842
|  |  | 3.4723 | 0.051942 | 16 | 1.0973 | 1.0977 | -0.0059189 | -0.037148 |  |  | 0.037148
|  |  | 3.5223 | 0.052204 | 17 | 1.1473 | 1.1477 | -0.0069206 | -0.037455 |  |  | 0.037455
|  |  | 3.5723 | 0.052457 | 18 | 1.1973 | 1.1977 | -0.0080159 | -0.037763 |  |  | 0.037763
|  |  | 3.6223 | 0.05271 | 19 | 1.2473 | 1.2477 | -0.0092056 | -0.038072 |  |  | 0.038072
|  |  | 3.6723 | 0.052953 | 20 | 1.2973 | 1.2977 | -0.010491 | -0.038381 |  |  | 0.038381
|  |  | 3.7223 | 0.053182 | 21 | 1.3473 | 1.3478 | -0.011872 | -0.038691 |  |  | 0.038691
|  |  | 3.7723 | 0.053415 | 22 | 1.3973 | 1.3978 | -0.013349 | -0.039 |  |  | 0.039
|  |  | 3.8223 | 0.05363 | 23 | 1.4473 | 1.4478 | -0.014924 | -0.03931 |  |  | 0.03931
|  |  | 3.8723 | 0.053735 | 24 | 1.4973 | 1.4977 | -0.016598 | -0.039628 |  |  | 0.039628
|  |  | 3.9223 | 0.053926 | 25 | 1.5473 | 1.5477 | -0.01837 | -0.039949 |  |  | 0.039949
|  |  | 3.9723 | 0.054111 | 26 | 1.5973 | 1.5977 | -0.020242 | -0.04027 |  |  | 0.04027
|  |  | 4.0223 | 0.054278 | 27 | 1.6473 | 1.6477 | -0.022215 | -0.04059 |  |  | 0.04059
|  |  | 4.0723 | 0.054445 | 28 | 1.6973 | 1.6977 | -0.02429 | -0.040911 |  |  | 0.040911
|  |  | 4.1223 | 0.054593 | 29 | 1.7473 | 1.7476 | -0.026466 | -0.041232 |  |  | 0.041232
|  |  | 4.1723 | 0.054736 | 30 | 1.7973 | 1.7976 | -0.028746 | -0.041553 |  |  | 0.041553
|  |  | 4.2223 | 0.054865 | 31 | 1.8473 | 1.8476 | -0.031129 | -0.041874 |  |  | 0.041874
|  |  | 4.2723 | 0.054989 | 32 | 1.8973 | 1.8975 | -0.033617 | -0.042194 |  |  | 0.042194
|  |  | 4.3223 | 0.055094 | 33 | 1.9473 | 1.9475 | -0.036211 | -0.042516 |  |  | 0.042516
|  |  | 4.3723 | 0.055184 | 34 | 1.9973 | 1.9974 | -0.03891 | -0.042845 |  |  | 0.042845
|  |  | 4.4223 | 0.055265 | 35 | 2.0473 | 2.0474 | -0.041717 | -0.043172 |  |  | 0.043172
|  |  | 4.4723 | 0.055342 | 36 | 2.0973 | 2.0973 | -0.044631 | -0.0435 |  |  | 0.0435
|  |  | 4.5223 | 0.055394 | 37 | 2.1473 | 2.1473 | -0.047654 | -0.043826 |  |  | 0.043826
|  |  | 4.5723 | 0.055432 | 38 | 2.1973 | 2.1972 | -0.050787 | -0.044151 |  |  | 0.044151
|  |  | 4.6223 | 0.055451 | 39 | 2.2473 | 2.2471 | -0.054029 | -0.044476 |  |  | 0.044476
|  |  | 4.6723 | 0.055461 | 40 | 2.2973 | 2.297 | -0.057383 | -0.044799 |  |  | 0.044799
|  |  | 4.7223 | 0.055442 | 41 | 2.3473 | 2.3469 | -0.060848 | -0.045121 |  |  | 0.045121
|  |  | 4.7723 | 0.055408 | 42 | 2.3973 | 2.3968 | -0.064426 | -0.045442 |  |  | 0.045442
|  |  | 4.8223 | 0.055351 | 43 | 2.4473 | 2.4467 | -0.068118 | -0.045768 |  |  | 0.045768
|  |  | 4.8723 | 0.05527 | 44 | 2.4973 | 2.4966 | -0.071923 | -0.046094 |  |  | 0.046094
|  |  | 4.9223 | 0.05518 | 45 | 2.5473 | 2.5464 | -0.075844 | -0.046417 |  |  | 0.046417
|  |  | 4.9723 | 0.05507 | 46 | 2.5973 | 2.5963 | -0.07988 | -0.046739 |  |  | 0.046739
|  |  | 5.0223 | 0.054936 | 47 | 2.6473 | 2.6461 | -0.084032 | -0.047058 |  |  | 0.047058
|  |  | 5.0723 | 0.054774 | 48 | 2.6973 | 2.696 | -0.088302 | -0.047375 |  |  | 0.047375
|  |  | 5.1223 | 0.054607 | 49 | 2.7473 | 2.7458 | -0.09269 | -0.047689 |  |  | 0.047689
|  |  | 5.1723 | 0.054417 | 50 | 2.7973 | 2.7956 | -0.097197 | -0.048 |  |  | 0.048
|  |  | 5.2223 | 0.054193 | 51 | 2.8473 | 2.8454 | -0.10182 | -0.048308 |  |  | 0.048308
|  |  | 5.2723 | 0.053949 | 52 | 2.8973 | 2.8952 | -0.10657 | -0.048617 |  |  | 0.048617
|  |  | 5.3223 | 0.053673 | 53 | 2.9473 | 2.945 | -0.11144 | -0.048926 |  |  | 0.048926
|  |  | 5.3723 | 0.053372 | 54 | 2.9973 | 2.9948 | -0.11643 | -0.049232 |  |  | 0.049232
|  |  | 5.4223 | 0.053039 | 55 | 3.0473 | 3.0445 | -0.12154 | -0.049534 |  |  | 0.049534
|  |  | 5.4723 | 0.052686 | 56 | 3.0973 | 3.0943 | -0.12677 | -0.049831 |  |  | 0.049831
|  |  | 5.5223 | 0.052309 | 57 | 3.1473 | 3.144 | -0.13213 | -0.050125 |  |  | 0.050125
|  |  | 5.5723 | 0.051913 | 58 | 3.1973 | 3.1937 | -0.13762 | -0.050413 |  |  | 0.050413
|  |  | 5.6223 | 0.051484 | 59 | 3.2473 | 3.2434 | -0.14323 | -0.050697 |  |  | 0.050697
|  |  | 5.6723 | 0.051041 | 60 | 3.2973 | 3.2931 | -0.14896 | -0.050976 |  |  | 0.050976
|  |  | 5.7223 | 0.050569 | 61 | 3.3473 | 3.3428 | -0.15482 | -0.05125 |  |  | 0.05125
|  |  | 5.7723 | 0.050058 | 62 | 3.3973 | 3.3925 | -0.16081 | -0.051518 |  |  | 0.051518
|  |  | 5.8223 | 0.049515 | 63 | 3.4473 | 3.4421 | -0.16693 | -0.051785 |  |  | 0.051785
|  |  | 5.8723 | 0.048943 | 64 | 3.4973 | 3.4917 | -0.17317 | -0.052046 |  |  | 0.052046
|  |  | 5.9223 | 0.048332 | 65 | 3.5473 | 3.5414 | -0.17955 | -0.052301 |  |  | 0.052301
|  |  | 5.9723 | 0.047703 | 66 | 3.5973 | 3.5909 | -0.18605 | -0.052549 |  |  | 0.052549
|  |  | 6.0223 | 0.04704 | 67 | 3.6473 | 3.6405 | -0.19269 | -0.052789 |  |  | 0.052789
|  |  | 6.0723 | 0.046344 | 68 | 3.6973 | 3.6901 | -0.19945 | -0.053022 |  |  | 0.053022
|  |  | 6.1223 | 0.045619 | 69 | 3.7473 | 3.7396 | -0.20635 | -0.053247 |  |  | 0.053247
|  |  | 6.1723 | 0.04487 | 70 | 3.7973 | 3.7892 | -0.21338 | -0.053464 |  |  | 0.053464
|  |  | 6.2223 | 0.044079 | 71 | 3.8473 | 3.8387 | -0.22054 | -0.053671 |  |  | 0.053671
|  |  | 6.2723 | 0.043263 | 72 | 3.8973 | 3.8882 | -0.22783 | -0.05387 |  |  | 0.05387
|  |  | 6.3223 | 0.04241 | 73 | 3.9473 | 3.9376 | -0.23526 | -0.05406 |  |  | 0.05406
|  |  | 6.3723 | 0.041547 | 74 | 3.9973 | 3.9871 | -0.24282 | -0.054239 |  |  | 0.054239
|  |  | 6.4223 | 0.04066 | 75 | 4.0473 | 4.0365 | -0.25051 | -0.054408 |  |  | 0.054408
|  |  | 6.4723 | 0.039749 | 76 | 4.0973 | 4.0859 | -0.25834 | -0.054567 |  |  | 0.054567
|  |  | 6.5223 | 0.038829 | 77 | 4.1473 | 4.1353 | -0.26631 | -0.054718 |  |  | 0.054718
|  |  | 6.5723 | 0.037885 | 78 | 4.1973 | 4.1847 | -0.27441 | -0.054857 |  |  | 0.054857
|  |  | 6.6223 | 0.036922 | 79 | 4.2473 | 4.234 | -0.28264 | -0.054984 |  |  | 0.054984
|  |  | 6.6723 | 0.034814 | 80 | 4.2973 | 4.2833 | -0.29101 | -0.055099 |  |  | 0.055099
|  |  | 6.7223 | 0.031753 | 81 | 4.3473 | 4.3326 | -0.29952 | -0.0552 |  |  | 0.0552
|  |  | 6.7723 | 0.028911 | 82 | 4.3973 | 4.3819 | -0.30816 | -0.055287 |  |  | 0.055287
|  |  | 6.8223 | 0.026269 | 83 | 4.4473 | 4.4311 | -0.31694 | -0.05536 |  |  | 0.05536
|  |  | 6.8973 | 0.036185 | 84 | 4.4973 | 4.4803 | -0.32585 | -0.05542 |  |  | 0.05542
|  |  | 6.9973 | 0.029716 | 85 | 4.5473 | 4.5295 | -0.3349 | -0.055463 |  |  | 0.055463
|  |  | 7.0973 | 0.024402 | 86 | 4.5973 | 4.5787 | -0.34409 | -0.055491 |  |  | 0.055491
|  |  | 7.1973 | 0.020044 | 87 | 4.6473 | 4.6278 | -0.35341 | -0.055503 |  |  | 0.055503
|  |  | 7.2973 | 0.01646 | 88 | 4.6973 | 4.677 | -0.36287 | -0.055497 |  |  | 0.055497
|  |  | 7.3973 | 0.013521 | 89 | 4.7473 | 4.726 | -0.37247 | -0.055474 |  |  | 0.055474
|  |  | 7.4973 | 0.011108 | 90 | 4.7973 | 4.7751 | -0.3822 | -0.055432 |  |  | 0.055432
|  |  | 7.5973 | 0.0091267 | 91 | 4.8473 | 4.8242 | -0.39207 | -0.055371 |  |  | 0.055371
|  |  | 7.6973 | 0.0074983 | 92 | 4.8973 | 4.8732 | -0.40207 | -0.05529 |  |  | 0.05529
|  |  | 7.7973 | 0.0061631 | 93 | 4.9473 | 4.9222 | -0.41221 | -0.055188 |  |  | 0.055188
|  |  | 7.8973 | 0.005064 | 94 | 4.9973 | 4.9711 | -0.42248 | -0.055065 |  |  | 0.055065
|  |  | 7.9973 | 0.0041652 | 95 | 5.0473 | 5.02 | -0.43289 | -0.05492 |  |  | 0.05492
|  |  | 8.0973 | 0.0034237 | 96 | 5.0973 | 5.0689 | -0.44344 | -0.054753 |  |  | 0.054753
|  |  | 8.1973 | 0.0028157 | 97 | 5.1473 | 5.1178 | -0.45411 | -0.054562 |  |  | 0.054562
|  |  | 8.2973 | 0.0023174 | 98 | 5.1973 | 5.1666 | -0.46492 | -0.05435 |  |  | 0.05435
|  |  | 8.3973 | 0.001905 | 99 | 5.2473 | 5.2154 | -0.47587 | -0.054114 |  |  | 0.054114
|  |  | 8.4973 | 0.0015688 | 100 | 5.2973 | 5.2642 | -0.48694 | -0.053854 |  |  | 0.053854
|  |  | 8.5973 | 0.0012898 | 101 | 5.3473 | 5.313 | -0.49815 | -0.053569 |  |  | 0.053569
|  |  | 8.6973 | 0.001061 | 102 | 5.3973 | 5.3617 | -0.50948 | -0.053258 |  |  | 0.053258
|  |  | 8.7973 | 0.00087261 | 103 | 5.4473 | 5.4104 | -0.52095 | -0.052921 |  |  | 0.052921
|  |  | 8.8973 | 0.00071526 | 104 | 5.4973 | 5.4591 | -0.53255 | -0.052558 |  |  | 0.052558
|  |  | 8.9973 | 0.00058413 | 105 | 5.5473 | 5.5077 | -0.54427 | -0.052168 |  |  | 0.052168
|  |  | 9.0973 | 0.00047684 | 106 | 5.5973 | 5.5563 | -0.55612 | -0.05175 |  |  | 0.05175
|  |  | 9.1973 | 0.00038624 | 107 | 5.6473 | 5.6048 | -0.5681 | -0.051309 |  |  | 0.051309
|  |  | 9.2973 | 0.00030518 | 108 | 5.6973 | 5.6534 | -0.5802 | -0.050844 |  |  | 0.050844
|  |  | 9.3973 | 0.00023842 | 109 | 5.7473 | 5.7019 | -0.59242 | -0.05035 |  |  | 0.05035
|  |  | 9.4973 | 0.0001812 | 110 | 5.7973 | 5.7504 | -0.60477 | -0.049828 |  |  | 0.049828
|  |  | 9.5973 | 0.00012398 | 111 | 5.8473 | 5.7988 | -0.61723 | -0.049277 |  |  | 0.049277
|  |  | 9.6973 | 7.391e-05 | 112 | 5.8973 | 5.8472 | -0.62982 | -0.048696 |  |  | 0.048696
|  |  | 9.7973 | 2.3842e-05 | 113 | 5.9473 | 5.8956 | -0.64252 | -0.048085 |  |  | 0.048085
|  |  | 9.8473 | 1.169e-06 | 114 | 5.9973 | 5.944 | -0.65534 | -0.047442 |  |  | 0.047442
[5 empty] | 115 | 6.0473 | 5.9923 | -0.66828 | -0.046765 |  |  | 0.046765
|  |  | OrcaFlex 10.0d: BStest2.dat (modified 10:33 AM on 9/23/2016 by OrcaFlex 10.0d) |  | 116 | 6.0973 | 6.0406 | -0.68132 | -0.046056 |  |  | 0.046056
[5 empty] | 117 | 6.1473 | 6.0888 | -0.69448 | -0.045315 |  |  | 0.045315
|  |  | Column A: Arc Length (m) |  | 118 | 6.1973 | 6.1371 | -0.70775 | -0.044543 |  |  | 0.044543
|  |  | Other columns: Line1 Bend Moment (kN.m) |  | 119 | 6.2473 | 6.1852 | -0.72113 | -0.04374 |  |  | 0.04374
|  |  | Period: t = -5.000 to 10.000s |  | 120 | 6.2973 | 6.2334 | -0.73461 | -0.042908 |  |  | 0.042908
[5 empty] | 121 | 6.3473 | 6.2816 | -0.74819 | -0.042049 |  |  | 0.042049
|  |  | Arc Length (m) | Minimum | 122 | 6.3973 | 6.3297 | -0.76187 | -0.041165 |  |  | 0.041165
|  |  | 0 | 501.3385 | 123 | 6.4473 | 6.3778 | -0.77566 | -0.040257 |  |  | 0.040257
|  |  | 0.053942 | 494.7305 | 124 | 6.4973 | 6.4258 | -0.78954 | -0.039327 |  |  | 0.039327
|  |  | 0.16182 | 481.3308 | 125 | 6.5473 | 6.4738 | -0.80351 | -0.038383 |  |  | 0.038383
|  |  | 0.26971 | 468.071 | 126 | 6.5973 | 6.5218 | -0.81758 | -0.037424 |  |  | 0.037424
|  |  | 0.37759 | 454.8112 | 127 | 6.6473 | 6.5698 | -0.83174 | -0.036445 |  |  | 0.036445
|  |  | 0.48547 | 441.5514 | 128 | 6.6973 | 6.6178 | -0.84598 | -0.033272 |  |  | 0.033272
|  |  | 0.59336 | 428.2916 | 129 | 6.7473 | 6.6657 | -0.86031 | -0.030351 |  |  | 0.030351
|  |  | 0.6723 | 3.5577 | 130 | 6.7973 | 6.7136 | -0.8747 | -0.027626 |  |  | 0.027626
|  |  | 0.7223 | 3.5871 | 131 | 6.8473 | 6.7615 | -0.88917 | -0.032466 |  |  | 0.032466
|  |  | 0.7723 | 3.6169 | 132 | 6.8973 | 6.8094 | -0.90371 | -0.036113 |  |  | 0.036113
|  |  | 0.8223 | 3.6472 | 133 | 6.9473 | 6.8572 | -0.91833 | -0.032717 |  |  | 0.032717
|  |  | 0.8723 | 3.6771 | 134 | 6.9973 | 6.905 | -0.93304 | -0.02964 |  |  | 0.02964
|  |  | 0.9223 | 3.7069 | 135 | 7.0473 | 6.9528 | -0.94781 | -0.026852 |  |  | 0.026852
|  |  | 0.9723 | 3.7378 | 136 | 7.0973 | 7.0006 | -0.96265 | -0.024327 |  |  | 0.024327
|  |  | 1.0223 | 3.7686 | 137 | 7.1473 | 7.0483 | -0.97755 | -0.022039 |  |  | 0.022039
|  |  | 1.0723 | 3.7989 | 138 | 7.1973 | 7.096 | -0.9925 | -0.019966 |  |  | 0.019966
|  |  | 1.1223 | 3.8302 | 139 | 7.2473 | 7.1438 | -1.0075 | -0.018089 |  |  | 0.018089
|  |  | 1.1723 | 3.861 | 140 | 7.2973 | 7.1915 | -1.0225 | -0.016387 |  |  | 0.016387
|  |  | 1.2223 | 3.8928 | 141 | 7.3473 | 7.2392 | -1.0376 | -0.014846 |  |  | 0.014846
|  |  | 1.2723 | 3.9237 | 142 | 7.3973 | 7.2869 | -1.0527 | -0.01345 |  |  | 0.01345
|  |  | 1.3223 | 3.956 | 143 | 7.4473 | 7.3345 | -1.0679 | -0.012185 |  |  | 0.012185
|  |  | 1.3723 | 3.9873 | 144 | 7.4973 | 7.3822 | -1.0831 | -0.011039 |  |  | 0.011039
|  |  | 1.4223 | 4.0191 | 145 | 7.5473 | 7.4298 | -1.0983 | -0.01 |  |  | 0.01
|  |  | 1.4723 | 4.0514 | 146 | 7.5973 | 7.4775 | -1.1135 | -0.0090596 |  |  | 0.0090596
|  |  | 1.5223 | 4.0836 | 147 | 7.6473 | 7.5251 | -1.1287 | -0.0082073 |  |  | 0.0082073
|  |  | 1.5723 | 4.1159 | 148 | 7.6973 | 7.5728 | -1.144 | -0.0074352 |  |  | 0.0074352
|  |  | 1.6223 | 4.1482 | 149 | 7.7473 | 7.6204 | -1.1593 | -0.0067357 |  |  | 0.0067357
|  |  | 1.6723 | 4.181 | 150 | 7.7973 | 7.668 | -1.1746 | -0.0061019 |  |  | 0.0061019
|  |  | 1.7223 | 4.2133 | 151 | 7.8473 | 7.7156 | -1.1899 | -0.0055277 |  |  | 0.0055277
|  |  | 1.7723 | 4.2466 | 152 | 7.8973 | 7.7633 | -1.2052 | -0.0050074 |  |  | 0.0050074
|  |  | 1.8223 | 4.2788 | 153 | 7.9473 | 7.8109 | -1.2206 | -0.004536 |  |  | 0.004536
|  |  | 1.8723 | 4.3121 | 154 | 7.9973 | 7.8585 | -1.236 | -0.004109 |  |  | 0.004109
|  |  | 1.9223 | 4.3454 | 155 | 8.0473 | 7.9061 | -1.2513 | -0.003722 |  |  | 0.003722
|  |  | 1.9723 | 4.3782 | 156 | 8.0973 | 7.9537 | -1.2667 | -0.0033713 |  |  | 0.0033713
|  |  | 2.0223 | 4.4109 | 157 | 8.1473 | 8.0013 | -1.2821 | -0.0030536 |  |  | 0.0030536
|  |  | 2.0723 | 4.4447 | 158 | 8.1973 | 8.0489 | -1.2974 | -0.0027657 |  |  | 0.0027657
|  |  | 2.1223 | 4.4775 | 159 | 8.2473 | 8.0965 | -1.3129 | -0.0025048 |  |  | 0.0025048
|  |  | 2.1723 | 4.5112 | 160 | 8.2973 | 8.1441 | -1.3282 | -0.0022684 |  |  | 0.0022684
|  |  | 2.2223 | 4.544 | 161 | 8.3473 | 8.1916 | -1.3437 | -0.002054 |  |  | 0.002054
|  |  | 2.2723 | 4.5778 | 162 | 8.3973 | 8.2392 | -1.3591 | -0.0018598 |  |  | 0.0018598
|  |  | 2.3223 | 4.6105 | 163 | 8.4473 | 8.2868 | -1.3745 | -0.0016837 |  |  | 0.0016837
|  |  | 2.3723 | 4.6438 | 164 | 8.4973 | 8.3344 | -1.3899 | -0.001524 |  |  | 0.001524
|  |  | 2.4223 | 4.6771 | 165 | 8.5473 | 8.382 | -1.4053 | -0.0013792 |  |  | 0.0013792
|  |  | 2.4723 | 4.7104 | 166 | 8.5973 | 8.4296 | -1.4207 | -0.0012479 |  |  | 0.0012479
|  |  | 2.5223 | 4.7431 | 167 | 8.6473 | 8.4772 | -1.4362 | -0.0011288 |  |  | 0.0011288
|  |  | 2.5723 | 4.7759 | 168 | 8.6973 | 8.5247 | -1.4516 | -0.0010206 |  |  | 0.0010206
|  |  | 2.6223 | 4.8092 | 169 | 8.7473 | 8.5723 | -1.467 | -0.00092248 |  |  | 0.00092248
|  |  | 2.6723 | 4.8415 | 170 | 8.7973 | 8.6199 | -1.4825 | -0.00083333 |  |  | 0.00083333
|  |  | 2.7223 | 4.8742 | 171 | 8.8473 | 8.6675 | -1.4979 | -0.00075231 |  |  | 0.00075231
|  |  | 2.7723 | 4.9065 | 172 | 8.8973 | 8.7151 | -1.5133 | -0.00067864 |  |  | 0.00067864
|  |  | 2.8223 | 4.9388 | 173 | 8.9473 | 8.7626 | -1.5288 | -0.0006116 |  |  | 0.0006116
|  |  | 2.8723 | 4.9711 | 174 | 8.9973 | 8.8102 | -1.5442 | -0.00055052 |  |  | 0.00055052
|  |  | 2.9223 | 5.0024 | 175 | 9.0473 | 8.8578 | -1.5597 | -0.00049482 |  |  | 0.00049482
|  |  | 2.9723 | 5.0342 | 176 | 9.0973 | 8.9054 | -1.5751 | -0.00044395 |  |  | 0.00044395
|  |  | 3.0223 | 5.065 | 177 | 9.1473 | 8.9529 | -1.5906 | -0.00039741 |  |  | 0.00039741
|  |  | 3.0723 | 5.0964 | 178 | 9.1973 | 9.0005 | -1.606 | -0.00035476 |  |  | 0.00035476
|  |  | 3.1223 | 5.1272 | 179 | 9.2473 | 9.0481 | -1.6215 | -0.00031556 |  |  | 0.00031556
|  |  | 3.1723 | 5.157 | 180 | 9.2973 | 9.0957 | -1.6369 | -0.00027945 |  |  | 0.00027945
|  |  | 3.2223 | 5.1869 | 181 | 9.3473 | 9.1433 | -1.6524 | -0.00024607 |  |  | 0.00024607
|  |  | 3.2723 | 5.2162 | 182 | 9.3973 | 9.1908 | -1.6678 | -0.00021508 |  |  | 0.00021508
|  |  | 3.3223 | 5.2456 | 183 | 9.4473 | 9.2384 | -1.6833 | -0.0001862 |  |  | 0.0001862
|  |  | 3.3723 | 5.274 | 184 | 9.4973 | 9.286 | -1.6987 | -0.00015914 |  |  | 0.00015914
|  |  | 3.4223 | 5.3018 | 185 | 9.5473 | 9.3336 | -1.7142 | -0.00013362 |  |  | 0.00013362
|  |  | 3.4723 | 5.3292 | 186 | 9.5973 | 9.3811 | -1.7296 | -0.00010942 |  |  | 0.00010942
|  |  | 3.5223 | 5.3561 | 187 | 9.6473 | 9.4287 | -1.7451 | -8.6279e-05 |  |  | 8.6279e-05
|  |  | 3.5723 | 5.3821 | 188 | 9.6973 | 9.4763 | -1.7605 | -6.3983e-05 |  |  | 6.3983e-05
|  |  | 3.6223 | 5.408 | 189 | 9.7473 | 9.5239 | -1.776 | -4.2311e-05 |  |  | 4.2311e-05
|  |  | 3.6723 | 5.433 | 190 | 9.7973 | 9.5714 | -1.7914 | -2.1053e-05 |  |  | 2.1053e-05
|  |  | 3.7223 | 5.4564 | 191 | 9.8473 | 9.619 | -1.8069 | -4.0953e-08 |  |  | 4.0953e-08
|  |  | 3.7723 | 5.4804
|  |  | 3.8223 | 5.5024
|  |  | 3.8723 | 5.5132 | Results | for riser
|  |  | 3.9223 | 5.5328 | ------- | ----------
|  |  | 3.9723 | 5.5518
|  |  | 4.0223 | 5.569
|  |  | 4.0723 | 5.5861 | Element | Lenght t | ension element | curvature cur | vature moment | moment | shear shear
|  |  | 4.1223 | 5.6013 | number | coord | angle | end1 end | 2 end1 | end2 | end1 end2
|  |  | 4.1723 | 5.6159
|  |  | 4.2223 | 5.6291
|  |  | 4.2723 | 5.6419
|  |  | 4.3223 | 5.6526 | 1 | 0.053942 | 380.456 | 0.015343 | -0.0050087 | -0.0048756 | -0.5139 | -0.50024 | 0.12657 | 0.12657
|  |  | 4.3723 | 5.6619 | 2 | 0.16182 | 380.52 | 0.045481 | -0.0048756 | -0.0047428 | -0.50024 | -0.48661 | 0.12634 | 0.12634
|  |  | 4.4223 | 5.6702 | 3 | 0.26971 | 380.583 | 0.074797 | -0.0047427 | -0.0046101 | -0.4866 | -0.473 | 0.12612 | 0.12612
|  |  | 4.4723 | 5.6781 | 4 | 0.37759 | 380.645 | 0.10329 | -0.00461 | -0.0044776 | -0.47299 | -0.45941 | 0.1259 | 0.1259
|  |  | 4.5223 | 5.6834 | 5 | 0.48547 | 380.704 | 0.13097 | -0.0044775 | -0.0043454 | -0.45939 | -0.44583 | 0.12569 | 0.12569
|  |  | 4.5723 | 5.6874 | 6 | 0.59336 | 380.761 | 0.15783 | -0.0043452 | -0.0042133 | -0.44582 | -0.43228 | 0.12549 | 0.12549
|  |  | 4.6223 | 5.6893 | 7 | 0.6723 | 380.895 | 0.22052 | -0.034484 | -0.034774 | -3.5381 | -3.5678 | -0.59477 | -0.59477
|  |  | 4.6723 | 5.6903 | 8 | 0.7223 | 381.107 | 0.32014 | -0.034773 | -0.035064 | -3.5677 | -3.5976 | -0.59772 | -0.59772
|  |  | 4.7223 | 5.6883 | 9 | 0.7723 | 381.319 | 0.42059 | -0.035064 | -0.035356 | -3.5976 | -3.6276 | -0.60034 | -0.60034
|  |  | 4.7723 | 5.6849 | 10 | 0.8223 | 381.531 | 0.52188 | -0.035355 | -0.035649 | -3.6275 | -3.6576 | -0.6024 | -0.6024
|  |  | 4.8223 | 5.679 | 11 | 0.8723 | 381.745 | 0.62401 | -0.035648 | -0.035942 | -3.6575 | -3.6877 | -0.60447 | -0.60447
|  |  | 4.8723 | 5.6707 | 12 | 0.9223 | 381.959 | 0.72697 | -0.035941 | -0.036237 | -3.6875 | -3.7179 | -0.60639 | -0.60639
|  |  | 4.9223 | 5.6614 | 13 | 0.9723 | 382.173 | 0.83078 | -0.036233 | -0.036535 | -3.7175 | -3.7485 | -0.6197 | -0.6197
|  |  | 4.9723 | 5.6502 | 14 | 1.0223 | 382.388 | 0.93545 | -0.036535 | -0.036843 | -3.7485 | -3.7801 | -0.63053 | -0.63053
|  |  | 5.0223 | 5.6365 | 15 | 1.0723 | 382.603 | 1.041 | -0.036841 | -0.037149 | -3.7799 | -3.8115 | -0.63286 | -0.63286
|  |  | 5.0723 | 5.6198 | 16 | 1.1223 | 382.819 | 1.1474 | -0.037147 | -0.037456 | -3.8113 | -3.843 | -0.6355 | -0.6355
|  |  | 5.1223 | 5.6027 | 17 | 1.1723 | 383.035 | 1.2547 | -0.037454 | -0.037765 | -3.8428 | -3.8746 | -0.63708 | -0.63708
|  |  | 5.1723 | 5.5831 | 18 | 1.2223 | 383.252 | 1.3629 | -0.037762 | -0.038073 | -3.8744 | -3.9063 | -0.63868 | -0.63868
|  |  | 5.2223 | 5.5602 | 19 | 1.2723 | 383.469 | 1.472 | -0.03807 | -0.038382 | -3.906 | -3.938 | -0.6402 | -0.6402
|  |  | 5.2723 | 5.5352 | 20 | 1.3223 | 383.687 | 1.5819 | -0.038379 | -0.038692 | -3.9377 | -3.9698 | -0.64163 | -0.64163
|  |  | 5.3223 | 5.5068 | 21 | 1.3723 | 383.905 | 1.6928 | -0.038689 | -0.039002 | -3.9695 | -4.0016 | -0.64291 | -0.64291
|  |  | 5.3723 | 5.476 | 22 | 1.4223 | 384.123 | 1.8045 | -0.038999 | -0.039313 | -4.0013 | -4.0335 | -0.64417 | -0.64417
|  |  | 5.4223 | 5.4418 | 23 | 1.4723 | 384.341 | 1.9171 | -0.039308 | -0.03963 | -4.033 | -4.066 | -0.65984 | -0.65984
|  |  | 5.4723 | 5.4056 | 24 | 1.5223 | 384.56 | 2.0306 | -0.039627 | -0.039951 | -4.0657 | -4.099 | -0.66589 | -0.66589
|  |  | 5.5223 | 5.3669 | 25 | 1.5723 | 384.779 | 2.1451 | -0.039947 | -0.040272 | -4.0986 | -4.1319 | -0.66632 | -0.66632
|  |  | 5.5723 | 5.3263 | 26 | 1.6223 | 384.998 | 2.2605 | -0.040267 | -0.040593 | -4.1315 | -4.1648 | -0.66716 | -0.66716
|  |  | 5.6223 | 5.2823 | 27 | 1.6723 | 385.217 | 2.3767 | -0.040588 | -0.040913 | -4.1643 | -4.1977 | -0.66773 | -0.66773
|  |  | 5.6723 | 5.2368 | 28 | 1.7223 | 385.437 | 2.4939 | -0.040909 | -0.041234 | -4.1972 | -4.2306 | -0.66823 | -0.66823
|  |  | 5.7223 | 5.1883 | 29 | 1.7723 | 385.656 | 2.6121 | -0.04123 | -0.041556 | -4.2302 | -4.2636 | -0.66922 | -0.66922
|  |  | 5.7723 | 5.136 | 30 | 1.8223 | 385.876 | 2.7311 | -0.04155 | -0.041876 | -4.2631 | -4.2965 | -0.6689 | -0.6689
|  |  | 5.8223 | 5.0802 | 31 | 1.8723 | 386.096 | 2.8511 | -0.041871 | -0.042197 | -4.296 | -4.3294 | -0.66871 | -0.66871
|  |  | 5.8723 | 5.0215 | 32 | 1.9223 | 386.315 | 2.9719 | -0.042191 | -0.042519 | -4.3288 | -4.3624 | -0.67307 | -0.67307
|  |  | 5.9223 | 4.9589 | 33 | 1.9723 | 386.535 | 3.0937 | -0.042514 | -0.042848 | -4.3619 | -4.3962 | -0.68505 | -0.68505
|  |  | 5.9723 | 4.8943 | 34 | 2.0223 | 386.754 | 3.2165 | -0.042841 | -0.043175 | -4.3955 | -4.4298 | -0.68484 | -0.68484
|  |  | 6.0223 | 4.8263 | 35 | 2.0723 | 386.974 | 3.3402 | -0.043169 | -0.043503 | -4.4291 | -4.4634 | -0.68434 | -0.68434
|  |  | 6.0723 | 4.7549 | 36 | 2.1223 | 387.193 | 3.4648 | -0.043496 | -0.043829 | -4.4627 | -4.4969 | -0.68312 | -0.68312
|  |  | 6.1223 | 4.6805 | 37 | 2.1723 | 387.412 | 3.5903 | -0.043823 | -0.044155 | -4.4962 | -4.5303 | -0.68171 | -0.68171
|  |  | 6.1723 | 4.6037 | 38 | 2.2223 | 387.631 | 3.7168 | -0.044148 | -0.044479 | -4.5296 | -4.5636 | -0.67974 | -0.67974
|  |  | 6.2223 | 4.5225 | 39 | 2.2723 | 387.849 | 3.8442 | -0.044472 | -0.044803 | -4.5629 | -4.5967 | -0.67781 | -0.67781
|  |  | 6.2723 | 4.4388 | 40 | 2.3223 | 388.067 | 3.9726 | -0.044795 | -0.045125 | -4.596 | -4.6298 | -0.67603 | -0.67603
|  |  | 6.3223 | 4.3513 | 41 | 2.3723 | 388.285 | 4.1018 | -0.045117 | -0.045446 | -4.6291 | -4.6627 | -0.67361 | -0.67361
|  |  | 6.3723 | 4.2627 | 42 | 2.4223 | 388.502 | 4.232 | -0.045438 | -0.045772 | -4.6619 | -4.6962 | -0.68613 | -0.68613
|  |  | 6.4223 | 4.1717 | 43 | 2.4723 | 388.719 | 4.3631 | -0.045765 | -0.046098 | -4.6955 | -4.7296 | -0.6834 | -0.6834
|  |  | 6.4723 | 4.0783 | 44 | 2.5223 | 388.936 | 4.4952 | -0.04609 | -0.046421 | -4.7288 | -4.7628 | -0.68017 | -0.68017
|  |  | 6.5223 | 3.9838 | 45 | 2.5723 | 389.151 | 4.6281 | -0.046413 | -0.046743 | -4.762 | -4.7958 | -0.67638 | -0.67638
|  |  | 6.5723 | 3.887 | 46 | 2.6223 | 389.367 | 4.762 | -0.046734 | -0.047062 | -4.7949 | -4.8286 | -0.67248 | -0.67248
|  |  | 6.6223 | 3.7881 | 47 | 2.6723 | 389.581 | 4.8968 | -0.047053 | -0.047379 | -4.8277 | -4.8611 | -0.66816 | -0.66816
|  |  | 6.6723 | 3.5719 | 48 | 2.7223 | 389.795 | 5.0326 | -0.04737 | -0.047693 | -4.8602 | -4.8933 | -0.66268 | -0.66268
|  |  | 6.7223 | 3.2578 | 49 | 2.7723 | 390.008 | 5.1692 | -0.047684 | -0.048005 | -4.8924 | -4.9253 | -0.6573 | -0.6573
|  |  | 6.7723 | 2.9662 | 50 | 2.8223 | 390.22 | 5.3067 | -0.047996 | -0.048313 | -4.9243 | -4.9569 | -0.65213 | -0.65213
|  |  | 6.8223 | 2.6952 | 51 | 2.8723 | 390.431 | 5.4451 | -0.048303 | -0.048621 | -4.9559 | -4.9885 | -0.65239 | -0.65239
|  |  | 6.8973 | 3.7126 | 52 | 2.9223 | 390.641 | 5.5844 | -0.048613 | -0.048931 | -4.9877 | -5.0203 | -0.65378 | -0.65378
|  |  | 6.9973 | 3.0489 | 53 | 2.9723 | 390.851 | 5.7245 | -0.048922 | -0.049237 | -5.0194 | -5.0517 | -0.6468 | -0.6468
|  |  | 7.0973 | 2.5037 | 54 | 3.0223 | 391.059 | 5.8656 | -0.049227 | -0.049538 | -5.0507 | -5.0827 | -0.63922 | -0.63922
|  |  | 7.1973 | 2.0565 | 55 | 3.0723 | 391.266 | 6.0075 | -0.049529 | -0.049836 | -5.0816 | -5.1132 | -0.63142 | -0.63142
|  |  | 7.2973 | 1.6888 | 56 | 3.1223 | 391.472 | 6.1502 | -0.049826 | -0.05013 | -5.1122 | -5.1433 | -0.62313 | -0.62313
|  |  | 7.3973 | 1.3872 | 57 | 3.1723 | 391.677 | 6.2938 | -0.050119 | -0.050419 | -5.1423 | -5.173 | -0.61382 | -0.61382
|  |  | 7.4973 | 1.1397 | 58 | 3.2223 | 391.88 | 6.4382 | -0.050408 | -0.050702 | -5.1719 | -5.2021 | -0.60409 | -0.60409
|  |  | 7.5973 | 0.9364 | 59 | 3.2723 | 392.082 | 6.5835 | -0.050692 | -0.050981 | -5.201 | -5.2307 | -0.5941 | -0.5941
|  |  | 7.6973 | 0.76932 | 60 | 3.3223 | 392.283 | 6.7295 | -0.050971 | -0.051255 | -5.2296 | -5.2588 | -0.58366 | -0.58366
|  |  | 7.7973 | 0.63234 | 61 | 3.3723 | 392.482 | 6.8763 | -0.051244 | -0.051523 | -5.2576 | -5.2863 | -0.57228 | -0.57228
|  |  | 7.8973 | 0.51957 | 62 | 3.4223 | 392.68 | 7.0239 | -0.051512 | -0.051791 | -5.2851 | -5.3137 | -0.57203 | -0.57203
|  |  | 7.9973 | 0.42735 | 63 | 3.4723 | 392.876 | 7.1723 | -0.051779 | -0.052052 | -5.3126 | -5.3405 | -0.55909 | -0.55909
|  |  | 8.0973 | 0.35127 | 64 | 3.5223 | 393.07 | 7.3213 | -0.052041 | -0.052307 | -5.3394 | -5.3667 | -0.54609 | -0.54609
|  |  | 8.1973 | 0.28889 | 65 | 3.5723 | 393.263 | 7.4712 | -0.052295 | -0.052555 | -5.3655 | -5.3921 | -0.53238 | -0.53238
|  |  | 8.2973 | 0.23777 | 66 | 3.6223 | 393.454 | 7.6217 | -0.052543 | -0.052795 | -5.3909 | -5.4168 | -0.51747 | -0.51747
|  |  | 8.3973 | 0.19545 | 67 | 3.6723 | 393.643 | 7.7729 | -0.052783 | -0.053028 | -5.4156 | -5.4407 | -0.50162 | -0.50162
|  |  | 8.4973 | 0.16096 | 68 | 3.7223 | 393.83 | 7.9248 | -0.053016 | -0.053253 | -5.4395 | -5.4638 | -0.48606 | -0.48606
|  |  | 8.5973 | 0.13234 | 69 | 3.7723 | 394.015 | 8.0774 | -0.053241 | -0.05347 | -5.4625 | -5.486 | -0.46913 | -0.46913
|  |  | 8.6973 | 0.10885 | 70 | 3.8223 | 394.198 | 8.2305 | -0.053458 | -0.053678 | -5.4848 | -5.5073 | -0.45127 | -0.45127
|  |  | 8.7973 | 0.08953 | 71 | 3.8723 | 394.379 | 8.3843 | -0.053665 | -0.053876 | -5.5061 | -5.5277 | -0.4325 | -0.4325
|  |  | 8.8973 | 0.073385 | 72 | 3.9223 | 394.557 | 8.5386 | -0.053864 | -0.054066 | -5.5264 | -5.5471 | -0.414 | -0.414
|  |  | 8.9973 | 0.059931 | 73 | 3.9723 | 394.734 | 8.6935 | -0.054053 | -0.054245 | -5.5459 | -5.5656 | -0.39426 | -0.39426
|  |  | 9.0973 | 0.048923 | 74 | 4.0223 | 394.908 | 8.8489 | -0.054233 | -0.054415 | -5.5643 | -5.583 | -0.37296 | -0.37296
|  |  | 9.1973 | 0.039628 | 75 | 4.0723 | 395.08 | 9.0047 | -0.054402 | -0.054574 | -5.5816 | -5.5993 | -0.35212 | -0.35212
|  |  | 9.2973 | 0.031311 | 76 | 4.1223 | 395.249 | 9.161 | -0.054561 | -0.054725 | -5.598 | -5.6147 | -0.33551 | -0.33551
|  |  | 9.3973 | 0.024462 | 77 | 4.1723 | 395.416 | 9.3178 | -0.054712 | -0.054864 | -5.6135 | -5.629 | -0.31144 | -0.31144
|  |  | 9.4973 | 0.018591 | 78 | 4.2223 | 395.58 | 9.4749 | -0.054851 | -0.054991 | -5.6277 | -5.642 | -0.2865 | -0.2865
|  |  | 9.5973 | 0.01272 | 79 | 4.2723 | 395.742 | 9.6325 | -0.054978 | -0.055105 | -5.6407 | -5.6538 | -0.26081 | -0.26081
|  |  | 9.6973 | 0.0075831 | 80 | 4.3223 | 395.901 | 9.7903 | -0.055092 | -0.055206 | -5.6524 | -5.6642 | -0.23403 | -0.23403
|  |  | 9.7973 | 0.0024462 | 81 | 4.3723 | 396.057 | 9.9484 | -0.055193 | -0.055294 | -5.6628 | -5.6731 | -0.20581 | -0.20581
|  |  | 9.8473 | 0 | 82 | 4.4223 | 396.211 | 10.1068 | -0.055281 | -0.055367 | -5.6718 | -5.6806 | -0.17745 | -0.17745
[5 empty] | 83 | 4.4723 | 396.361 | 10.2654 | -0.055354 | -0.055426 | -5.6793 | -5.6867 | -0.14794 | -0.14794
|  |  | OrcaFlex 10.0d: BStest2.dat (modified 10:33 AM on 9/23/2016 by OrcaFlex 10.0d) |  | 84 | 4.5223 | 396.509 | 10.4241 | -0.055413 | -0.05547 | -5.6854 | -5.6912 | -0.11603 | -0.11603
[5 empty] | 85 | 4.5723 | 396.654 | 10.583 | -0.055457 | -0.055498 | -5.6898 | -5.6941 | -0.084404 | -0.084404
|  |  | Column A: Arc Length (m) |  | 86 | 4.6223 | 396.796 | 10.742 | -0.055485 | -0.05551 | -5.6927 | -5.6953 | -0.050932 | -0.050932
|  |  | Other columns: Line1 Effective Tension (kN) |  | 87 | 4.6723 | 396.935 | 10.901 | -0.055497 | -0.055504 | -5.694 | -5.6947 | -0.015138 | -0.015138
|  |  | Period: t = -5.000 to 10.000s |  | 88 | 4.7223 | 397.07 | 11.06 | -0.055491 | -0.05548 | -5.6934 | -5.6923 | 0.02151 | 0.02151
[5 empty] | 89 | 4.7723 | 397.203 | 11.2189 | -0.055468 | -0.055439 | -5.691 | -5.688 | 0.059248 | 0.059248
|  |  | Arc Length (m) | Minimum | 90 | 4.8223 | 397.333 | 11.3777 | -0.055426 | -0.055377 | -5.6867 | -5.6817 | 0.098927 | 0.098927
|  |  | 0 | 380.8575 | 91 | 4.8723 | 397.459 | 11.5363 | -0.055364 | -0.055296 | -5.6804 | -5.6734 | 0.13955 | 0.13955
|  |  | 0.053942 | 380.8913 | 92 | 4.9223 | 397.582 | 11.6947 | -0.055283 | -0.055195 | -5.6721 | -5.663 | 0.18187 | 0.18187
|  |  | 0.16182 | 380.957 | 93 | 4.9723 | 397.702 | 11.8528 | -0.055182 | -0.055072 | -5.6617 | -5.6504 | 0.22599 | 0.22599
|  |  | 0.26971 | 381.0208 | 94 | 5.0223 | 397.818 | 12.0105 | -0.055059 | -0.054927 | -5.649 | -5.6355 | 0.27136 | 0.27136
|  |  | 0.37759 | 381.0828 | 95 | 5.0723 | 397.931 | 12.1678 | -0.054914 | -0.054759 | -5.6342 | -5.6183 | 0.31748 | 0.31748
|  |  | 0.48547 | 381.1429 | 96 | 5.1223 | 398.041 | 12.3247 | -0.054746 | -0.054568 | -5.617 | -5.5987 | 0.3655 | 0.3655
|  |  | 0.59336 | 381.2011 | 97 | 5.1723 | 398.148 | 12.481 | -0.054555 | -0.054356 | -5.5974 | -5.577 | 0.40885 | 0.40885
|  |  | 0.6723 | 399.0407 | 98 | 5.2223 | 398.251 | 12.6367 | -0.054344 | -0.054121 | -5.5757 | -5.5528 | 0.45817 | 0.45817
|  |  | 0.7223 | 399.041 | 99 | 5.2723 | 398.351 | 12.7917 | -0.054108 | -0.05386 | -5.5515 | -5.526 | 0.50872 | 0.50872
|  |  | 0.7723 | 399.0413 | 100 | 5.3223 | 398.447 | 12.9459 | -0.053848 | -0.053575 | -5.5248 | -5.4968 | 0.56006 | 0.56006
|  |  | 0.8223 | 399.0417 | 101 | 5.3723 | 398.54 | 13.0994 | -0.053562 | -0.053264 | -5.4955 | -5.4649 | 0.61258 | 0.61258
|  |  | 0.8723 | 399.0422 | 102 | 5.4223 | 398.63 | 13.252 | -0.053252 | -0.052927 | -5.4636 | -5.4303 | 0.66603 | 0.66603
|  |  | 0.9223 | 399.0428 | 103 | 5.4723 | 398.716 | 13.4036 | -0.052915 | -0.052564 | -5.4291 | -5.393 | 0.72073 | 0.72073
|  |  | 0.9723 | 399.0434 | 104 | 5.5223 | 398.799 | 13.5541 | -0.052552 | -0.052174 | -5.3918 | -5.353 | 0.77563 | 0.77563
|  |  | 1.0223 | 399.0441 | 105 | 5.5723 | 398.878 | 13.7035 | -0.052162 | -0.051757 | -5.3518 | -5.3102 | 0.83191 | 0.83191
|  |  | 1.0723 | 399.0448 | 106 | 5.6223 | 398.954 | 13.8518 | -0.051744 | -0.051314 | -5.3089 | -5.2648 | 0.88217 | 0.88217
|  |  | 1.1223 | 399.0457 | 107 | 5.6723 | 399.027 | 13.9988 | -0.051304 | -0.050849 | -5.2637 | -5.2171 | 0.93219 | 0.93219
|  |  | 1.1723 | 399.0466 | 108 | 5.7223 | 399.097 | 14.1444 | -0.050838 | -0.050356 | -5.216 | -5.1665 | 0.98968 | 0.98968
|  |  | 1.2223 | 399.0476 | 109 | 5.7723 | 399.163 | 14.2886 | -0.050345 | -0.049834 | -5.1653 | -5.1129 | 1.0486 | 1.0486
|  |  | 1.2723 | 399.0487 | 110 | 5.8223 | 399.227 | 14.4314 | -0.049822 | -0.049282 | -5.1118 | -5.0564 | 1.1083 | 1.1083
|  |  | 1.3223 | 399.0498 | 111 | 5.8723 | 399.287 | 14.5725 | -0.049272 | -0.048701 | -5.0553 | -4.9968 | 1.17 | 1.17
|  |  | 1.3723 | 399.0511 | 112 | 5.9223 | 399.344 | 14.712 | -0.048691 | -0.04809 | -4.9957 | -4.9341 | 1.2321 | 1.2321
|  |  | 1.4223 | 399.0524 | 113 | 5.9723 | 399.398 | 14.8497 | -0.04808 | -0.047447 | -4.933 | -4.8681 | 1.299 | 1.299
|  |  | 1.4723 | 399.0539 | 114 | 6.0223 | 399.449 | 14.9856 | -0.047437 | -0.04677 | -4.867 | -4.7986 | 1.3671 | 1.3671
|  |  | 1.5223 | 399.0554 | 115 | 6.0723 | 399.497 | 15.1196 | -0.04676 | -0.046061 | -4.7976 | -4.7259 | 1.435 | 1.435
|  |  | 1.5723 | 399.057 | 116 | 6.1223 | 399.542 | 15.2515 | -0.046051 | -0.045319 | -4.7248 | -4.6498 | 1.5014 | 1.5014
|  |  | 1.6223 | 399.0587 | 117 | 6.1723 | 399.584 | 15.3813 | -0.04531 | -0.044548 | -4.6488 | -4.5706 | 1.5638 | 1.5638
|  |  | 1.6723 | 399.0605 | 118 | 6.2223 | 399.624 | 15.5089 | -0.044538 | -0.043745 | -4.5696 | -4.4882 | 1.6275 | 1.6275
|  |  | 1.7223 | 399.0625 | 119 | 6.2723 | 399.661 | 15.6342 | -0.043736 | -0.042913 | -4.4873 | -4.4028 | 1.6888 | 1.6888
|  |  | 1.7723 | 399.0645 | 120 | 6.3223 | 399.695 | 15.7571 | -0.042903 | -0.042053 | -4.4019 | -4.3146 | 1.7447 | 1.7447
|  |  | 1.8223 | 399.0667 | 121 | 6.3723 | 399.727 | 15.8776 | -0.042044 | -0.041169 | -4.3138 | -4.224 | 1.7959 | 1.7959
|  |  | 1.8723 | 399.0689 | 122 | 6.4223 | 399.757 | 15.9955 | -0.041161 | -0.040261 | -4.2231 | -4.1308 | 1.846 | 1.846
|  |  | 1.9223 | 399.0713 | 123 | 6.4723 | 399.784 | 16.1108 | -0.040252 | -0.039331 | -4.1299 | -4.0354 | 1.8902 | 1.8902
|  |  | 1.9723 | 399.0737 | 124 | 6.5223 | 399.809 | 16.2235 | -0.039323 | -0.038387 | -4.0346 | -3.9386 | 1.9202 | 1.9202
|  |  | 2.0223 | 399.0763 | 125 | 6.5723 | 399.832 | 16.3334 | -0.038379 | -0.037428 | -3.9377 | -3.8401 | 1.9515 | 1.9515
|  |  | 2.0723 | 399.079 | 126 | 6.6223 | 399.853 | 16.4406 | -0.037421 | -0.036459 | -3.8394 | -3.7407 | 1.9742 | 1.9742
|  |  | 2.1223 | 399.0819 | 127 | 6.6723 | 399.872 | 16.544 | -0.036431 | -0.033274 | -3.7379 | -3.414 | 6.4783 | 6.4783
|  |  | 2.1723 | 399.0849 | 128 | 6.7223 | 399.888 | 16.6394 | -0.033269 | -0.030354 | -3.4134 | -3.1143 | 5.9801 | 5.9801
|  |  | 2.2223 | 399.088 | 129 | 6.7723 | 399.902 | 16.7265 | -0.030348 | -0.027629 | -3.1137 | -2.8347 | 5.5799 | 5.5799
|  |  | 2.2723 | 399.0912 | 130 | 6.8223 | 399.914 | 16.8057 | -0.027623 | -0.025073 | -2.8342 | -2.5725 | 5.2323 | 5.2323
|  |  | 2.3223 | 399.0946 | 131 | 6.8723 | 399.927 | 16.8981 | -0.039858 | -0.036115 | -4.0895 | -3.7054 | 7.6813 | 7.6813
|  |  | 2.3723 | 399.0981 | 132 | 6.9223 | 399.94 | 17.0017 | -0.03611 | -0.032719 | -3.7049 | -3.3569 | 6.9587 | 6.9587
|  |  | 2.4223 | 399.1017 | 133 | 6.9723 | 399.951 | 17.0956 | -0.032714 | -0.029642 | -3.3565 | -3.0413 | 6.3041 | 6.3041
|  |  | 2.4723 | 399.1056 | 134 | 7.0223 | 399.96 | 17.1807 | -0.029638 | -0.026854 | -3.0408 | -2.7553 | 5.711 | 5.711
|  |  | 2.5223 | 399.1095 | 135 | 7.0723 | 399.967 | 17.2577 | -0.02685 | -0.024329 | -2.7548 | -2.4961 | 5.1738 | 5.1738
|  |  | 2.5723 | 399.1136 | 136 | 7.1223 | 399.973 | 17.3275 | -0.024325 | -0.022041 | -2.4957 | -2.2614 | 4.6871 | 4.6871
|  |  | 2.6223 | 399.1179 | 137 | 7.1723 | 399.978 | 17.3908 | -0.022037 | -0.019968 | -2.261 | -2.0487 | 4.2461 | 4.2461
|  |  | 2.6723 | 399.1223 | 138 | 7.2223 | 399.982 | 17.4481 | -0.019965 | -0.01809 | -2.0484 | -1.856 | 3.8467 | 3.8467
|  |  | 2.7223 | 399.1269 | 139 | 7.2723 | 399.985 | 17.5 | -0.018087 | -0.016389 | -1.8557 | -1.6815 | 3.4848 | 3.4848
|  |  | 2.7723 | 399.1317 | 140 | 7.3223 | 399.988 | 17.547 | -0.016386 | -0.014847 | -1.6812 | -1.5233 | 3.157 | 3.157
|  |  | 2.8223 | 399.1366 | 141 | 7.3723 | 399.99 | 17.5896 | -0.014845 | -0.013451 | -1.5231 | -1.3801 | 2.86 | 2.86
|  |  | 2.8723 | 399.1417 | 142 | 7.4223 | 399.992 | 17.6282 | -0.013448 | -0.012186 | -1.3798 | -1.2503 | 2.591 | 2.591
|  |  | 2.9223 | 399.147 | 143 | 7.4723 | 399.993 | 17.6631 | -0.012183 | -0.01104 | -1.25 | -1.1327 | 2.3472 | 2.3472
|  |  | 2.9723 | 399.1524 | 144 | 7.5223 | 399.994 | 17.6948 | -0.011038 | -0.010001 | -1.1324 | -1.0261 | 2.1265 | 2.1265
|  |  | 3.0223 | 399.1581 | 145 | 7.5723 | 399.995 | 17.7235 | -0.0099993 | -0.0090605 | -1.0259 | -0.9296 | 1.9264 | 1.9264
|  |  | 3.0723 | 399.1639 | 146 | 7.6223 | 399.996 | 17.7495 | -0.0090586 | -0.0082082 | -0.92942 | -0.84216 | 1.7452 | 1.7452
|  |  | 3.1223 | 399.17 | 147 | 7.6723 | 399.997 | 17.7731 | -0.0082065 | -0.007436 | -0.84198 | -0.76293 | 1.5811 | 1.5811
|  |  | 3.1723 | 399.1762 | 148 | 7.7223 | 399.997 | 17.7944 | -0.0074344 | -0.0067364 | -0.76277 | -0.69115 | 1.4324 | 1.4324
|  |  | 3.2223 | 399.1826 | 149 | 7.7723 | 399.998 | 17.8137 | -0.0067349 | -0.0061025 | -0.691 | -0.62612 | 1.2977 | 1.2977
|  |  | 3.2723 | 399.1893 | 150 | 7.8223 | 399.998 | 17.8312 | -0.0061012 | -0.0055283 | -0.62598 | -0.5672 | 1.1757 | 1.1757
|  |  | 3.3223 | 399.1961 | 151 | 7.8723 | 399.999 | 17.8471 | -0.005527 | -0.005008 | -0.56707 | -0.51382 | 1.0652 | 1.0652
|  |  | 3.3723 | 399.2032 | 152 | 7.9223 | 399.999 | 17.8615 | -0.0050068 | -0.0045366 | -0.5137 | -0.46545 | 0.96503 | 0.96503
|  |  | 3.4223 | 399.2104 | 153 | 7.9723 | 399.999 | 17.8745 | -0.0045355 | -0.0041094 | -0.46534 | -0.42163 | 0.87433 | 0.87433
|  |  | 3.4723 | 399.218 | 154 | 8.0223 | 399.999 | 17.8863 | -0.0041085 | -0.0037224 | -0.42153 | -0.38192 | 0.79217 | 0.79217
|  |  | 3.5223 | 399.2257 | 155 | 8.0723 | 399.999 | 17.8969 | -0.0037215 | -0.0033718 | -0.38183 | -0.34594 | 0.71776 | 0.71776
|  |  | 3.5723 | 399.2336 | 156 | 8.1223 | 399.999 | 17.9066 | -0.0033709 | -0.003054 | -0.34586 | -0.31334 | 0.65036 | 0.65036
|  |  | 3.6223 | 399.2418 | 157 | 8.1723 | 400 | 17.9154 | -0.0030532 | -0.0027661 | -0.31326 | -0.2838 | 0.58931 | 0.58931
|  |  | 3.6723 | 399.2502 | 158 | 8.2223 | 400 | 17.9233 | -0.0027654 | -0.0025051 | -0.28373 | -0.25703 | 0.53402 | 0.53402
|  |  | 3.7223 | 399.2589 | 159 | 8.2723 | 400 | 17.9305 | -0.0025045 | -0.0022686 | -0.25696 | -0.23276 | 0.48395 | 0.48395
|  |  | 3.7723 | 399.2678 | 160 | 8.3223 | 400 | 17.937 | -0.0022681 | -0.0020543 | -0.2327 | -0.21077 | 0.43861 | 0.43861
|  |  | 3.8223 | 399.2769 | 161 | 8.3723 | 400 | 17.9429 | -0.0020538 | -0.00186 | -0.21072 | -0.19084 | 0.39755 | 0.39755
|  |  | 3.8723 | 399.2866 | 162 | 8.4223 | 400 | 17.9482 | -0.0018595 | -0.0016839 | -0.19079 | -0.17277 | 0.36038 | 0.36038
|  |  | 3.9223 | 399.2964 | 163 | 8.4723 | 400 | 17.9531 | -0.0016834 | -0.0015242 | -0.17272 | -0.15638 | 0.32673 | 0.32673
|  |  | 3.9723 | 399.3066 | 164 | 8.5223 | 400 | 17.9574 | -0.0015238 | -0.0013794 | -0.15634 | -0.14153 | 0.29627 | 0.29627
|  |  | 4.0223 | 399.317 | 165 | 8.5723 | 400 | 17.9614 | -0.001379 | -0.0012481 | -0.14149 | -0.12805 | 0.26871 | 0.26871
|  |  | 4.0723 | 399.3276 | 166 | 8.6223 | 400 | 17.965 | -0.0012477 | -0.0011289 | -0.12802 | -0.11583 | 0.24377 | 0.24377
|  |  | 4.1223 | 399.3385 | 167 | 8.6723 | 400 | 17.9682 | -0.0011286 | -0.0010208 | -0.11579 | -0.10473 | 0.22121 | 0.22121
|  |  | 4.1723 | 399.3496 | 168 | 8.7223 | 400 | 17.9711 | -0.0010205 | -0.00092262 | -0.1047 | -0.094661 | 0.20082 | 0.20082
|  |  | 4.2223 | 399.3609 | 169 | 8.7723 | 400 | 17.9738 | -0.00092234 | -0.00083346 | -0.094632 | -0.085513 | 0.18238 | 0.18238
|  |  | 4.2723 | 399.3723 | 170 | 8.8223 | 400 | 17.9762 | -0.0008332 | -0.00075243 | -0.085486 | -0.0772 | 0.16573 | 0.16573
|  |  | 4.3223 | 399.3839 | 171 | 8.8723 | 400 | 17.9783 | -0.00075219 | -0.00067875 | -0.077175 | -0.06964 | 0.1507 | 0.1507
|  |  | 4.3723 | 399.3956 | 172 | 8.9223 | 400 | 17.9803 | -0.00067853 | -0.0006117 | -0.069617 | -0.06276 | 0.13714 | 0.13714
|  |  | 4.4223 | 399.4075 | 173 | 8.9723 | 400 | 17.982 | -0.00061149 | -0.00055061 | -0.062739 | -0.056493 | 0.12492 | 0.12492
|  |  | 4.4723 | 399.4196 | 174 | 9.0223 | 400 | 17.9836 | -0.00055043 | -0.00049491 | -0.056474 | -0.050777 | 0.11393 | 0.11393
|  |  | 4.5223 | 399.4321 | 175 | 9.0723 | 400 | 17.985 | -0.00049473 | -0.00044403 | -0.050759 | -0.045557 | 0.10404 | 0.10404
|  |  | 4.5723 | 399.4448 | 176 | 9.1223 | 400 | 17.9863 | -0.00044387 | -0.00039749 | -0.045541 | -0.040782 | 0.095172 | 0.095172
|  |  | 4.6223 | 399.4577 | 177 | 9.1723 | 400 | 17.9875 | -0.00039734 | -0.00035483 | -0.040767 | -0.036405 | 0.087233 | 0.087233
|  |  | 4.6723 | 399.4709 | 178 | 9.2223 | 400 | 17.9885 | -0.00035468 | -0.00031563 | -0.036391 | -0.032383 | 0.080146 | 0.080146
|  |  | 4.7223 | 399.4843 | 179 | 9.2723 | 400 | 17.9894 | -0.0003155 | -0.00027951 | -0.03237 | -0.028678 | 0.073843 | 0.073843
|  |  | 4.7723 | 399.498 | 180 | 9.3223 | 400 | 17.9902 | -0.00027939 | -0.00024612 | -0.028665 | -0.025252 | 0.068261 | 0.068261
|  |  | 4.8223 | 399.512 | 181 | 9.3723 | 400 | 17.9909 | -0.00024601 | -0.00021514 | -0.02524 | -0.022073 | 0.063346 | 0.063346
|  |  | 4.8723 | 399.5262 | 182 | 9.4223 | 400 | 17.9915 | -0.00021503 | -0.00018625 | -0.022062 | -0.019109 | 0.05905 | 0.05905
|  |  | 4.9223 | 399.5405 | 183 | 9.4723 | 400 | 17.992 | -0.00018615 | -0.00015918 | -0.019099 | -0.016332 | 0.055331 | 0.055331
|  |  | 4.9723 | 399.555 | 184 | 9.5223 | 400 | 17.9925 | -0.00015909 | -0.00013367 | -0.016322 | -0.013715 | 0.052153 | 0.052153
|  |  | 5.0223 | 399.5695 | 185 | 9.5723 | 400 | 17.9929 | -0.00013358 | -0.00010946 | -0.013705 | -0.011231 | 0.049484 | 0.049484
|  |  | 5.0723 | 399.584 | 186 | 9.6223 | 400 | 17.9932 | -0.00010937 | -8.6322e-05 | -0.011222 | -0.0088567 | 0.047299 | 0.047299
|  |  | 5.1223 | 399.5987 | 187 | 9.6723 | 400 | 17.9934 | -8.6235e-05 | -6.4025e-05 | -0.0088478 | -0.006569 | 0.045575 | 0.045575
|  |  | 5.1723 | 399.6136 | 188 | 9.7223 | 400 | 17.9936 | -6.394e-05 | -4.2353e-05 | -0.0065603 | -0.0043454 | 0.044298 | 0.044298
|  |  | 5.2223 | 399.6287 | 189 | 9.7723 | 400 | 17.9938 | -4.227e-05 | -2.1094e-05 | -0.0043369 | -0.0021642 | 0.043453 | 0.043453
|  |  | 5.2723 | 399.6439 | 190 | 9.8223 | 400 | 17.9938 | -2.1012e-05 | -4.0953e-08 | -0.0021558 | -4.2018e-06 | 0.043032 | 0.043032
|  |  | 5.3223 | 399.6593
|  |  | 5.3723 | 399.6749
|  |  | 5.4223 | 399.6906 | Results | for bend stiff | ener
|  |  | 5.4723 | 399.7063 | ------- | --------------- | ----
|  |  | 5.5223 | 399.7218
|  |  | 5.5723 | 399.7372
|  |  | 5.6223 | 399.7525 | Node | lenght o | uter curvature | moment she | ar strain
|  |  | 5.6723 | 399.7679 | number | coord d | iameter | for | ce (OD)
|  |  | 5.7223 | 399.7833
|  |  | 5.7723 | 399.7987
|  |  | 5.8223 | 399.8141
|  |  | 5.8723 | 399.8294 | 1 | 0 | 1 | -0.0050087 | -500.873 | 123.366 | 0.0025044
|  |  | 5.9223 | 399.8447 | 2 | 0.10788 | 1 | -0.0048756 | -487.563 | 123.253 | 0.0024378
|  |  | 5.9723 | 399.8598 | 3 | 0.21577 | 1 | -0.0047427 | -474.274 | 123.032 | 0.0023714
|  |  | 6.0223 | 399.8746 | 4 | 0.32365 | 1 | -0.0046101 | -461.006 | 122.817 | 0.002305
|  |  | 6.0723 | 399.8893 | 5 | 0.43153 | 1 | -0.0044776 | -447.758 | 122.608 | 0.0022388
|  |  | 6.1223 | 399.9038 | 6 | 0.53942 | 1 | -0.0043453 | -434.531 | 122.405 | 0.0021726
|  |  | 6.1723 | 399.9181 | 7 | 0.6473 | 1 | -0.019349 | -419.772 | 122.477 | 0.0096743
|  |  | 6.2223 | 399.9322 | 8 | 0.6973 | 0.99438 | -0.034773 | -412.08 | 122.299 | 0.017289
|  |  | 6.2723 | 399.946 | 9 | 0.7473 | 0.98875 | -0.035064 | -405.976 | 121.597 | 0.017335
|  |  | 6.3223 | 399.9595 | 10 | 0.7973 | 0.98313 | -0.035356 | -399.906 | 120.891 | 0.01738
|  |  | 6.3723 | 399.9727 | 11 | 0.8473 | 0.9775 | -0.035648 | -393.869 | 120.179 | 0.017423
|  |  | 6.4223 | 399.9853 | 12 | 0.8973 | 0.97188 | -0.035942 | -387.866 | 119.464 | 0.017465
|  |  | 6.4723 | 399.9976 | 13 | 0.9473 | 0.96625 | -0.036235 | -381.895 | 118.752 | 0.017506
|  |  | 6.5223 | 400.0094 | 14 | 0.9973 | 0.96062 | -0.036535 | -375.961 | 118.042 | 0.017548
|  |  | 6.5723 | 400.0208 | 15 | 1.0473 | 0.955 | -0.036842 | -370.062 | 117.32 | 0.017592
|  |  | 6.6223 | 400.0319 | 16 | 1.0973 | 0.94937 | -0.037148 | -364.197 | 116.586 | 0.017634
|  |  | 6.6723 | 400.0419 | 17 | 1.1473 | 0.94375 | -0.037455 | -358.367 | 115.848 | 0.017674
|  |  | 6.7223 | 400.0502 | 18 | 1.1973 | 0.93812 | -0.037763 | -352.573 | 115.103 | 0.017713
|  |  | 6.7723 | 400.0568 | 19 | 1.2473 | 0.9325 | -0.038072 | -346.816 | 114.354 | 0.017751
|  |  | 6.8223 | 400.062 | 20 | 1.2973 | 0.92688 | -0.038381 | -341.094 | 113.6 | 0.017787
|  |  | 6.8973 | 400.0789 | 21 | 1.3473 | 0.92125 | -0.038691 | -335.41 | 112.841 | 0.017822
|  |  | 6.9973 | 400.096 | 22 | 1.3973 | 0.91563 | -0.039 | -329.762 | 112.076 | 0.017855
|  |  | 7.0973 | 400.106 | 23 | 1.4473 | 0.91 | -0.03931 | -324.152 | 111.317 | 0.017886
|  |  | 7.1973 | 400.1112 | 24 | 1.4973 | 0.90438 | -0.039628 | -318.579 | 110.559 | 0.017919
|  |  | 7.2973 | 400.1132 | 25 | 1.5473 | 0.89875 | -0.039949 | -313.043 | 109.785 | 0.017952
|  |  | 7.3973 | 400.113 | 26 | 1.5973 | 0.89312 | -0.04027 | -307.546 | 108.998 | 0.017983
|  |  | 7.4973 | 400.1115 | 27 | 1.6473 | 0.8875 | -0.04059 | -302.088 | 108.206 | 0.018012
|  |  | 7.5973 | 400.1089 | 28 | 1.6973 | 0.88187 | -0.040911 | -296.669 | 107.409 | 0.018039
|  |  | 7.6973 | 400.1056 | 29 | 1.7473 | 0.87625 | -0.041232 | -291.289 | 106.606 | 0.018065
|  |  | 7.7973 | 400.1019 | 30 | 1.7973 | 0.87062 | -0.041553 | -285.949 | 105.797 | 0.018089
|  |  | 7.8973 | 400.0979 | 31 | 1.8473 | 0.865 | -0.041874 | -280.65 | 104.982 | 0.01811
|  |  | 7.9973 | 400.0938 | 32 | 1.8973 | 0.85938 | -0.042194 | -275.39 | 104.168 | 0.01813
|  |  | 8.0973 | 400.0894 | 33 | 1.9473 | 0.85375 | -0.042516 | -270.171 | 103.358 | 0.018149
|  |  | 8.1973 | 400.085 | 34 | 1.9973 | 0.84813 | -0.042845 | -264.993 | 102.536 | 0.018169
|  |  | 8.2973 | 400.0805 | 35 | 2.0473 | 0.8425 | -0.043172 | -259.856 | 101.698 | 0.018186
|  |  | 8.3973 | 400.076 | 36 | 2.0973 | 0.83688 | -0.0435 | -254.761 | 100.853 | 0.018202
|  |  | 8.4973 | 400.0714 | 37 | 2.1473 | 0.83125 | -0.043826 | -249.708 | 100.002 | 0.018215
|  |  | 8.5973 | 400.0669 | 38 | 2.1973 | 0.82563 | -0.044151 | -244.697 | 99.1444 | 0.018226
|  |  | 8.6973 | 400.0623 | 39 | 2.2473 | 0.82 | -0.044476 | -239.73 | 98.2806 | 0.018235
|  |  | 8.7973 | 400.0577 | 40 | 2.2973 | 0.81437 | -0.044799 | -234.805 | 97.411 | 0.018242
|  |  | 8.8973 | 400.0531 | 41 | 2.3473 | 0.80875 | -0.045121 | -229.925 | 96.5353 | 0.018246
|  |  | 8.9973 | 400.0485 | 42 | 2.3973 | 0.80312 | -0.045442 | -225.088 | 95.6644 | 0.018248
|  |  | 9.0973 | 400.0439 | 43 | 2.4473 | 0.7975 | -0.045768 | -220.294 | 94.7912 | 0.01825
|  |  | 9.1973 | 400.0393 | 44 | 2.4973 | 0.79187 | -0.046094 | -215.546 | 93.9 | 0.01825
|  |  | 9.2973 | 400.0347 | 45 | 2.5473 | 0.78625 | -0.046417 | -210.842 | 92.9983 | 0.018248
|  |  | 9.3973 | 400.0301 | 46 | 2.5973 | 0.78063 | -0.046739 | -206.184 | 92.09 | 0.018243
|  |  | 9.4973 | 400.0255 | 47 | 2.6473 | 0.775 | -0.047058 | -201.571 | 91.1752 | 0.018235
|  |  | 9.5973 | 400.0208 | 48 | 2.6973 | 0.76938 | -0.047375 | -197.004 | 90.2536 | 0.018225
|  |  | 9.6973 | 400.0162 | 49 | 2.7473 | 0.76375 | -0.047689 | -192.484 | 89.3253 | 0.018211
|  |  | 9.7973 | 400.0116 | 50 | 2.7973 | 0.75813 | -0.048 | -188.011 | 88.3911 | 0.018195
|  |  | 9.8473 | 0 | 51 | 2.8473 | 0.7525 | -0.048308 | -183.585 | 87.4572 | 0.018176
[5 empty] | 52 | 2.8973 | 0.74687 | -0.048617 | -179.205 | 86.524 | 0.018155
[5 empty] | 53 | 2.9473 | 0.74125 | -0.048926 | -174.874 | 85.5774 | 0.018133
[5 empty] | 54 | 2.9973 | 0.73562 | -0.049232 | -170.59 | 84.6168 | 0.018108
[5 empty] | 55 | 3.0473 | 0.73 | -0.049534 | -166.355 | 83.6498 | 0.01808
[5 empty] | 56 | 3.0973 | 0.72437 | -0.049831 | -162.169 | 82.6764 | 0.018048
[5 empty] | 57 | 3.1473 | 0.71875 | -0.050125 | -158.032 | 81.6963 | 0.018014
[5 empty] | 58 | 3.1973 | 0.71313 | -0.050413 | -153.944 | 80.7096 | 0.017975
[5 empty] | 59 | 3.2473 | 0.7075 | -0.050697 | -149.907 | 79.7168 | 0.017934
[5 empty] | 60 | 3.2973 | 0.70188 | -0.050976 | -145.919 | 78.718 | 0.017889
[5 empty] | 61 | 3.3473 | 0.69625 | -0.05125 | -141.982 | 77.7169 | 0.017841
[5 empty] | 62 | 3.3973 | 0.69063 | -0.051518 | -138.096 | 76.7141 | 0.01779
[5 empty] | 63 | 3.4473 | 0.685 | -0.051785 | -134.261 | 75.7037 | 0.017736
[5 empty] | 64 | 3.4973 | 0.67937 | -0.052046 | -130.477 | 74.6826 | 0.01768
[5 empty] | 65 | 3.5473 | 0.67375 | -0.052301 | -126.745 | 73.6529 | 0.017619
[5 empty] | 66 | 3.5973 | 0.66812 | -0.052549 | -123.065 | 72.617 | 0.017555
[5 empty] | 67 | 3.6473 | 0.6625 | -0.052789 | -119.437 | 71.5748 | 0.017486
[5 empty] | 68 | 3.6973 | 0.65687 | -0.053022 | -115.862 | 70.5275 | 0.017414
[5 empty] | 69 | 3.7473 | 0.65125 | -0.053247 | -112.34 | 69.4747 | 0.017339
[5 empty] | 70 | 3.7973 | 0.64563 | -0.053464 | -108.872 | 68.416 | 0.017259
[5 empty] | 71 | 3.8473 | 0.64 | -0.053671 | -105.457 | 67.3519 | 0.017175
[5 empty] | 72 | 3.8973 | 0.63438 | -0.05387 | -102.096 | 66.283 | 0.017087
[5 empty] | 73 | 3.9473 | 0.62875 | -0.05406 | -98.7885 | 65.2095 | 0.016995
[5 empty] | 74 | 3.9973 | 0.62313 | -0.054239 | -95.5357 | 64.1305 | 0.016899
[5 empty] | 75 | 4.0473 | 0.6175 | -0.054408 | -92.3376 | 63.0492 | 0.016799
[5 empty] | 76 | 4.0973 | 0.61187 | -0.054567 | -89.1942 | 61.9684 | 0.016694
[5 empty] | 77 | 4.1473 | 0.60625 | -0.054718 | -86.1055 | 60.8804 | 0.016587
[5 empty] | 78 | 4.1973 | 0.60062 | -0.054857 | -83.0722 | 59.7829 | 0.016474
[5 empty] | 79 | 4.2473 | 0.595 | -0.054984 | -80.0943 | 58.6814 | 0.016358
[5 empty] | 80 | 4.2973 | 0.58937 | -0.055099 | -77.1722 | 57.5763 | 0.016237
[5 empty] | 81 | 4.3473 | 0.58375 | -0.0552 | -74.3058 | 56.4672 | 0.016111
[5 empty] | 82 | 4.3973 | 0.57812 | -0.055287 | -71.4956 | 55.3551 | 0.015981
[5 empty] | 83 | 4.4473 | 0.5725 | -0.05536 | -68.7415 | 54.2403 | 0.015847
[5 empty] | 84 | 4.4973 | 0.56688 | -0.05542 | -66.0437 | 53.1219 | 0.015708
[5 empty] | 85 | 4.5473 | 0.56125 | -0.055463 | -63.4025 | 52.0009 | 0.015564
[5 empty] | 86 | 4.5973 | 0.55563 | -0.055491 | -60.8178 | 50.878 | 0.015416
[5 empty] | 87 | 4.6473 | 0.55 | -0.055503 | -58.2899 | 49.7522 | 0.015263
[5 empty] | 88 | 4.6973 | 0.54438 | -0.055497 | -55.8188 | 48.6244 | 0.015106
[5 empty] | 89 | 4.7473 | 0.53875 | -0.055474 | -53.4046 | 47.4954 | 0.014943
[5 empty] | 90 | 4.7973 | 0.53312 | -0.055432 | -51.0473 | 46.3651 | 0.014776
[5 empty] | 91 | 4.8473 | 0.5275 | -0.055371 | -48.7471 | 45.2339 | 0.014604
[5 empty] | 92 | 4.8973 | 0.52187 | -0.05529 | -46.5039 | 44.1024 | 0.014427
[5 empty] | 93 | 4.9473 | 0.51625 | -0.055188 | -44.3178 | 42.9704 | 0.014245
[5 empty] | 94 | 4.9973 | 0.51062 | -0.055065 | -42.1888 | 41.8385 | 0.014059
[5 empty] | 95 | 5.0473 | 0.505 | -0.05492 | -40.1167 | 40.7079 | 0.013867
[5 empty] | 96 | 5.0973 | 0.49938 | -0.054753 | -38.1016 | 39.5785 | 0.013671
[5 empty] | 97 | 5.1473 | 0.49375 | -0.054562 | -36.1434 | 38.453 | 0.01347
[5 empty] | 98 | 5.1973 | 0.48812 | -0.05435 | -34.2416 | 37.3298 | 0.013265
[5 empty] | 99 | 5.2473 | 0.4825 | -0.054114 | -32.3963 | 36.2076 | 0.013055
[5 empty] | 100 | 5.2973 | 0.47687 | -0.053854 | -30.6075 | 35.0894 | 0.012841
[5 empty] | 101 | 5.3473 | 0.47125 | -0.053569 | -28.8749 | 33.9751 | 0.012622
[5 empty] | 102 | 5.3973 | 0.46563 | -0.053258 | -27.1982 | 32.8653 | 0.012399
[5 empty] | 103 | 5.4473 | 0.46 | -0.052921 | -25.5773 | 31.7603 | 0.012172
[5 empty] | 104 | 5.4973 | 0.45437 | -0.052558 | -24.0118 | 30.6612 | 0.01194
[5 empty] | 105 | 5.5473 | 0.44875 | -0.052168 | -22.5014 | 29.5683 | 0.011705
[5 empty] | 106 | 5.5973 | 0.44312 | -0.05175 | -21.0459 | 28.485 | 0.011466
[5 empty] | 107 | 5.6473 | 0.4375 | -0.051309 | -19.6445 | 27.4126 | 0.011224
[5 empty] | 108 | 5.6973 | 0.43188 | -0.050844 | -18.2967 | 26.3456 | 0.010979
[5 empty] | 109 | 5.7473 | 0.42625 | -0.05035 | -17.0024 | 25.2838 | 0.010731
[5 empty] | 110 | 5.7973 | 0.42063 | -0.049828 | -15.7614 | 24.2306 | 0.010479
[5 empty] | 111 | 5.8473 | 0.415 | -0.049277 | -14.573 | 23.1864 | 0.010225
[5 empty] | 112 | 5.8973 | 0.40937 | -0.048696 | -13.4369 | 22.1518 | 0.0099675
[5 empty] | 113 | 5.9473 | 0.40375 | -0.048085 | -12.3525 | 21.1262 | 0.0097072
[5 empty] | 114 | 5.9973 | 0.39813 | -0.047442 | -11.3194 | 20.1099 | 0.0094439
[5 empty] | 115 | 6.0473 | 0.3925 | -0.046765 | -10.3371 | 19.106 | 0.0091777
[5 empty] | 116 | 6.0973 | 0.38688 | -0.046056 | -9.4049 | 18.1164 | 0.0089089
[5 empty] | 117 | 6.1473 | 0.38125 | -0.045315 | -8.5219 | 17.1436 | 0.0086381
[5 empty] | 118 | 6.1973 | 0.37562 | -0.044543 | -7.6873 | 16.1871 | 0.0083657
[5 empty] | 119 | 6.2473 | 0.37 | -0.04374 | -6.9004 | 15.2465 | 0.008092
[5 empty] | 120 | 6.2973 | 0.36438 | -0.042908 | -6.1602 | 14.3258 | 0.0078173
[5 empty] | 121 | 6.3473 | 0.35875 | -0.042049 | -5.4656 | 13.4268 | 0.0075425
[5 empty] | 122 | 6.3973 | 0.35313 | -0.041165 | -4.8156 | 12.5478 | 0.0072682
[5 empty] | 123 | 6.4473 | 0.3475 | -0.040257 | -4.2092 | 11.6899 | 0.0069946
[5 empty] | 124 | 6.4973 | 0.34187 | -0.039327 | -3.6452 | 10.8602 | 0.0067225
[5 empty] | 125 | 6.5473 | 0.33625 | -0.038383 | -3.122 | 10.0555 | 0.0064532
[5 empty] | 126 | 6.5973 | 0.33063 | -0.037424 | -2.6387 | 9.2733 | 0.0061867
[5 empty] | 127 | 6.6473 | 0.325 | -0.036445 | -2.195 | 6.277 | 0.0059223
[5 empty] | 128 | 6.6973 | 0.325 | -0.033272 | -2.0124 | 3.5814 | 0.0054066
[5 empty] | 129 | 6.7473 | 0.325 | -0.030351 | -1.8371 | 3.3946 | 0.0049321
[5 empty] | 130 | 6.7973 | 0.325 | -0.027626 | -1.6722 | 3.1891 | 0.0044893
[5 empty] | 131 | 6.8473 | 0.325 | -0.032466 | -0.75883 | 1.5434 | 0.0052757

## 3-non
| Tension: | 600 | kN
| Angle: | 17 | deg | Tension [kN]
|  |  | OrcaFlex 10.0d: BStest2.dat (modified 10:33 AM on 9/23/2016 by OrcaFlex 10.0d) | Deflection Angle [deg] | ------- | --------------- | -------------------- | ------------
Fx = | 175.423 | kN
Fz = | -573.7829 | kN | Column A: Arc Length (m) |  | ------- | --------------- | -------------------- | ------------
Other columns: Line1 Shear Force (kN)
Period: t = -5.000 to 5.000s
|  |  | Arc Length (m) | Minimum | Key res | ults
|  |  | 0 | 175.423 | ------- | ----
|  |  | 0.053942 | 175.1141 |  |  |  | BS-engine | OrcaFlex
|  |  | 0.16182 | 175.0503 | BS mome | nt at root end. | ...................: | -631.294 | 631.9185
|  |  | 0.26971 | 174.238 | BS shea | r force at root | end...............: | 175.05 | 175.423
|  |  | 0.37759 | 171.5569 | Riser t | ension at root | end................: | 573.842 | 574.2178
|  |  | 0.48547 | 172.5276 | Maximum | BS curvature.. | ...................: | 0.054034 | 0.053988 | 100.1%
|  |  | 0.59336 | 174.4359 | Maximum | BS strain at O | D .................: | 0.022138
|  |  | 0.6723 | 1.8402 | Maximum | curvature..... | ...................: | 0.054034 | 0.053988 | 100.1%
|  |  | 0.7223 | 1.8599 | Z-displ | acment of riser | tip...............: | -1.8402
|  |  | 0.7723 | 1.8866
|  |  | 0.8223 | 1.9153
|  |  | 0.8723 | 1.9404
|  |  | 0.9223 | 1.975 | Results | for combined m | odel (riser and bend | stiffener)
|  |  | 0.9723 | 2.0121 | ------- | --------------- | -------------------- | ------------
|  |  | 1.0223 | 2.0438
|  |  | 1.0723 | 2.0807
|  |  | 1.1223 | 2.1134 | Element | Lenght t | ension element | curvature cur | vature moment | moment | shear shear |  |  |  |  | end1 | end2 | mid
|  |  | 1.1723 | 2.1312 | number | coord | angle | end1 end | 2 end1 | end2 | end1 end2 |  |  |  | Max BS | 0.054034 | 0.054034 | 0.054033 | 100%
|  |  | 1.2223 | 2.1619 | [10 empty] | Max overall | 0.054034 | 0.054034 | 0.054033 | 100%
|  |  | 1.2723 | 2.2126
|  |  | 1.3223 | 2.2504 | 1 | 0.053942 | 573.842 | 0.019316 | -0.0063129 | -0.0061241 | -631.941 | -613.037 | 175.23 | 175.23 |  | 0.0063129 | 0.0061241 | 0.0062185
|  |  | 1.3723 | 2.2805 | 2 | 0.16182 | 573.958 | 0.057171 | -0.0061241 | -0.0059356 | -613.037 | -594.174 | 174.85 | 174.85 |  | 0.0061241 | 0.0059356 | 0.0060299
|  |  | 1.4223 | 2.3069 | 3 | 0.26971 | 574.069 | 0.093862 | -0.0059356 | -0.0057476 | -594.174 | -575.35 | 174.483 | 174.483 |  | 0.0059356 | 0.0057476 | 0.0058416
|  |  | 1.4723 | 2.3327 | 4 | 0.37759 | 574.178 | 0.12939 | -0.0057476 | -0.0055599 | -575.35 | -556.564 | 174.127 | 174.127 |  | 0.0057476 | 0.0055599 | 0.0056538
[16 empty] | 0 | 0 | 0
[16 empty] | 0 | 0 | 0
[16 empty] | 0 | 0 | 0
[16 empty] | 0 | 0 | 0
[16 empty] | 0 | 0 | 0
[16 empty] | 0 | 0 | 0
[16 empty] | 0 | 0 | 0
[16 empty] | 0 | 0 | 0
[16 empty] | 0 | 0 | 0
[16 empty] | 0 | 0 | 0
[16 empty] | 0 | 0 | 0
[16 empty] | 0 | 0 | 0
[16 empty] | 0 | 0 | 0
[16 empty] | 0 | 0 | 0
[16 empty] | 0 | 0 | 0
[16 empty] | 0 | 0 | 0
[16 empty] | 0 | 0 | 0
[16 empty] | 0 | 0 | 0
[16 empty] | 0 | 0 | 0
[16 empty] | 0 | 0 | 0
[16 empty] | 0 | 0 | 0
[16 empty] | 0 | 0 | 0
[16 empty] | 0 | 0 | 0
[16 empty] | 0 | 0 | 0
[16 empty] | 0 | 0 | 0
[16 empty] | 0 | 0 | 0
[16 empty] | 0 | 0 | 0
[16 empty] | 0 | 0 | 0
[16 empty] | 0 | 0 | 0
[16 empty] | 0 | 0 | 0
[16 empty] | 0 | 0 | 0
[16 empty] | 0 | 0 | 0
[16 empty] | 0 | 0 | 0
|  |  | 3.1723 | 3.9544 | 38 | 2.2223 | 585.898 | 4.5534 | -0.051445 | -0.051628 | -283.049 | -276.583 | 129.318 | 129.318 |  | 0.051445 | 0.051628 | 0.051536
|  |  | 3.2223 | 4.0159 | 39 | 2.2723 | 586.23 | 4.7013 | -0.051629 | -0.051809 | -276.583 | -270.193 | 127.805 | 127.805 |  | 0.051629 | 0.051809 | 0.051719
|  |  | 3.2723 | 4.0765 | 40 | 2.3223 | 586.559 | 4.8497 | -0.051809 | -0.051984 | -270.193 | -263.879 | 126.286 | 126.286 |  | 0.051809 | 0.051984 | 0.051896
|  |  | 3.3223 | 4.1405 | 41 | 2.3723 | 586.886 | 4.9986 | -0.051984 | -0.052153 | -263.879 | -257.64 | 124.761 | 124.761 |  | 0.051984 | 0.052153 | 0.052068
|  |  | 3.3723 | 4.1279 | 42 | 2.4223 | 587.209 | 5.148 | -0.052153 | -0.052316 | -257.64 | -251.479 | 123.231 | 123.231 |  | 0.052153 | 0.052316 | 0.052234
|  |  | 3.4223 | 4.1035 | 43 | 2.4723 | 587.529 | 5.2979 | -0.052316 | -0.052473 | -251.479 | -245.394 | 121.694 | 121.694 |  | 0.052316 | 0.052473 | 0.052394
|  |  | 3.4723 | 4.0874 | 44 | 2.5223 | 587.846 | 5.4482 | -0.052473 | -0.052624 | -245.394 | -239.387 | 120.152 | 120.152 |  | 0.052473 | 0.052624 | 0.052548
|  |  | 3.5223 | 4.0575 | 45 | 2.5723 | 588.161 | 5.599 | -0.052624 | -0.052768 | -239.387 | -233.456 | 118.605 | 118.605 |  | 0.052624 | 0.052768 | 0.052696
|  |  | 3.5723 | 4.082 | 46 | 2.6223 | 588.471 | 5.7501 | -0.052768 | -0.052906 | -233.456 | -227.604 | 117.053 | 117.053 |  | 0.052768 | 0.052906 | 0.052837
|  |  | 3.6223 | 4.1476 | 47 | 2.6723 | 588.779 | 5.9017 | -0.052906 | -0.053037 | -227.604 | -221.829 | 115.496 | 115.496 |  | 0.052906 | 0.053037 | 0.052972
|  |  | 3.6723 | 4.2096 | 48 | 2.7223 | 589.083 | 6.0536 | -0.053037 | -0.053162 | -221.829 | -216.132 | 113.934 | 113.934 |  | 0.053037 | 0.053162 | 0.053099
|  |  | 3.7223 | 4.259 | 49 | 2.7723 | 589.384 | 6.2059 | -0.053162 | -0.053278 | -216.132 | -210.514 | 112.368 | 112.368 |  | 0.053162 | 0.053278 | 0.05322
|  |  | 3.7723 | 4.3228 | 50 | 2.8223 | 589.681 | 6.3585 | -0.053278 | -0.053388 | -210.514 | -204.974 | 110.798 | 110.798 |  | 0.053278 | 0.053388 | 0.053333
|  |  | 3.8223 | 4.4044 | 51 | 2.8723 | 589.975 | 6.5115 | -0.053388 | -0.05349 | -204.974 | -199.513 | 109.223 | 109.223 |  | 0.053388 | 0.05349 | 0.053439
|  |  | 3.8723 | 4.5629 | 52 | 2.9223 | 590.265 | 6.6647 | -0.05349 | -0.053584 | -199.513 | -194.131 | 107.645 | 107.645 |  | 0.05349 | 0.053584 | 0.053537
|  |  | 3.9223 | 4.6106 | 53 | 2.9723 | 590.551 | 6.8182 | -0.053584 | -0.05367 | -194.131 | -188.827 | 106.064 | 106.064 |  | 0.053584 | 0.05367 | 0.053627
|  |  | 3.9723 | 4.6916 | 54 | 3.0223 | 590.834 | 6.972 | -0.05367 | -0.053748 | -188.827 | -183.603 | 104.478 | 104.478 |  | 0.05367 | 0.053748 | 0.053709
|  |  | 4.0223 | 4.7105 | 55 | 3.0723 | 591.112 | 7.1259 | -0.053748 | -0.053817 | -183.603 | -178.459 | 102.89 | 102.89 |  | 0.053748 | 0.053817 | 0.053782
|  |  | 4.0723 | 4.707 | 56 | 3.1223 | 591.387 | 7.2801 | -0.053817 | -0.053877 | -178.459 | -173.394 | 101.299 | 101.299 |  | 0.053817 | 0.053877 | 0.053847
|  |  | 4.1223 | 4.7032 | 57 | 3.1723 | 591.658 | 7.4345 | -0.053877 | -0.053928 | -173.394 | -168.409 | 99.7061 | 99.7061 |  | 0.053877 | 0.053928 | 0.053903
|  |  | 4.1723 | 4.7112 | 58 | 3.2223 | 591.924 | 7.5889 | -0.053928 | -0.053969 | -168.409 | -163.503 | 98.1104 | 98.1104 |  | 0.053928 | 0.053969 | 0.053949
|  |  | 4.2223 | 4.7831 | 59 | 3.2723 | 592.187 | 7.7435 | -0.053969 | -0.054001 | -163.503 | -158.678 | 96.5129 | 96.5129 |  | 0.053969 | 0.054001 | 0.053985
|  |  | 4.2723 | 4.8514 | 60 | 3.3223 | 592.445 | 7.8982 | -0.054001 | -0.054022 | -158.678 | -153.932 | 94.9137 | 94.9137 |  | 0.054001 | 0.054022 | 0.054011
|  |  | 4.3223 | 4.923 | 61 | 3.3723 | 592.7 | 8.053 | -0.054022 | -0.054033 | -153.932 | -149.266 | 93.3131 | 93.3131 |  | 0.054022 | 0.054033 | 0.054028
|  |  | 4.3723 | 5.0005 | 62 | 3.4223 | 592.95 | 8.2078 | -0.054033 | -0.054034 | -149.266 | -144.681 | 91.7116 | 91.7116 |  | 0.054033 | 0.054034 | 0.054033
|  |  | 4.4223 | 5.0626 | 63 | 3.4723 | 593.195 | 8.3626 | -0.054034 | -0.054024 | -144.681 | -140.175 | 90.1094 | 90.1094 |  | 0.054034 | 0.054024 | 0.054029
|  |  | 4.4723 | 5.1231 | 64 | 3.5223 | 593.436 | 8.5173 | -0.054024 | -0.054002 | -140.175 | -135.75 | 88.5068 | 88.5068 |  | 0.054024 | 0.054002 | 0.054013
|  |  | 4.5223 | 5.1719 | 65 | 3.5723 | 593.673 | 8.672 | -0.054002 | -0.053969 | -135.75 | -131.405 | 86.9042 | 86.9042 |  | 0.054002 | 0.053969 | 0.053986
|  |  | 4.5723 | 5.1682 | 66 | 3.6223 | 593.905 | 8.8266 | -0.053969 | -0.053925 | -131.405 | -127.14 | 85.3019 | 85.3019 |  | 0.053969 | 0.053925 | 0.053947
|  |  | 4.6223 | 5.1712 | 67 | 3.6723 | 594.133 | 8.9811 | -0.053925 | -0.053869 | -127.14 | -122.955 | 83.7004 | 83.7004 |  | 0.053925 | 0.053869 | 0.053897
|  |  | 4.6723 | 5.178 | 68 | 3.7223 | 594.357 | 9.1354 | -0.053869 | -0.053801 | -122.955 | -118.85 | 82.0999 | 82.0999 |  | 0.053869 | 0.053801 | 0.053835
|  |  | 4.7223 | 5.2309 | 69 | 3.7723 | 594.575 | 9.2896 | -0.053801 | -0.05372 | -118.85 | -114.825 | 80.5008 | 80.5008 |  | 0.053801 | 0.05372 | 0.05376
|  |  | 4.7723 | 5.2883 | 70 | 3.8223 | 594.789 | 9.4435 | -0.05372 | -0.053626 | -114.825 | -110.88 | 78.9036 | 78.9036 |  | 0.05372 | 0.053626 | 0.053673
|  |  | 4.8223 | 5.3635 | 71 | 3.8723 | 594.999 | 9.5971 | -0.053626 | -0.053519 | -110.88 | -107.014 | 77.3086 | 77.3086 |  | 0.053626 | 0.053519 | 0.053573
|  |  | 4.8723 | 5.4071 | 72 | 3.9223 | 595.203 | 9.7504 | -0.053519 | -0.0534 | -107.014 | -103.229 | 75.7162 | 75.7162 |  | 0.053519 | 0.0534 | 0.05346
|  |  | 4.9223 | 5.4642 | 73 | 3.9723 | 595.404 | 9.9034 | -0.0534 | -0.053267 | -103.229 | -99.5223 | 74.1268 | 74.1268 |  | 0.0534 | 0.053267 | 0.053333
|  |  | 4.9723 | 5.5367 | 74 | 4.0223 | 595.599 | 10.0559 | -0.053267 | -0.05312 | -99.5223 | -95.8953 | 72.5408 | 72.5408 |  | 0.053267 | 0.05312 | 0.053193
|  |  | 5.0223 | 5.5057 | 75 | 4.0723 | 595.789 | 10.2081 | -0.05312 | -0.052958 | -95.8953 | -92.3474 | 70.9588 | 70.9588 |  | 0.05312 | 0.052958 | 0.053039
|  |  | 5.0723 | 5.4545 | 76 | 4.1223 | 595.975 | 10.3598 | -0.052958 | -0.052782 | -92.3474 | -88.8784 | 69.381 | 69.381 |  | 0.052958 | 0.052782 | 0.05287
|  |  | 5.1223 | 5.4169 | 77 | 4.1723 | 596.156 | 10.511 | -0.052783 | -0.052592 | -88.8784 | -85.488 | 67.808 | 67.808 |  | 0.052783 | 0.052592 | 0.052687
|  |  | 5.1723 | 5.4628 | 78 | 4.2223 | 596.332 | 10.6617 | -0.052592 | -0.052386 | -85.4881 | -82.1761 | 66.2402 | 66.2402 |  | 0.052592 | 0.052386 | 0.052489
|  |  | 5.2223 | 5.5118 | 79 | 4.2723 | 596.504 | 10.8118 | -0.052386 | -0.052165 | -82.1761 | -78.9422 | 64.678 | 64.678 |  | 0.052386 | 0.052165 | 0.052276
|  |  | 5.2723 | 5.5595 | 80 | 4.3223 | 596.671 | 10.9612 | -0.052165 | -0.051928 | -78.9422 | -75.7861 | 63.1221 | 63.1221 |  | 0.052165 | 0.051928 | 0.052047
|  |  | 5.3223 | 5.6 | 81 | 4.3723 | 596.832 | 11.1099 | -0.051928 | -0.051674 | -75.7862 | -72.7075 | 61.5727 | 61.5727 |  | 0.051928 | 0.051674 | 0.051801
|  |  | 5.3723 | 5.6455 | 82 | 4.4223 | 596.989 | 11.258 | -0.051674 | -0.051404 | -72.7076 | -69.706 | 60.0306 | 60.0306 |  | 0.051674 | 0.051404 | 0.051539
|  |  | 5.4223 | 5.6875 | 83 | 4.4723 | 597.142 | 11.4052 | -0.051405 | -0.05112 | -69.7061 | -66.7813 | 58.496 | 58.496 |  | 0.051405 | 0.05112 | 0.051262
|  |  | 5.4723 | 5.664 | 84 | 4.5223 | 597.289 | 11.5517 | -0.05112 | -0.050816 | -66.7813 | -63.9328 | 56.9696 | 56.9696 |  | 0.05112 | 0.050816 | 0.050968
|  |  | 5.5223 | 5.6337 | 85 | 4.5723 | 597.432 | 11.6972 | -0.050816 | -0.050494 | -63.9329 | -61.1603 | 55.4519 | 55.4519 |  | 0.050816 | 0.050494 | 0.050655
|  |  | 5.5723 | 5.6518 | 86 | 4.6223 | 597.57 | 11.8419 | -0.050494 | -0.050154 | -61.1603 | -58.4631 | 53.9435 | 53.9435 |  | 0.050494 | 0.050154 | 0.050324
|  |  | 5.6223 | 5.6811 | 87 | 4.6723 | 597.704 | 11.9856 | -0.050153 | -0.049794 | -58.4632 | -55.8409 | 52.4449 | 52.4449 |  | 0.050153 | 0.049794 | 0.049974
|  |  | 5.6723 | 5.6942 | 88 | 4.7223 | 597.832 | 12.1282 | -0.049794 | -0.049415 | -55.841 | -53.2931 | 50.9567 | 50.9567 |  | 0.049794 | 0.049415 | 0.049604
|  |  | 5.7223 | 5.7243 | 89 | 4.7723 | 597.956 | 12.2697 | -0.049415 | -0.049017 | -53.2932 | -50.8192 | 49.4796 | 49.4796 |  | 0.049415 | 0.049017 | 0.049216
|  |  | 5.7723 | 5.7491 | 90 | 4.8223 | 598.076 | 12.4102 | -0.049017 | -0.048599 | -50.8192 | -48.4185 | 48.014 | 48.014 |  | 0.049017 | 0.048599 | 0.048808
|  |  | 5.8223 | 5.7501 | 91 | 4.8723 | 598.191 | 12.5494 | -0.048598 | -0.048166 | -48.4186 | -46.0905 | 46.5606 | 46.5606 |  | 0.048598 | 0.048166 | 0.048382
|  |  | 5.8723 | 5.6746 | 92 | 4.9223 | 598.301 | 12.6874 | -0.048166 | -0.047716 | -46.0906 | -43.8346 | 45.12 | 45.12 |  | 0.048166 | 0.047716 | 0.047941
|  |  | 5.9223 | 5.5846 | 93 | 4.9723 | 598.407 | 12.824 | -0.047716 | -0.047246 | -43.8346 | -41.65 | 43.6925 | 43.6925 |  | 0.047716 | 0.047246 | 0.047481
|  |  | 5.9723 | 5.5385 | 94 | 5.0223 | 598.509 | 12.9594 | -0.047246 | -0.046756 | -41.65 | -39.5361 | 42.2788 | 42.2788 |  | 0.047246 | 0.046756 | 0.047001
|  |  | 6.0223 | 5.519 | 95 | 5.0723 | 598.606 | 13.0933 | -0.046756 | -0.046247 | -39.5361 | -37.4921 | 40.8796 | 40.8796 |  | 0.046756 | 0.046247 | 0.046502
|  |  | 6.0723 | 5.5078 | 96 | 5.1223 | 598.699 | 13.2258 | -0.046247 | -0.045718 | -37.4922 | -35.5174 | 39.4954 | 39.4954 |  | 0.046247 | 0.045718 | 0.045983
|  |  | 6.1223 | 5.4949 | 97 | 5.1723 | 598.787 | 13.3568 | -0.045716 | -0.045172 | -35.5174 | -33.6111 | 38.1268 | 38.1268 |  | 0.045716 | 0.045172 | 0.045444
|  |  | 6.1723 | 5.4794 | 98 | 5.2223 | 598.872 | 13.4862 | -0.045174 | -0.044614 | -33.6111 | -31.7724 | 36.7743 | 36.7743 |  | 0.045174 | 0.044614 | 0.044894
|  |  | 6.2223 | 5.4521 | 99 | 5.2723 | 598.953 | 13.614 | -0.044614 | -0.044034 | -31.7724 | -30.0005 | 35.4384 | 35.4384 |  | 0.044614 | 0.044034 | 0.044324
|  |  | 6.2723 | 5.4166 | 100 | 5.3223 | 599.029 | 13.7401 | -0.044034 | -0.043434 | -30.0005 | -28.2945 | 34.1196 | 34.1196 |  | 0.044034 | 0.043434 | 0.043734
|  |  | 6.3223 | 5.2934 | 101 | 5.3723 | 599.102 | 13.8645 | -0.043434 | -0.042813 | -28.2946 | -26.6536 | 32.8187 | 32.8187 |  | 0.043434 | 0.042813 | 0.043123
|  |  | 6.3723 | 5.1554 | 102 | 5.4223 | 599.171 | 13.9872 | -0.042812 | -0.04217 | -26.6537 | -25.0768 | 31.5363 | 31.5363 |  | 0.042812 | 0.04217 | 0.042491
|  |  | 6.4223 | 5.0982 | 103 | 5.4723 | 599.236 | 14.108 | -0.04217 | -0.041506 | -25.0769 | -23.5632 | 30.273 | 30.273 |  | 0.04217 | 0.041506 | 0.041838
|  |  | 6.4723 | 5.032 | 104 | 5.5223 | 599.297 | 14.2269 | -0.041506 | -0.040818 | -23.5632 | -22.1118 | 29.0294 | 29.0294 |  | 0.041506 | 0.040818 | 0.041162
|  |  | 6.5223 | 4.947 | 105 | 5.5723 | 599.355 | 14.3438 | -0.040818 | -0.040107 | -22.1118 | -20.7215 | 27.8063 | 27.8063 |  | 0.040818 | 0.040107 | 0.040463
|  |  | 6.5723 | 4.8582 | 106 | 5.6223 | 599.41 | 14.4587 | -0.040107 | -0.039373 | -20.7215 | -19.3913 | 26.6045 | 26.6045 |  | 0.040107 | 0.039373 | 0.03974
|  |  | 6.6223 | 4.7688 | 107 | 5.6723 | 599.461 | 14.5715 | -0.039372 | -0.038619 | -19.3913 | -18.1201 | 25.4245 | 25.4245 |  | 0.039372 | 0.038619 | 0.038996
|  |  | 6.6723 | 4.5279 | 108 | 5.7223 | 599.509 | 14.6821 | -0.038619 | -0.037843 | -18.1201 | -16.9067 | 24.267 | 24.267 |  | 0.038619 | 0.037843 | 0.038231
|  |  | 6.7223 | 4.1665 | 109 | 5.7723 | 599.554 | 14.7905 | -0.037842 | -0.037045 | -16.9068 | -15.7501 | 23.1327 | 23.1327 |  | 0.037842 | 0.037045 | 0.037444
|  |  | 6.7723 | 3.845 | 110 | 5.8223 | 599.596 | 14.8966 | -0.037044 | -0.036226 | -15.7501 | -14.649 | 22.0222 | 22.0222 |  | 0.037044 | 0.036226 | 0.036635
|  |  | 6.8223 | 3.5561 | 111 | 5.8723 | 599.635 | 15.0004 | -0.036226 | -0.035394 | -14.6491 | -13.6022 | 20.9362 | 20.9362 |  | 0.036226 | 0.035394 | 0.03581
|  |  | 6.8973 | 4.7801 | 112 | 5.9223 | 599.671 | 15.1018 | -0.035393 | -0.034542 | -13.6023 | -12.6085 | 19.8751 | 19.8751 |  | 0.035393 | 0.034542 | 0.034968
|  |  | 6.9973 | 3.7544 | 113 | 5.9723 | 599.704 | 15.2007 | -0.034541 | -0.033671 | -12.6085 | -11.6665 | 18.8395 | 18.8395 |  | 0.034541 | 0.033671 | 0.034106
|  |  | 7.0973 | 2.9487 | 114 | 6.0223 | 599.735 | 15.2972 | -0.033669 | -0.032789 | -11.6666 | -10.7751 | 17.8299 | 17.8299 |  | 0.033669 | 0.032789 | 0.033229
|  |  | 7.1973 | 2.3169 | 115 | 6.0723 | 599.763 | 15.3911 | -0.032791 | -0.0319 | -10.7751 | -9.9328 | 16.8466 | 16.8466 |  | 0.032791 | 0.0319 | 0.032345
|  |  | 7.2973 | 1.8213 | 116 | 6.1223 | 599.79 | 15.4825 | -0.031899 | -0.030995 | -9.9328 | -9.1383 | 15.89 | 15.89 |  | 0.031899 | 0.030995 | 0.031447
|  |  | 7.3973 | 1.4294 | 117 | 6.1723 | 599.813 | 15.5712 | -0.030993 | -0.030079 | -9.1383 | -8.3902 | 14.9605 | 14.9605 |  | 0.030993 | 0.030079 | 0.030536
|  |  | 7.4973 | 1.1228 | 118 | 6.2223 | 599.835 | 15.6574 | -0.03008 | -0.029166 | -8.3903 | -7.6873 | 14.0584 | 14.0584 |  | 0.03008 | 0.029166 | 0.029623
|  |  | 7.5973 | 0.88095 | 119 | 6.2723 | 599.855 | 15.741 | -0.029166 | -0.028241 | -7.6874 | -7.0282 | 13.1837 | 13.1837 |  | 0.029166 | 0.028241 | 0.028704
|  |  | 7.6973 | 0.68913 | 120 | 6.3223 | 599.873 | 15.8219 | -0.028241 | -0.027308 | -7.0282 | -6.4113 | 12.3367 | 12.3367 |  | 0.028241 | 0.027308 | 0.027774
|  |  | 7.7973 | 0.54123 | 121 | 6.3723 | 599.889 | 15.9001 | -0.027307 | -0.026368 | -6.4113 | -5.8355 | 11.5176 | 11.5176 |  | 0.027307 | 0.026368 | 0.026837
|  |  | 7.8973 | 0.42535 | 122 | 6.4223 | 599.904 | 15.9756 | -0.026367 | -0.025419 | -5.8355 | -5.2991 | 10.7268 | 10.7268 |  | 0.026367 | 0.025419 | 0.025893
|  |  | 7.9973 | 0.3341 | 123 | 6.4723 | 599.917 | 16.0484 | -0.025418 | -0.024465 | -5.2991 | -4.8009 | 9.9643 | 9.9643 |  | 0.025418 | 0.024465 | 0.024941
|  |  | 8.0973 | 0.26263 | 124 | 6.5223 | 599.929 | 16.1185 | -0.024464 | -0.023507 | -4.8009 | -4.3394 | 9.2305 | 9.2305 |  | 0.024464 | 0.023507 | 0.023985
|  |  | 8.1973 | 0.20562 | 125 | 6.5723 | 599.939 | 16.1859 | -0.023506 | -0.022551 | -4.3394 | -3.9131 | 8.5254 | 8.5254 |  | 0.023506 | 0.022551 | 0.023029
|  |  | 8.2973 | 0.1595 | 126 | 6.6223 | 599.949 | 16.2505 | -0.02255 | -0.021599 | -3.9131 | -3.5207 | 7.8489 | 7.8489 |  | 0.02255 | 0.021599 | 0.022074
|  |  | 8.3973 | 0.12589 | 127 | 6.6723 | 599.957 | 16.3117 | -0.021582 | -0.019373 | -3.5207 | -3.1603 | 7.2075 | 7.2075 |  | 0.021582 | 0.019373 | 0.020478
|  |  | 8.4973 | 0.10244 | 128 | 6.7223 | 599.963 | 16.3673 | -0.019373 | -0.017343 | -3.1603 | -2.8291 | 6.6255 | 6.6255 |  | 0.019373 | 0.017343 | 0.018358
|  |  | 8.5973 | 0.081243 | 129 | 6.7723 | 599.969 | 16.4171 | -0.017343 | -0.015472 | -2.8291 | -2.5238 | 6.1044 | 6.1044 |  | 0.017343 | 0.015472 | 0.016407
|  |  | 8.6973 | 0.060092 | 130 | 6.8223 | 599.973 | 16.4615 | -0.015472 | -0.013743 | -2.5239 | -2.2419 | 5.6396 | 5.6396 |  | 0.015472 | 0.013743 | 0.014607
|  |  | 8.7973 | 0.047521 | 131 | 6.8723 | 599.978 | 16.5121 | -0.021851 | -0.019361 | -2.2419 | -1.9864 | 5.1094 | 5.1094 |  | 0.021851 | 0.019361 | 0.020606
|  |  | 8.8973 | 0.037403 | 132 | 6.9223 | 599.983 | 16.5677 | -0.019361 | -0.017154 | -1.9864 | -1.76 | 4.5272 | 4.5272 |  | 0.019361 | 0.017154 | 0.018258
|  |  | 8.9973 | 0.026686 | 133 | 6.9723 | 599.987 | 16.6169 | -0.017154 | -0.0152 | -1.76 | -1.5595 | 4.0113 | 4.0113 |  | 0.017154 | 0.0152 | 0.016177
|  |  | 9.0973 | 0.022686 | 134 | 7.0223 | 599.989 | 16.6606 | -0.0152 | -0.013468 | -1.5595 | -1.3818 | 3.5542 | 3.5542 |  | 0.0152 | 0.013468 | 0.014334
|  |  | 9.1973 | 0.020496 | 135 | 7.0723 | 599.992 | 16.6993 | -0.013468 | -0.011933 | -1.3818 | -1.2243 | 3.1492 | 3.1492 |  | 0.013468 | 0.011933 | 0.0127
|  |  | 9.2973 | 0.019082 | 136 | 7.1223 | 599.994 | 16.7335 | -0.011933 | -0.010573 | -1.2243 | -1.0848 | 2.7904 | 2.7904 |  | 0.011933 | 0.010573 | 0.011253
|  |  | 9.3973 | 0.017485 | 137 | 7.1723 | 599.995 | 16.7639 | -0.010573 | -0.0093683 | -1.0848 | -0.96118 | 2.4724 | 2.4724 |  | 0.010573 | 0.0093683 | 0.0099707
|  |  | 9.4973 | 0.015613 | 138 | 7.2223 | 599.996 | 16.7908 | -0.0093683 | -0.0083007 | -0.96119 | -0.85165 | 2.1907 | 2.1907 |  | 0.0093683 | 0.0083007 | 0.0088345
|  |  | 9.5973 | 0.014817 | 139 | 7.2723 | 599.997 | 16.8146 | -0.0083007 | -0.0073548 | -0.85166 | -0.7546 | 1.941 | 1.941 |  | 0.0083007 | 0.0073548 | 0.0078278
|  |  | 9.6973 | 0.013364 | 140 | 7.3223 | 599.998 | 16.8358 | -0.0073548 | -0.0065167 | -0.7546 | -0.66861 | 1.7199 | 1.7199 |  | 0.0073548 | 0.0065167 | 0.0069358
|  |  | 9.7973 | 0.011507 | 141 | 7.3723 | 599.998 | 16.8545 | -0.0065167 | -0.0057741 | -0.66861 | -0.59242 | 1.5239 | 1.5239 |  | 0.0065167 | 0.0057741 | 0.0061454
|  |  | 9.8473 | 0 | 142 | 7.4223 | 599.998 | 16.8711 | -0.0057741 | -0.0051161 | -0.59242 | -0.52491 | 1.3502 | 1.3502 |  | 0.0057741 | 0.0051161 | 0.0054451
[5 empty] | 143 | 7.4723 | 599.999 | 16.8858 | -0.0051161 | -0.0045331 | -0.52491 | -0.46509 | 1.1964 | 1.1964 |  | 0.0051161 | 0.0045331 | 0.0048246
|  |  | OrcaFlex 10.0d: BStest2.dat (modified 10:33 AM on 9/23/2016 by OrcaFlex 10.0d) |  | 144 | 7.5223 | 599.999 | 16.8988 | -0.0045331 | -0.0040165 | -0.46509 | -0.41209 | 1.06 | 1.06 |  | 0.0045331 | 0.0040165 | 0.0042748
[5 empty] | 145 | 7.5723 | 599.999 | 16.9103 | -0.0040165 | -0.0035588 | -0.41209 | -0.36513 | 0.93925 | 0.93925 |  | 0.0040165 | 0.0035588 | 0.0037877
|  |  | Column A: Arc Length (m) |  | 146 | 7.6223 | 599.999 | 16.9205 | -0.0035588 | -0.0031532 | -0.36513 | -0.32352 | 0.83222 | 0.83222 |  | 0.0035588 | 0.0031532 | 0.003356
|  |  | Other columns: Line1 Curvature (rad/m) |  | 147 | 7.6723 | 600 | 16.9296 | -0.0031532 | -0.0027939 | -0.32352 | -0.28665 | 0.73739 | 0.73739 |  | 0.0031532 | 0.0027939 | 0.0029736
|  |  | Period: t = -5.000 to 5.000s |  | 148 | 7.7223 | 600 | 16.9376 | -0.0027939 | -0.0024755 | -0.28665 | -0.25399 | 0.65337 | 0.65337 |  | 0.0027939 | 0.0024755 | 0.0026347
[5 empty] | 149 | 7.7723 | 600 | 16.9447 | -0.0024755 | -0.0021934 | -0.25399 | -0.22504 | 0.57892 | 0.57892 |  | 0.0024755 | 0.0021934 | 0.0023344
|  |  | Arc Length (m) | Minimum | 150 | 7.8223 | 600 | 16.951 | -0.0021934 | -0.0019434 | -0.22504 | -0.19939 | 0.51296 | 0.51296 |  | 0.0021934 | 0.0019434 | 0.0020684
|  |  | 0 | 0.0063192 | 151 | 7.8723 | 600 | 16.9566 | -0.0019434 | -0.0017219 | -0.19939 | -0.17667 | 0.45451 | 0.45451 |  | 0.0019434 | 0.0017219 | 0.0018327
|  |  | 0.053942 | 0.0062247 | 152 | 7.9223 | 600 | 16.9615 | -0.0017219 | -0.0015257 | -0.17667 | -0.15653 | 0.40273 | 0.40273 |  | 0.0017219 | 0.0015257 | 0.0016238
|  |  | 0.16182 | 0.0060354 | 153 | 7.9723 | 600 | 16.9659 | -0.0015257 | -0.0013518 | -0.15653 | -0.13869 | 0.35684 | 0.35684 |  | 0.0015257 | 0.0013518 | 0.0014387
|  |  | 0.26971 | 0.0058476 | 154 | 8.0223 | 600 | 16.9698 | -0.0013518 | -0.0011977 | -0.13869 | -0.12288 | 0.31619 | 0.31619 |  | 0.0013518 | 0.0011977 | 0.0012747
|  |  | 0.37759 | 0.0056597 | 155 | 8.0723 | 600 | 16.9732 | -0.0011977 | -0.0010612 | -0.12288 | -0.10887 | 0.28017 | 0.28017 |  | 0.0011977 | 0.0010612 | 0.0011294
|  |  | 0.48547 | 0.0054697 | 156 | 8.1223 | 600 | 16.9763 | -0.0010612 | -0.00094018 | -0.10888 | -0.096463 | 0.24826 | 0.24826 |  | 0.0010612 | 0.00094018 | 0.0010007
|  |  | 0.59336 | 0.005284 | 157 | 8.1723 | 600 | 16.979 | -0.00094019 | -0.00083298 | -0.096463 | -0.085464 | 0.21998 | 0.21998 |  | 0.00094019 | 0.00083298 | 0.00088659
|  |  | 0.6723 | 0.044417 | 158 | 8.2223 | 600 | 16.9814 | -0.00083299 | -0.00073799 | -0.085465 | -0.075718 | 0.19493 | 0.19493 |  | 0.00083299 | 0.00073799 | 0.00078549
|  |  | 0.7223 | 0.044675 | 159 | 8.2723 | 600 | 16.9835 | -0.000738 | -0.00065382 | -0.075719 | -0.067082 | 0.17274 | 0.17274 |  | 0.000738 | 0.00065382 | 0.00069591
|  |  | 0.7723 | 0.044928 | 160 | 8.3223 | 600 | 16.9854 | -0.00065382 | -0.00057923 | -0.067082 | -0.059429 | 0.15307 | 0.15307 |  | 0.00065382 | 0.00057923 | 0.00061652
|  |  | 0.8223 | 0.045185 | 161 | 8.3723 | 600 | 16.987 | -0.00057923 | -0.00051312 | -0.059429 | -0.052646 | 0.13565 | 0.13565 |  | 0.00057923 | 0.00051312 | 0.00054618
|  |  | 0.8723 | 0.045438 | 162 | 8.4223 | 600 | 16.9885 | -0.00051313 | -0.00045454 | -0.052647 | -0.046636 | 0.12022 | 0.12022 |  | 0.00051313 | 0.00045454 | 0.00048383
|  |  | 0.9223 | 0.045691 | 163 | 8.4723 | 600 | 16.9898 | -0.00045454 | -0.00040261 | -0.046636 | -0.041308 | 0.10655 | 0.10655 |  | 0.00045454 | 0.00040261 | 0.00042858
|  |  | 0.9723 | 0.045943 | 164 | 8.5223 | 600 | 16.991 | -0.00040262 | -0.00035659 | -0.041309 | -0.036587 | 0.094442 | 0.094442 |  | 0.00040262 | 0.00035659 | 0.00037961
|  |  | 1.0223 | 0.046196 | 165 | 8.5723 | 600 | 16.992 | -0.0003566 | -0.0003158 | -0.036587 | -0.032401 | 0.083718 | 0.083718 |  | 0.0003566 | 0.0003158 | 0.0003362
|  |  | 1.0723 | 0.046444 | 166 | 8.6223 | 600 | 16.9929 | -0.0003158 | -0.00027963 | -0.032401 | -0.02869 | 0.07422 | 0.07422 |  | 0.0003158 | 0.00027963 | 0.00029771
|  |  | 1.1223 | 0.046697 | 167 | 8.6723 | 600 | 16.9937 | -0.00027963 | -0.00024756 | -0.02869 | -0.0254 | 0.065811 | 0.065811 |  | 0.00027963 | 0.00024756 | 0.0002636
|  |  | 1.1723 | 0.046945 | 168 | 8.7223 | 600 | 16.9944 | -0.00024756 | -0.00021912 | -0.0254 | -0.022482 | 0.058365 | 0.058365 |  | 0.00024756 | 0.00021912 | 0.00023334
|  |  | 1.2223 | 0.047188 | 169 | 8.7723 | 600 | 16.9951 | -0.00021912 | -0.00019389 | -0.022482 | -0.019893 | 0.051775 | 0.051775 |  | 0.00021912 | 0.00019389 | 0.00020651
|  |  | 1.2723 | 0.047431 | 170 | 8.8223 | 600 | 16.9956 | -0.00019389 | -0.0001715 | -0.019893 | -0.017596 | 0.045944 | 0.045944 |  | 0.00019389 | 0.0001715 | 0.0001827
|  |  | 1.3223 | 0.047679 | 171 | 8.8723 | 600 | 16.9961 | -0.0001715 | -0.00015163 | -0.017596 | -0.015557 | 0.040786 | 0.040786 |  | 0.0001715 | 0.00015163 | 0.00016156
|  |  | 1.3723 | 0.047917 | 172 | 8.9223 | 600 | 16.9965 | -0.00015163 | -0.00013397 | -0.015557 | -0.013746 | 0.036226 | 0.036226 |  | 0.00015163 | 0.00013397 | 0.0001428
|  |  | 1.4223 | 0.048161 | 173 | 8.9723 | 600 | 16.9969 | -0.00013397 | -0.00011828 | -0.013746 | -0.012136 | 0.032197 | 0.032197 |  | 0.00013397 | 0.00011828 | 0.00012613
|  |  | 1.4723 | 0.048394 | 174 | 9.0223 | 600 | 16.9973 | -0.00011828 | -0.00010433 | -0.012136 | -0.010704 | 0.028639 | 0.028639 |  | 0.00011828 | 0.00010433 | 0.00011131
|  |  | 1.5223 | 0.048628 | 175 | 9.0723 | 600 | 16.9976 | -0.00010433 | -9.1901e-05 | -0.010704 | -0.009429 | 0.025502 | 0.025502 |  | 0.00010433 | 9.1901e-05 | 9.8115e-05
|  |  | 1.5723 | 0.048862 | 176 | 9.1223 | 600 | 16.9978 | -9.1902e-05 | -8.0821e-05 | -0.0094291 | -0.0082922 | 0.022738 | 0.022738 |  | 9.1902e-05 | 8.0821e-05 | 8.6361e-05
|  |  | 1.6223 | 0.049095 | 177 | 9.1723 | 600 | 16.9981 | -8.0822e-05 | -7.0925e-05 | -0.0082923 | -0.007277 | 0.020307 | 0.020307 |  | 8.0822e-05 | 7.0925e-05 | 7.5874e-05
|  |  | 1.6723 | 0.049319 | 178 | 9.2223 | 600 | 16.9983 | -7.0926e-05 | -6.2069e-05 | -0.007277 | -0.0063683 | 0.018174 | 0.018174 |  | 7.0926e-05 | 6.2069e-05 | 6.6498e-05
|  |  | 1.7223 | 0.049543 | 179 | 9.2723 | 600 | 16.9984 | -6.207e-05 | -5.4123e-05 | -0.0063684 | -0.005553 | 0.016307 | 0.016307 |  | 6.207e-05 | 5.4123e-05 | 5.8097e-05
|  |  | 1.7723 | 0.049767 | 180 | 9.3223 | 600 | 16.9986 | -5.4124e-05 | -4.697e-05 | -0.0055531 | -0.0048191 | 0.01468 | 0.01468 |  | 5.4124e-05 | 4.697e-05 | 5.0547e-05
|  |  | 1.8223 | 0.049982 | 181 | 9.3723 | 600 | 16.9987 | -4.6971e-05 | -4.0505e-05 | -0.0048192 | -0.0041558 | 0.013267 | 0.013267 |  | 4.6971e-05 | 4.0505e-05 | 4.3738e-05
|  |  | 1.8723 | 0.050201 | 182 | 9.4223 | 600 | 16.9988 | -4.0506e-05 | -3.4634e-05 | -0.0041559 | -0.0035535 | 0.012049 | 0.012049 |  | 4.0506e-05 | 3.4634e-05 | 3.757e-05
|  |  | 1.9223 | 0.050411 | 183 | 9.4723 | 600 | 16.9989 | -3.4635e-05 | -2.9271e-05 | -0.0035535 | -0.0030032 | 0.011007 | 0.011007 |  | 3.4635e-05 | 2.9271e-05 | 3.1953e-05
|  |  | 1.9723 | 0.050621 | 184 | 9.5223 | 600 | 16.999 | -2.9271e-05 | -2.4336e-05 | -0.0030032 | -0.0024969 | 0.010127 | 0.010127 |  | 2.9271e-05 | 2.4336e-05 | 2.6804e-05
|  |  | 2.0223 | 0.050821 | 185 | 9.5723 | 600 | 16.9991 | -2.4336e-05 | -1.9758e-05 | -0.0024969 | -0.0020272 | 0.0093948 | 0.0093948 |  | 2.4336e-05 | 1.9758e-05 | 2.2047e-05
|  |  | 2.0723 | 0.051022 | 186 | 9.6223 | 600 | 16.9992 | -1.9759e-05 | -1.547e-05 | -0.0020272 | -0.0015872 | 0.0088006 | 0.0088006 |  | 1.9759e-05 | 1.547e-05 | 1.7614e-05
|  |  | 2.1223 | 0.051222 | 187 | 9.6723 | 600 | 16.9992 | -1.547e-05 | -1.1408e-05 | -0.0015872 | -0.0011705 | 0.0083353 | 0.0083353 |  | 1.547e-05 | 1.1408e-05 | 1.3439e-05
|  |  | 2.1723 | 0.051408 | 188 | 9.7223 | 600 | 16.9992 | -1.1409e-05 | -7.5137e-06 | -0.0011705 | -0.00077091 | 0.0079922 | 0.0079922 |  | 1.1409e-05 | 7.5137e-06 | 9.4612e-06
|  |  | 2.2223 | 0.051599 | 189 | 9.7723 | 600 | 16.9993 | -7.5142e-06 | -3.7294e-06 | -0.00077095 | -0.00038264 | 0.0077662 | 0.0077662 |  | 7.5142e-06 | 3.7294e-06 | 5.6218e-06
|  |  | 2.2723 | 0.051775 | 190 | 9.8223 | 600 | 16.9993 | -3.7298e-06 | 2.0206e-10 | -0.00038268 | 2.0732e-08 | 0.0076541 | 0.0076541 |  | 3.7298e-06 | -2.0206e-10 | 1.8648e-06
|  |  | 2.3223 | 0.051951
|  |  | 2.3723 | 0.052128
|  |  | 2.4223 | 0.05229
|  |  | 2.4723 | 0.052447 | Node | lenght x | #NAME? | curvature
|  |  | 2.5223 | 0.0526 | number | coord
|  |  | 2.5723 | 0.052748
|  |  | 2.6223 | 0.052891
|  |  | 2.6723 | 0.05302
|  |  | 2.7223 | 0.053144 | 1 | 0 | 0 | 0 | -0.0063129 |  |  | 0.0063129
|  |  | 2.7723 | 0.053263 | 2 | 0.10788 | 0.10795 | -3.6394e-05 | -0.0061241 |  |  | 0.0061241
|  |  | 2.8223 | 0.053377 | 3 | 0.21577 | 0.2159 | -0.00014411 | -0.0059356 |  |  | 0.0059356
|  |  | 2.8723 | 0.053473 | 4 | 0.32365 | 0.32385 | -0.00032095 | -0.0057476 |  |  | 0.0057476
|  |  | 2.9223 | 0.053568 | 5 | 0.43153 | 0.4318 | -0.00056474 | -0.0055599 |  |  | 0.0055599
|  |  | 2.9723 | 0.053654 | 6 | 0.53942 | 0.53975 | -0.00087327 | -0.0053726 |  |  | 0.0053726
|  |  | 3.0223 | 0.053725 | 7 | 0.6473 | 0.6477 | -0.0012444 | -0.024728 |  |  | 0.024728
|  |  | 3.0723 | 0.053792 | 8 | 0.6973 | 0.69773 | -0.001486 | -0.044526 |  |  | 0.044526
|  |  | 3.1223 | 0.053849 | 9 | 0.7473 | 0.74776 | -0.001839 | -0.04478 |  |  | 0.04478
|  |  | 3.1723 | 0.053892 | 10 | 0.7973 | 0.79779 | -0.0023041 | -0.045032 |  |  | 0.045032
|  |  | 3.2223 | 0.053926 | 11 | 0.8473 | 0.84782 | -0.0028817 | -0.045283 |  |  | 0.045283
|  |  | 3.2723 | 0.053949 | 12 | 0.8973 | 0.89785 | -0.0035727 | -0.045535 |  |  | 0.045535
|  |  | 3.3223 | 0.053959 | 13 | 0.9473 | 0.94787 | -0.0043775 | -0.045792 |  |  | 0.045792
|  |  | 3.3723 | 0.053983 | 14 | 0.9973 | 0.99789 | -0.0052969 | -0.046048 |  |  | 0.046048
|  |  | 3.4223 | 0.053988 | 15 | 1.0473 | 1.0479 | -0.0063314 | -0.046301 |  |  | 0.046301
|  |  | 3.4723 | 0.053983 | 16 | 1.0973 | 1.0979 | -0.0074818 | -0.046551 |  |  | 0.046551
|  |  | 3.5223 | 0.053968 | 17 | 1.1473 | 1.148 | -0.0087486 | -0.0468 |  |  | 0.0468
|  |  | 3.5723 | 0.053949 | 18 | 1.1973 | 1.198 | -0.010132 | -0.047047 |  |  | 0.047047
|  |  | 3.6223 | 0.05393 | 19 | 1.2473 | 1.248 | -0.011634 | -0.047291 |  |  | 0.047291
|  |  | 3.6723 | 0.053897 | 20 | 1.2973 | 1.298 | -0.013253 | -0.047533 |  |  | 0.047533
|  |  | 3.7223 | 0.053854 | 21 | 1.3473 | 1.348 | -0.014992 | -0.047773 |  |  | 0.047773
|  |  | 3.7723 | 0.053787 | 22 | 1.3973 | 1.398 | -0.01685 | -0.04801 |  |  | 0.04801
|  |  | 3.8223 | 0.053716 | 23 | 1.4473 | 1.448 | -0.018828 | -0.048244 |  |  | 0.048244
|  |  | 3.8723 | 0.05352 | 24 | 1.4973 | 1.4979 | -0.020927 | -0.048475 |  |  | 0.048475
|  |  | 3.9223 | 0.053396 | 25 | 1.5473 | 1.5479 | -0.023146 | -0.048711 |  |  | 0.048711
|  |  | 3.9723 | 0.053258 | 26 | 1.5973 | 1.5979 | -0.025488 | -0.048944 |  |  | 0.048944
|  |  | 4.0223 | 0.053124 | 27 | 1.6473 | 1.6479 | -0.027951 | -0.049173 |  |  | 0.049173
|  |  | 4.0723 | 0.052967 | 28 | 1.6973 | 1.6979 | -0.030538 | -0.049399 |  |  | 0.049399
|  |  | 4.1223 | 0.0528 | 29 | 1.7473 | 1.7478 | -0.033248 | -0.049622 |  |  | 0.049622
|  |  | 4.1723 | 0.052614 | 30 | 1.7973 | 1.7978 | -0.036082 | -0.049841 |  |  | 0.049841
|  |  | 4.2223 | 0.052423 | 31 | 1.8473 | 1.8477 | -0.03904 | -0.050056 |  |  | 0.050056
|  |  | 4.2723 | 0.052218 | 32 | 1.8973 | 1.8976 | -0.042124 | -0.050267 |  |  | 0.050267
|  |  | 4.3223 | 0.05199 | 33 | 1.9473 | 1.9476 | -0.045332 | -0.050474 |  |  | 0.050474
|  |  | 4.3723 | 0.051746 | 34 | 1.9973 | 1.9975 | -0.048667 | -0.050678 |  |  | 0.050678
|  |  | 4.4223 | 0.051484 | 35 | 2.0473 | 2.0474 | -0.052129 | -0.050877 |  |  | 0.050877
|  |  | 4.4723 | 0.051198 | 36 | 2.0973 | 2.0973 | -0.055717 | -0.051071 |  |  | 0.051071
|  |  | 4.5223 | 0.050898 | 37 | 2.1473 | 2.1472 | -0.059433 | -0.051261 |  |  | 0.051261
|  |  | 4.5723 | 0.050583 | 38 | 2.1973 | 2.1971 | -0.063276 | -0.051445 |  |  | 0.051445
|  |  | 4.6223 | 0.050254 | 39 | 2.2473 | 2.247 | -0.067248 | -0.051628 |  |  | 0.051628
|  |  | 4.6723 | 0.049901 | 40 | 2.2973 | 2.2968 | -0.071349 | -0.051809 |  |  | 0.051809
|  |  | 4.7223 | 0.049548 | 41 | 2.3473 | 2.3467 | -0.075579 | -0.051984 |  |  | 0.051984
|  |  | 4.7723 | 0.049162 | 42 | 2.3973 | 2.3965 | -0.079938 | -0.052153 |  |  | 0.052153
|  |  | 4.8223 | 0.048761 | 43 | 2.4473 | 2.4463 | -0.084427 | -0.052316 |  |  | 0.052316
|  |  | 4.8723 | 0.048342 | 44 | 2.4973 | 2.4962 | -0.089047 | -0.052473 |  |  | 0.052473
|  |  | 4.9223 | 0.047884 | 45 | 2.5473 | 2.546 | -0.093797 | -0.052624 |  |  | 0.052624
|  |  | 4.9723 | 0.047417 | 46 | 2.5973 | 2.5958 | -0.098679 | -0.052768 |  |  | 0.052768
|  |  | 5.0223 | 0.04694 | 47 | 2.6473 | 2.6455 | -0.10369 | -0.052906 |  |  | 0.052906
|  |  | 5.0723 | 0.046439 | 48 | 2.6973 | 2.6953 | -0.10884 | -0.053037 |  |  | 0.053037
|  |  | 5.1223 | 0.045924 | 49 | 2.7473 | 2.7451 | -0.11411 | -0.053162 |  |  | 0.053162
|  |  | 5.1723 | 0.0454 | 50 | 2.7973 | 2.7948 | -0.11952 | -0.053278 |  |  | 0.053278
|  |  | 5.2223 | 0.044856 | 51 | 2.8473 | 2.8445 | -0.12506 | -0.053388 |  |  | 0.053388
|  |  | 5.2723 | 0.044284 | 52 | 2.8973 | 2.8942 | -0.13073 | -0.05349 |  |  | 0.05349
|  |  | 5.3223 | 0.043693 | 53 | 2.9473 | 2.9439 | -0.13654 | -0.053584 |  |  | 0.053584
|  |  | 5.3723 | 0.043068 | 54 | 2.9973 | 2.9936 | -0.14248 | -0.05367 |  |  | 0.05367
|  |  | 5.4223 | 0.042429 | 55 | 3.0473 | 3.0433 | -0.14855 | -0.053748 |  |  | 0.053748
|  |  | 5.4723 | 0.041771 | 56 | 3.0973 | 3.0929 | -0.15476 | -0.053817 |  |  | 0.053817
|  |  | 5.5223 | 0.041094 | 57 | 3.1473 | 3.1425 | -0.1611 | -0.053877 |  |  | 0.053877
|  |  | 5.5723 | 0.040393 | 58 | 3.1973 | 3.1921 | -0.16758 | -0.053928 |  |  | 0.053928
|  |  | 5.6223 | 0.039682 | 59 | 3.2473 | 3.2418 | -0.17418 | -0.053969 |  |  | 0.053969
|  |  | 5.6723 | 0.038939 | 60 | 3.2973 | 3.2913 | -0.18092 | -0.054001 |  |  | 0.054001
|  |  | 5.7223 | 0.038171 | 61 | 3.3473 | 3.3409 | -0.1878 | -0.054022 |  |  | 0.054022
|  |  | 5.7723 | 0.037384 | 62 | 3.3973 | 3.3904 | -0.19481 | -0.054033 |  |  | 0.054033
|  |  | 5.8223 | 0.036573 | 63 | 3.4473 | 3.4399 | -0.20195 | -0.054034 |  |  | 0.054034
|  |  | 5.8723 | 0.035753 | 64 | 3.4973 | 3.4894 | -0.20923 | -0.054024 |  |  | 0.054024
|  |  | 5.9223 | 0.034914 | 65 | 3.5473 | 3.5389 | -0.21664 | -0.054002 |  |  | 0.054002
|  |  | 5.9723 | 0.03408 | 66 | 3.5973 | 3.5884 | -0.22418 | -0.053969 |  |  | 0.053969
|  |  | 6.0223 | 0.033221 | 67 | 3.6473 | 3.6378 | -0.23186 | -0.053925 |  |  | 0.053925
|  |  | 6.0723 | 0.032349 | 68 | 3.6973 | 3.6872 | -0.23967 | -0.053869 |  |  | 0.053869
|  |  | 6.1223 | 0.031452 | 69 | 3.7473 | 3.7366 | -0.24761 | -0.053801 |  |  | 0.053801
|  |  | 6.1723 | 0.030541 | 70 | 3.7973 | 3.786 | -0.25569 | -0.05372 |  |  | 0.05372
|  |  | 6.2223 | 0.029612 | 71 | 3.8473 | 3.8354 | -0.2639 | -0.053626 |  |  | 0.053626
|  |  | 6.2723 | 0.028667 | 72 | 3.8973 | 3.8847 | -0.27224 | -0.053519 |  |  | 0.053519
|  |  | 6.3223 | 0.027728 | 73 | 3.9473 | 3.934 | -0.28071 | -0.0534 |  |  | 0.0534
|  |  | 6.3723 | 0.026774 | 74 | 3.9973 | 3.9833 | -0.28932 | -0.053267 |  |  | 0.053267
|  |  | 6.4223 | 0.02583 | 75 | 4.0473 | 4.0326 | -0.29805 | -0.05312 |  |  | 0.05312
|  |  | 6.4723 | 0.024881 | 76 | 4.0973 | 4.0818 | -0.30692 | -0.052958 |  |  | 0.052958
|  |  | 6.5223 | 0.023928 | 77 | 4.1473 | 4.131 | -0.31592 | -0.052782 |  |  | 0.052782
|  |  | 6.5723 | 0.022969 | 78 | 4.1973 | 4.1802 | -0.32504 | -0.052592 |  |  | 0.052592
|  |  | 6.6223 | 0.022016 | 79 | 4.2473 | 4.2294 | -0.3343 | -0.052386 |  |  | 0.052386
|  |  | 6.6723 | 0.020413 | 80 | 4.2973 | 4.2785 | -0.34369 | -0.052165 |  |  | 0.052165
|  |  | 6.7223 | 0.018296 | 81 | 4.3473 | 4.3276 | -0.3532 | -0.051928 |  |  | 0.051928
|  |  | 6.7723 | 0.016346 | 82 | 4.3973 | 4.3767 | -0.36284 | -0.051674 |  |  | 0.051674
|  |  | 6.8223 | 0.014548 | 83 | 4.4473 | 4.4258 | -0.37261 | -0.051405 |  |  | 0.051405
|  |  | 6.8973 | 0.019426 | 84 | 4.4973 | 4.4748 | -0.3825 | -0.05112 |  |  | 0.05112
|  |  | 6.9973 | 0.015266 | 85 | 4.5473 | 4.5239 | -0.39252 | -0.050816 |  |  | 0.050816
|  |  | 7.0973 | 0.011997 | 86 | 4.5973 | 4.5729 | -0.40266 | -0.050494 |  |  | 0.050494
|  |  | 7.1973 | 0.0094295 | 87 | 4.6473 | 4.6218 | -0.41293 | -0.050153 |  |  | 0.050153
|  |  | 7.2973 | 0.0074124 | 88 | 4.6973 | 4.6708 | -0.42332 | -0.049794 |  |  | 0.049794
|  |  | 7.3973 | 0.0058293 | 89 | 4.7473 | 4.7197 | -0.43383 | -0.049415 |  |  | 0.049415
|  |  | 7.4973 | 0.0045824 | 90 | 4.7973 | 4.7686 | -0.44447 | -0.049017 |  |  | 0.049017
|  |  | 7.5973 | 0.0036073 | 91 | 4.8473 | 4.8174 | -0.45522 | -0.048599 |  |  | 0.048599
|  |  | 7.6973 | 0.0028372 | 92 | 4.8973 | 4.8663 | -0.46609 | -0.048166 |  |  | 0.048166
|  |  | 7.7973 | 0.002234 | 93 | 4.9473 | 4.9151 | -0.47708 | -0.047716 |  |  | 0.047716
|  |  | 7.8973 | 0.0017595 | 94 | 4.9973 | 4.9639 | -0.48818 | -0.047246 |  |  | 0.047246
|  |  | 7.9973 | 0.0013876 | 95 | 5.0473 | 5.0126 | -0.4994 | -0.046756 |  |  | 0.046756
|  |  | 8.0973 | 0.0010943 | 96 | 5.0973 | 5.0614 | -0.51074 | -0.046247 |  |  | 0.046247
|  |  | 8.1973 | 0.00086546 | 97 | 5.1473 | 5.1101 | -0.52219 | -0.045717 |  |  | 0.045717
|  |  | 8.2973 | 0.00068426 | 98 | 5.1973 | 5.1588 | -0.53374 | -0.045173 |  |  | 0.045173
|  |  | 8.3973 | 0.00054121 | 99 | 5.2473 | 5.2074 | -0.54541 | -0.044614 |  |  | 0.044614
|  |  | 8.4973 | 0.00042915 | 100 | 5.2973 | 5.256 | -0.55719 | -0.044034 |  |  | 0.044034
|  |  | 8.5973 | 0.00034332 | 101 | 5.3473 | 5.3046 | -0.56907 | -0.043434 |  |  | 0.043434
|  |  | 8.6973 | 0.00027418 | 102 | 5.3973 | 5.3532 | -0.58106 | -0.042812 |  |  | 0.042812
|  |  | 8.7973 | 0.00021696 | 103 | 5.4473 | 5.4017 | -0.59315 | -0.04217 |  |  | 0.04217
|  |  | 8.8973 | 0.00017643 | 104 | 5.4973 | 5.4503 | -0.60535 | -0.041506 |  |  | 0.041506
|  |  | 8.9973 | 0.00014067 | 105 | 5.5473 | 5.4988 | -0.61765 | -0.040818 |  |  | 0.040818
|  |  | 9.0973 | 0.00011206 | 106 | 5.5973 | 5.5473 | -0.63004 | -0.040107 |  |  | 0.040107
|  |  | 9.1973 | 9.0599e-05 | 107 | 5.6473 | 5.5957 | -0.64253 | -0.039373 |  |  | 0.039373
|  |  | 9.2973 | 7.1526e-05 | 108 | 5.6973 | 5.6441 | -0.65512 | -0.038619 |  |  | 0.038619
|  |  | 9.3973 | 5.722e-05 | 109 | 5.7473 | 5.6925 | -0.6678 | -0.037843 |  |  | 0.037843
|  |  | 9.4973 | 4.2915e-05 | 110 | 5.7973 | 5.7409 | -0.68058 | -0.037044 |  |  | 0.037044
|  |  | 9.5973 | 3.0994e-05 | 111 | 5.8473 | 5.7892 | -0.69344 | -0.036226 |  |  | 0.036226
|  |  | 9.6973 | 1.9073e-05 | 112 | 5.8973 | 5.8376 | -0.70639 | -0.035394 |  |  | 0.035394
|  |  | 9.7973 | 7.1526e-06 | 113 | 5.9473 | 5.8859 | -0.71942 | -0.034542 |  |  | 0.034542
|  |  | 9.8473 | 1.5412e-06 | 114 | 5.9973 | 5.9342 | -0.73254 | -0.03367 |  |  | 0.03367
[5 empty] | 115 | 6.0473 | 5.9824 | -0.74574 | -0.03279 |  |  | 0.03279
|  |  | OrcaFlex 10.0d: BStest2.dat (modified 10:33 AM on 9/23/2016 by OrcaFlex 10.0d) |  | 116 | 6.0973 | 6.0307 | -0.75902 | -0.0319 |  |  | 0.0319
[5 empty] | 117 | 6.1473 | 6.0789 | -0.77238 | -0.030994 |  |  | 0.030994
|  |  | Column A: Arc Length (m) |  | 118 | 6.1973 | 6.1271 | -0.7858 | -0.03008 |  |  | 0.03008
|  |  | Other columns: Line1 Bend Moment (kN.m) |  | 119 | 6.2473 | 6.1753 | -0.79931 | -0.029166 |  |  | 0.029166
|  |  | Period: t = -5.000 to 5.000s |  | 120 | 6.2973 | 6.2234 | -0.81288 | -0.028241 |  |  | 0.028241
[5 empty] | 121 | 6.3473 | 6.2715 | -0.82652 | -0.027307 |  |  | 0.027307
|  |  | Arc Length (m) | Minimum | 122 | 6.3973 | 6.3197 | -0.84023 | -0.026367 |  |  | 0.026367
|  |  | 0 | 631.9185 | 123 | 6.4473 | 6.3678 | -0.854 | -0.025419 |  |  | 0.025419
|  |  | 0.053942 | 622.4666 | 124 | 6.4973 | 6.4158 | -0.86783 | -0.024464 |  |  | 0.024464
|  |  | 0.16182 | 603.5419 | 125 | 6.5473 | 6.4639 | -0.88172 | -0.023507 |  |  | 0.023507
|  |  | 0.26971 | 584.7572 | 126 | 6.5973 | 6.512 | -0.89567 | -0.02255 |  |  | 0.02255
|  |  | 0.37759 | 565.9725 | 127 | 6.6473 | 6.56 | -0.90967 | -0.021591 |  |  | 0.021591
|  |  | 0.48547 | 546.9668 | 128 | 6.6973 | 6.608 | -0.92372 | -0.019373 |  |  | 0.019373
|  |  | 0.59336 | 528.403 | 129 | 6.7473 | 6.656 | -0.93782 | -0.017343 |  |  | 0.017343
|  |  | 0.6723 | 4.5572 | 130 | 6.7973 | 6.704 | -0.95196 | -0.015472 |  |  | 0.015472
|  |  | 0.7223 | 4.5836 | 131 | 6.8473 | 6.752 | -0.96614 | -0.017797 |  |  | 0.017797
|  |  | 0.7723 | 4.6096 | 132 | 6.8973 | 6.8 | -0.98036 | -0.019361 |  |  | 0.019361
|  |  | 0.8223 | 4.636 | 133 | 6.9473 | 6.8479 | -0.99463 | -0.017154 |  |  | 0.017154
|  |  | 0.8723 | 4.6619 | 134 | 6.9973 | 6.8959 | -1.0089 | -0.0152 |  |  | 0.0152
|  |  | 0.9223 | 4.6878 | 135 | 7.0473 | 6.9438 | -1.0233 | -0.013468 |  |  | 0.013468
|  |  | 0.9723 | 4.7138 | 136 | 7.0973 | 6.9917 | -1.0377 | -0.011933 |  |  | 0.011933
|  |  | 1.0223 | 4.7397 | 137 | 7.1473 | 7.0396 | -1.0521 | -0.010573 |  |  | 0.010573
|  |  | 1.0723 | 4.7651 | 138 | 7.1973 | 7.0875 | -1.0665 | -0.0093683 |  |  | 0.0093683
|  |  | 1.1223 | 4.7911 | 139 | 7.2473 | 7.1354 | -1.081 | -0.0083007 |  |  | 0.0083007
|  |  | 1.1723 | 4.8165 | 140 | 7.2973 | 7.1833 | -1.0954 | -0.0073548 |  |  | 0.0073548
|  |  | 1.2223 | 4.8415 | 141 | 7.3473 | 7.2312 | -1.1099 | -0.0065167 |  |  | 0.0065167
|  |  | 1.2723 | 4.8664 | 142 | 7.3973 | 7.2791 | -1.1244 | -0.0057741 |  |  | 0.0057741
|  |  | 1.3223 | 4.8919 | 143 | 7.4473 | 7.327 | -1.1389 | -0.0051161 |  |  | 0.0051161
|  |  | 1.3723 | 4.9163 | 144 | 7.4973 | 7.3749 | -1.1535 | -0.0045331 |  |  | 0.0045331
|  |  | 1.4223 | 4.9413 | 145 | 7.5473 | 7.4227 | -1.168 | -0.0040165 |  |  | 0.0040165
|  |  | 1.4723 | 4.9652 | 146 | 7.5973 | 7.4706 | -1.1826 | -0.0035588 |  |  | 0.0035588
|  |  | 1.5223 | 4.9892 | 147 | 7.6473 | 7.5185 | -1.1971 | -0.0031532 |  |  | 0.0031532
|  |  | 1.5723 | 5.0132 | 148 | 7.6973 | 7.5663 | -1.2117 | -0.0027939 |  |  | 0.0027939
|  |  | 1.6223 | 5.0372 | 149 | 7.7473 | 7.6142 | -1.2263 | -0.0024755 |  |  | 0.0024755
|  |  | 1.6723 | 5.0602 | 150 | 7.7973 | 7.662 | -1.2409 | -0.0021934 |  |  | 0.0021934
|  |  | 1.7223 | 5.0832 | 151 | 7.8473 | 7.7099 | -1.2554 | -0.0019434 |  |  | 0.0019434
|  |  | 1.7723 | 5.1061 | 152 | 7.8973 | 7.7578 | -1.27 | -0.0017219 |  |  | 0.0017219
|  |  | 1.8223 | 5.1282 | 153 | 7.9473 | 7.8056 | -1.2846 | -0.0015257 |  |  | 0.0015257
|  |  | 1.8723 | 5.1507 | 154 | 7.9973 | 7.8535 | -1.2992 | -0.0013518 |  |  | 0.0013518
|  |  | 1.9223 | 5.1722 | 155 | 8.0473 | 7.9013 | -1.3138 | -0.0011977 |  |  | 0.0011977
|  |  | 1.9723 | 5.1937 | 156 | 8.0973 | 7.9492 | -1.3284 | -0.0010612 |  |  | 0.0010612
|  |  | 2.0223 | 5.2143 | 157 | 8.1473 | 7.997 | -1.3431 | -0.00094019 |  |  | 0.00094019
|  |  | 2.0723 | 5.2348 | 158 | 8.1973 | 8.0449 | -1.3577 | -0.00083299 |  |  | 0.00083299
|  |  | 2.1223 | 5.2554 | 159 | 8.2473 | 8.0927 | -1.3723 | -0.000738 |  |  | 0.000738
|  |  | 2.1723 | 5.2744 | 160 | 8.2973 | 8.1406 | -1.3869 | -0.00065382 |  |  | 0.00065382
|  |  | 2.2223 | 5.294 | 161 | 8.3473 | 8.1884 | -1.4015 | -0.00057923 |  |  | 0.00057923
|  |  | 2.2723 | 5.3121 | 162 | 8.3973 | 8.2363 | -1.4161 | -0.00051312 |  |  | 0.00051312
|  |  | 2.3223 | 5.3302 | 163 | 8.4473 | 8.2841 | -1.4307 | -0.00045454 |  |  | 0.00045454
|  |  | 2.3723 | 5.3483 | 164 | 8.4973 | 8.332 | -1.4454 | -0.00040262 |  |  | 0.00040262
|  |  | 2.4223 | 5.365 | 165 | 8.5473 | 8.3798 | -1.46 | -0.00035659 |  |  | 0.00035659
|  |  | 2.4723 | 5.3811 | 166 | 8.5973 | 8.4277 | -1.4746 | -0.0003158 |  |  | 0.0003158
|  |  | 2.5223 | 5.3968 | 167 | 8.6473 | 8.4755 | -1.4892 | -0.00027963 |  |  | 0.00027963
|  |  | 2.5723 | 5.4119 | 168 | 8.6973 | 8.5234 | -1.5038 | -0.00024756 |  |  | 0.00024756
|  |  | 2.6223 | 5.4266 | 169 | 8.7473 | 8.5712 | -1.5185 | -0.00021912 |  |  | 0.00021912
|  |  | 2.6723 | 5.4398 | 170 | 8.7973 | 8.6191 | -1.5331 | -0.00019389 |  |  | 0.00019389
|  |  | 2.7223 | 5.4525 | 171 | 8.8473 | 8.6669 | -1.5477 | -0.0001715 |  |  | 0.0001715
|  |  | 2.7723 | 5.4648 | 172 | 8.8973 | 8.7148 | -1.5623 | -0.00015163 |  |  | 0.00015163
|  |  | 2.8223 | 5.4765 | 173 | 8.9473 | 8.7626 | -1.577 | -0.00013397 |  |  | 0.00013397
|  |  | 2.8723 | 5.4863 | 174 | 8.9973 | 8.8105 | -1.5916 | -0.00011828 |  |  | 0.00011828
|  |  | 2.9223 | 5.4961 | 175 | 9.0473 | 8.8583 | -1.6062 | -0.00010433 |  |  | 0.00010433
|  |  | 2.9723 | 5.5049 | 176 | 9.0973 | 8.9062 | -1.6208 | -9.1901e-05 |  |  | 9.1901e-05
|  |  | 3.0223 | 5.5122 | 177 | 9.1473 | 8.954 | -1.6355 | -8.0821e-05 |  |  | 8.0821e-05
|  |  | 3.0723 | 5.5191 | 178 | 9.1973 | 9.0018 | -1.6501 | -7.0926e-05 |  |  | 7.0926e-05
|  |  | 3.1223 | 5.5249 | 179 | 9.2473 | 9.0497 | -1.6647 | -6.207e-05 |  |  | 6.207e-05
|  |  | 3.1723 | 5.5293 | 180 | 9.2973 | 9.0975 | -1.6793 | -5.4123e-05 |  |  | 5.4123e-05
|  |  | 3.2223 | 5.5328 | 181 | 9.3473 | 9.1454 | -1.694 | -4.697e-05 |  |  | 4.697e-05
|  |  | 3.2723 | 5.5352 | 182 | 9.3973 | 9.1932 | -1.7086 | -4.0506e-05 |  |  | 4.0506e-05
|  |  | 3.3223 | 5.5362 | 183 | 9.4473 | 9.2411 | -1.7232 | -3.4634e-05 |  |  | 3.4634e-05
|  |  | 3.3723 | 5.5386 | 184 | 9.4973 | 9.2889 | -1.7379 | -2.9271e-05 |  |  | 2.9271e-05
|  |  | 3.4223 | 5.5391 | 185 | 9.5473 | 9.3368 | -1.7525 | -2.4336e-05 |  |  | 2.4336e-05
|  |  | 3.4723 | 5.5386 | 186 | 9.5973 | 9.3846 | -1.7671 | -1.9758e-05 |  |  | 1.9758e-05
|  |  | 3.5223 | 5.5372 | 187 | 9.6473 | 9.4325 | -1.7817 | -1.547e-05 |  |  | 1.547e-05
|  |  | 3.5723 | 5.5352 | 188 | 9.6973 | 9.4803 | -1.7964 | -1.1408e-05 |  |  | 1.1408e-05
|  |  | 3.6223 | 5.5332 | 189 | 9.7473 | 9.5282 | -1.811 | -7.514e-06 |  |  | 7.514e-06
|  |  | 3.6723 | 5.5298 | 190 | 9.7973 | 9.576 | -1.8256 | -3.7296e-06 |  |  | 3.7296e-06
|  |  | 3.7223 | 5.5254 | 191 | 9.8473 | 9.6239 | -1.8402 | 2.0206e-10 |  |  | -2.0206e-10
|  |  | 3.7723 | 5.5186
|  |  | 3.8223 | 5.5112
|  |  | 3.8723 | 5.4912 | Results | for riser
|  |  | 3.9223 | 5.4785 | ------- | ----------
|  |  | 3.9723 | 5.4643
|  |  | 4.0223 | 5.4506
|  |  | 4.0723 | 5.4344 | Element | Lenght t | ension element | curvature cur | vature moment | moment | shear shear
|  |  | 4.1223 | 5.4173 | number | coord | angle | end1 end | 2 end1 | end2 | end1 end2
|  |  | 4.1723 | 5.3982
|  |  | 4.2223 | 5.3786
|  |  | 4.2723 | 5.3576
|  |  | 4.3223 | 5.3341 | 1 | 0.053942 | 573.842 | 0.019316 | -0.0063129 | -0.0061241 | -0.64771 | -0.62833 | 0.1796 | 0.1796
|  |  | 4.3723 | 5.3092 | 2 | 0.16182 | 573.958 | 0.057171 | -0.0061241 | -0.0059356 | -0.62833 | -0.609 | 0.17921 | 0.17921
|  |  | 4.4223 | 5.2823 | 3 | 0.26971 | 574.069 | 0.093862 | -0.0059356 | -0.0057476 | -0.609 | -0.5897 | 0.17884 | 0.17884
|  |  | 4.4723 | 5.2529 | 4 | 0.37759 | 574.178 | 0.12939 | -0.0057476 | -0.0055599 | -0.5897 | -0.57045 | 0.17847 | 0.17847
|  |  | 4.5223 | 5.2221 | 5 | 0.48547 | 574.282 | 0.16376 | -0.0055599 | -0.0053726 | -0.57045 | -0.55123 | 0.17812 | 0.17812
|  |  | 4.5723 | 5.1898 | 6 | 0.59336 | 574.383 | 0.19697 | -0.0053726 | -0.0051857 | -0.55123 | -0.53205 | 0.17778 | 0.17778
|  |  | 4.6223 | 5.156 | 7 | 0.6723 | 574.623 | 0.27672 | -0.04427 | -0.044526 | -4.5421 | -4.5683 | -0.52474 | -0.52474
|  |  | 4.6723 | 5.1198 | 8 | 0.7223 | 575.006 | 0.40428 | -0.044526 | -0.04478 | -4.5683 | -4.5944 | -0.52166 | -0.52166
|  |  | 4.7223 | 5.0836 | 9 | 0.7723 | 575.389 | 0.53256 | -0.04478 | -0.045032 | -4.5944 | -4.6203 | -0.5185 | -0.5185
|  |  | 4.7723 | 5.044 | 10 | 0.8223 | 575.77 | 0.66157 | -0.045032 | -0.045283 | -4.6203 | -4.6461 | -0.51517 | -0.51517
|  |  | 4.8223 | 5.0029 | 11 | 0.8723 | 576.151 | 0.79129 | -0.045283 | -0.045535 | -4.646 | -4.6719 | -0.51781 | -0.51781
|  |  | 4.8723 | 4.9599 | 12 | 0.9223 | 576.531 | 0.92175 | -0.045536 | -0.045793 | -4.672 | -4.6983 | -0.52672 | -0.52672
|  |  | 4.9223 | 4.9129 | 13 | 0.9723 | 576.91 | 1.0529 | -0.045792 | -0.046048 | -4.6983 | -4.7245 | -0.52333 | -0.52333
|  |  | 4.9723 | 4.865 | 14 | 1.0223 | 577.288 | 1.1848 | -0.046048 | -0.046301 | -4.7245 | -4.7504 | -0.51902 | -0.51902
|  |  | 5.0223 | 4.816 | 15 | 1.0723 | 577.665 | 1.3175 | -0.046301 | -0.046551 | -4.7504 | -4.7762 | -0.51457 | -0.51457
|  |  | 5.0723 | 4.7647 | 16 | 1.1223 | 578.04 | 1.4508 | -0.046551 | -0.0468 | -4.7762 | -4.8017 | -0.51069 | -0.51069
|  |  | 5.1223 | 4.7118 | 17 | 1.1723 | 578.415 | 1.5849 | -0.0468 | -0.047047 | -4.8017 | -4.827 | -0.50616 | -0.50616
|  |  | 5.1723 | 4.658 | 18 | 1.2223 | 578.789 | 1.7197 | -0.047047 | -0.047291 | -4.827 | -4.8521 | -0.50158 | -0.50158
|  |  | 5.2223 | 4.6022 | 19 | 1.2723 | 579.161 | 1.8552 | -0.047291 | -0.047533 | -4.8521 | -4.8769 | -0.49711 | -0.49711
|  |  | 5.2723 | 4.5435 | 20 | 1.3223 | 579.532 | 1.9913 | -0.047533 | -0.047773 | -4.8769 | -4.9015 | -0.49158 | -0.49158
|  |  | 5.3223 | 4.4829 | 21 | 1.3723 | 579.902 | 2.1282 | -0.047773 | -0.04801 | -4.9015 | -4.9258 | -0.4856 | -0.4856
|  |  | 5.3723 | 4.4188 | 22 | 1.4223 | 580.27 | 2.2657 | -0.04801 | -0.048244 | -4.9258 | -4.9498 | -0.4804 | -0.4804
|  |  | 5.4223 | 4.3532 | 23 | 1.4723 | 580.636 | 2.404 | -0.048244 | -0.048475 | -4.9498 | -4.9736 | -0.47528 | -0.47528
|  |  | 5.4723 | 4.2857 | 24 | 1.5223 | 581.001 | 2.5428 | -0.048475 | -0.048711 | -4.9736 | -4.9978 | -0.48386 | -0.48386
|  |  | 5.5223 | 4.2162 | 25 | 1.5723 | 581.364 | 2.6824 | -0.048711 | -0.048944 | -4.9978 | -5.0216 | -0.47728 | -0.47728
|  |  | 5.5723 | 4.1443 | 26 | 1.6223 | 581.725 | 2.8226 | -0.048944 | -0.049173 | -5.0216 | -5.0452 | -0.47052 | -0.47052
|  |  | 5.6223 | 4.0714 | 27 | 1.6723 | 582.085 | 2.9634 | -0.049173 | -0.049399 | -5.0452 | -5.0684 | -0.46393 | -0.46393
|  |  | 5.6723 | 3.9951 | 28 | 1.7223 | 582.442 | 3.105 | -0.049399 | -0.049622 | -5.0684 | -5.0912 | -0.45677 | -0.45677
|  |  | 5.7223 | 3.9163 | 29 | 1.7723 | 582.798 | 3.2471 | -0.049622 | -0.049841 | -5.0912 | -5.1137 | -0.44953 | -0.44953
|  |  | 5.7723 | 3.8356 | 30 | 1.8223 | 583.152 | 3.3899 | -0.049841 | -0.050056 | -5.1137 | -5.1358 | -0.4417 | -0.4417
|  |  | 5.8223 | 3.7524 | 31 | 1.8723 | 583.503 | 3.5333 | -0.050056 | -0.050267 | -5.1358 | -5.1574 | -0.43331 | -0.43331
|  |  | 5.8723 | 3.6683 | 32 | 1.9223 | 583.853 | 3.6773 | -0.050267 | -0.050474 | -5.1574 | -5.1787 | -0.42479 | -0.42479
|  |  | 5.9223 | 3.5822 | 33 | 1.9723 | 584.2 | 3.8219 | -0.050474 | -0.050678 | -5.1787 | -5.1995 | -0.41677 | -0.41677
|  |  | 5.9723 | 3.4966 | 34 | 2.0223 | 584.544 | 3.9671 | -0.050678 | -0.050877 | -5.1995 | -5.2199 | -0.40835 | -0.40835
|  |  | 6.0223 | 3.4085 | 35 | 2.0723 | 584.887 | 4.1128 | -0.050877 | -0.051071 | -5.2199 | -5.2399 | -0.3988 | -0.3988
|  |  | 6.0723 | 3.319 | 36 | 2.1223 | 585.226 | 4.2591 | -0.051071 | -0.051261 | -5.2399 | -5.2593 | -0.38898 | -0.38898
|  |  | 6.1223 | 3.227 | 37 | 2.1723 | 585.564 | 4.406 | -0.05126 | -0.051445 | -5.2593 | -5.2783 | -0.37905 | -0.37905
|  |  | 6.1723 | 3.1335 | 38 | 2.2223 | 585.898 | 4.5534 | -0.051445 | -0.051628 | -5.2782 | -5.297 | -0.37623 | -0.37623
|  |  | 6.2223 | 3.0381 | 39 | 2.2723 | 586.23 | 4.7013 | -0.051629 | -0.051809 | -5.2971 | -5.3156 | -0.37022 | -0.37022
|  |  | 6.2723 | 2.9413 | 40 | 2.3223 | 586.559 | 4.8497 | -0.051809 | -0.051984 | -5.3156 | -5.3335 | -0.35839 | -0.35839
|  |  | 6.3223 | 2.8449 | 41 | 2.3723 | 586.886 | 4.9986 | -0.051984 | -0.052153 | -5.3335 | -5.3509 | -0.3465 | -0.3465
|  |  | 6.3723 | 2.7471 | 42 | 2.4223 | 587.209 | 5.148 | -0.052153 | -0.052316 | -5.3509 | -5.3676 | -0.33469 | -0.33469
|  |  | 6.4223 | 2.6502 | 43 | 2.4723 | 587.529 | 5.2979 | -0.052316 | -0.052473 | -5.3676 | -5.3837 | -0.32209 | -0.32209
|  |  | 6.4723 | 2.5528 | 44 | 2.5223 | 587.846 | 5.4482 | -0.052473 | -0.052624 | -5.3837 | -5.3992 | -0.31023 | -0.31023
|  |  | 6.5223 | 2.455 | 45 | 2.5723 | 588.161 | 5.599 | -0.052624 | -0.052768 | -5.3992 | -5.414 | -0.29605 | -0.29605
|  |  | 6.5723 | 2.3566 | 46 | 2.6223 | 588.471 | 5.7501 | -0.052768 | -0.052906 | -5.414 | -5.4281 | -0.28276 | -0.28276
|  |  | 6.6223 | 2.2588 | 47 | 2.6723 | 588.779 | 5.9017 | -0.052906 | -0.053037 | -5.4281 | -5.4416 | -0.2696 | -0.2696
|  |  | 6.6723 | 2.0944 | 48 | 2.7223 | 589.083 | 6.0536 | -0.053037 | -0.053162 | -5.4416 | -5.4544 | -0.25485 | -0.25485
|  |  | 6.7223 | 1.8772 | 49 | 2.7723 | 589.384 | 6.2059 | -0.053162 | -0.053278 | -5.4544 | -5.4664 | -0.23979 | -0.23979
|  |  | 6.7723 | 1.6771 | 50 | 2.8223 | 589.681 | 6.3585 | -0.053278 | -0.053388 | -5.4664 | -5.4776 | -0.22458 | -0.22458
|  |  | 6.8223 | 1.4927 | 51 | 2.8723 | 589.975 | 6.5115 | -0.053388 | -0.05349 | -5.4776 | -5.4881 | -0.20916 | -0.20916
|  |  | 6.8973 | 1.9931 | 52 | 2.9223 | 590.265 | 6.6647 | -0.05349 | -0.053584 | -5.4881 | -5.4977 | -0.19353 | -0.19353
|  |  | 6.9973 | 1.5663 | 53 | 2.9723 | 590.551 | 6.8182 | -0.053584 | -0.05367 | -5.4977 | -5.5066 | -0.17687 | -0.17687
|  |  | 7.0973 | 1.2309 | 54 | 3.0223 | 590.834 | 6.972 | -0.05367 | -0.053748 | -5.5066 | -5.5145 | -0.15924 | -0.15924
|  |  | 7.1973 | 0.96746 | 55 | 3.0723 | 591.112 | 7.1259 | -0.053748 | -0.053817 | -5.5145 | -5.5216 | -0.14165 | -0.14165
|  |  | 7.2973 | 0.76052 | 56 | 3.1223 | 591.387 | 7.2801 | -0.053817 | -0.053877 | -5.5216 | -5.5278 | -0.12343 | -0.12343
|  |  | 7.3973 | 0.59809 | 57 | 3.1723 | 591.658 | 7.4345 | -0.053877 | -0.053928 | -5.5278 | -5.533 | -0.10419 | -0.10419
|  |  | 7.4973 | 0.47015 | 58 | 3.2223 | 591.924 | 7.5889 | -0.053928 | -0.053969 | -5.533 | -5.5372 | -0.084681 | -0.084681
|  |  | 7.5973 | 0.37011 | 59 | 3.2723 | 592.187 | 7.7435 | -0.053969 | -0.054001 | -5.5372 | -5.5405 | -0.064622 | -0.064622
|  |  | 7.6973 | 0.29109 | 60 | 3.3223 | 592.445 | 7.8982 | -0.054001 | -0.054022 | -5.5405 | -5.5427 | -0.043772 | -0.043772
|  |  | 7.7973 | 0.22921 | 61 | 3.3723 | 592.7 | 8.053 | -0.054022 | -0.054033 | -5.5427 | -5.5438 | -0.022686 | -0.022686
|  |  | 7.8973 | 0.18053 | 62 | 3.4223 | 592.95 | 8.2078 | -0.054033 | -0.054034 | -5.5438 | -5.5439 | -0.0012081 | -0.0012081
|  |  | 7.9973 | 0.14237 | 63 | 3.4723 | 593.195 | 8.3626 | -0.054034 | -0.054024 | -5.5439 | -5.5428 | 0.020625 | 0.020625
|  |  | 8.0973 | 0.11228 | 64 | 3.5223 | 593.436 | 8.5173 | -0.054024 | -0.054002 | -5.5428 | -5.5406 | 0.043932 | 0.043932
|  |  | 8.1973 | 0.088796 | 65 | 3.5723 | 593.673 | 8.672 | -0.054002 | -0.053969 | -5.5406 | -5.5373 | 0.067294 | 0.067294
|  |  | 8.2973 | 0.070205 | 66 | 3.6223 | 593.905 | 8.8266 | -0.053969 | -0.053925 | -5.5373 | -5.5327 | 0.091114 | 0.091114
|  |  | 8.3973 | 0.055528 | 67 | 3.6723 | 594.133 | 8.9811 | -0.053925 | -0.053869 | -5.5327 | -5.5269 | 0.11565 | 0.11565
|  |  | 8.4973 | 0.044031 | 68 | 3.7223 | 594.357 | 9.1354 | -0.053869 | -0.053801 | -5.5269 | -5.5199 | 0.13994 | 0.13994
|  |  | 8.5973 | 0.035225 | 69 | 3.7723 | 594.575 | 9.2896 | -0.053801 | -0.05372 | -5.5199 | -5.5117 | 0.16581 | 0.16581
|  |  | 8.6973 | 0.028131 | 70 | 3.8223 | 594.789 | 9.4435 | -0.05372 | -0.053626 | -5.5117 | -5.502 | 0.19208 | 0.19208
|  |  | 8.7973 | 0.02226 | 71 | 3.8723 | 594.999 | 9.5971 | -0.053626 | -0.053519 | -5.502 | -5.4911 | 0.21897 | 0.21897
|  |  | 8.8973 | 0.018102 | 72 | 3.9223 | 595.203 | 9.7504 | -0.053519 | -0.0534 | -5.4911 | -5.4788 | 0.24562 | 0.24562
|  |  | 8.9973 | 0.014432 | 73 | 3.9723 | 595.404 | 9.9034 | -0.0534 | -0.053267 | -5.4788 | -5.4652 | 0.27316 | 0.27316
|  |  | 9.0973 | 0.011497 | 74 | 4.0223 | 595.599 | 10.0559 | -0.053267 | -0.05312 | -5.4652 | -5.4501 | 0.30201 | 0.30201
|  |  | 9.1973 | 0.0092955 | 75 | 4.0723 | 595.789 | 10.2081 | -0.05312 | -0.052958 | -5.4501 | -5.4335 | 0.33118 | 0.33118
|  |  | 9.2973 | 0.0073385 | 76 | 4.1223 | 595.975 | 10.3598 | -0.052958 | -0.052782 | -5.4335 | -5.4155 | 0.3605 | 0.3605
|  |  | 9.3973 | 0.0058708 | 77 | 4.1723 | 596.156 | 10.511 | -0.052783 | -0.052592 | -5.4155 | -5.396 | 0.39076 | 0.39076
|  |  | 9.4973 | 0.0044031 | 78 | 4.2223 | 596.332 | 10.6617 | -0.052592 | -0.052386 | -5.3959 | -5.3748 | 0.42236 | 0.42236
|  |  | 9.5973 | 0.00318 | 79 | 4.2723 | 596.504 | 10.8118 | -0.052386 | -0.052165 | -5.3748 | -5.3521 | 0.45358 | 0.45358
|  |  | 9.6973 | 0.0019569 | 80 | 4.3223 | 596.671 | 10.9612 | -0.052165 | -0.051928 | -5.3521 | -5.3278 | 0.48611 | 0.48611
|  |  | 9.7973 | 0.00073385 | 81 | 4.3723 | 596.832 | 11.1099 | -0.051928 | -0.051674 | -5.3278 | -5.3018 | 0.52075 | 0.52075
|  |  | 9.8473 | 0 | 82 | 4.4223 | 596.989 | 11.258 | -0.051674 | -0.051404 | -5.3018 | -5.2741 | 0.55291 | 0.55291
[5 empty] | 83 | 4.4723 | 597.142 | 11.4052 | -0.051405 | -0.05112 | -5.2742 | -5.2449 | 0.58547 | 0.58547
|  |  | OrcaFlex 10.0d: BStest2.dat (modified 10:33 AM on 9/23/2016 by OrcaFlex 10.0d) |  | 84 | 4.5223 | 597.289 | 11.5517 | -0.05112 | -0.050816 | -5.2449 | -5.2137 | 0.62299 | 0.62299
[5 empty] | 85 | 4.5723 | 597.432 | 11.6972 | -0.050816 | -0.050494 | -5.2137 | -5.1807 | 0.66057 | 0.66057
|  |  | Column A: Arc Length (m) |  | 86 | 4.6223 | 597.57 | 11.8419 | -0.050494 | -0.050154 | -5.1807 | -5.1458 | 0.69887 | 0.69887
|  |  | Other columns: Line1 Effective Tension (kN) |  | 87 | 4.6723 | 597.704 | 11.9856 | -0.050153 | -0.049794 | -5.1457 | -5.1089 | 0.73803 | 0.73803
|  |  | Period: t = -5.000 to 5.000s |  | 88 | 4.7223 | 597.832 | 12.1282 | -0.049794 | -0.049415 | -5.1088 | -5.07 | 0.7771 | 0.7771
[5 empty] | 89 | 4.7723 | 597.956 | 12.2697 | -0.049415 | -0.049017 | -5.07 | -5.0291 | 0.81678 | 0.81678
|  |  | Arc Length (m) | Minimum | 90 | 4.8223 | 598.076 | 12.4102 | -0.049017 | -0.048599 | -5.0291 | -4.9863 | 0.8576 | 0.8576
|  |  | 0 | 574.2178 | 91 | 4.8723 | 598.191 | 12.5494 | -0.048598 | -0.048166 | -4.9862 | -4.9418 | 0.88746 | 0.88746
|  |  | 0.053942 | 574.2779 | 92 | 4.9223 | 598.301 | 12.6874 | -0.048166 | -0.047716 | -4.9419 | -4.8957 | 0.92409 | 0.92409
|  |  | 0.16182 | 574.3943 | 93 | 4.9723 | 598.407 | 12.824 | -0.047716 | -0.047246 | -4.8957 | -4.8475 | 0.96397 | 0.96397
|  |  | 0.26971 | 574.507 | 94 | 5.0223 | 598.509 | 12.9594 | -0.047246 | -0.046756 | -4.8475 | -4.7972 | 1.0046 | 1.0046
|  |  | 0.37759 | 574.616 | 95 | 5.0723 | 598.606 | 13.0933 | -0.046756 | -0.046247 | -4.7972 | -4.745 | 1.0449 | 1.0449
|  |  | 0.48547 | 574.7211 | 96 | 5.1223 | 598.699 | 13.2258 | -0.046247 | -0.045718 | -4.745 | -4.6907 | 1.0857 | 1.0857
|  |  | 0.59336 | 574.8226 | 97 | 5.1723 | 598.787 | 13.3568 | -0.045716 | -0.045172 | -4.6905 | -4.6347 | 1.1167 | 1.1167
|  |  | 0.6723 | 599.0765 | 98 | 5.2223 | 598.872 | 13.4862 | -0.045174 | -0.044614 | -4.6348 | -4.5774 | 1.1481 | 1.1481
|  |  | 0.7223 | 599.0798 | 99 | 5.2723 | 598.953 | 13.614 | -0.044614 | -0.044034 | -4.5774 | -4.5179 | 1.1897 | 1.1897
|  |  | 0.7723 | 599.0831 | 100 | 5.3223 | 599.029 | 13.7401 | -0.044034 | -0.043434 | -4.5179 | -4.4563 | 1.2314 | 1.2314
|  |  | 0.8223 | 599.0865 | 101 | 5.3723 | 599.102 | 13.8645 | -0.043434 | -0.042813 | -4.4563 | -4.3926 | 1.2753 | 1.2753
|  |  | 0.8723 | 599.0901 | 102 | 5.4223 | 599.171 | 13.9872 | -0.042812 | -0.04217 | -4.3925 | -4.3266 | 1.3181 | 1.3181
|  |  | 0.9223 | 599.0938 | 103 | 5.4723 | 599.236 | 14.108 | -0.04217 | -0.041506 | -4.3266 | -4.2585 | 1.3625 | 1.3625
|  |  | 0.9723 | 599.0975 | 104 | 5.5223 | 599.297 | 14.2269 | -0.041506 | -0.040818 | -4.2585 | -4.1879 | 1.4108 | 1.4108
|  |  | 1.0223 | 599.1014 | 105 | 5.5723 | 599.355 | 14.3438 | -0.040818 | -0.040107 | -4.1879 | -4.115 | 1.4588 | 1.4588
|  |  | 1.0723 | 599.1054 | 106 | 5.6223 | 599.41 | 14.4587 | -0.040107 | -0.039373 | -4.115 | -4.0396 | 1.5064 | 1.5064
|  |  | 1.1223 | 599.1095 | 107 | 5.6723 | 599.461 | 14.5715 | -0.039372 | -0.038619 | -4.0396 | -3.9623 | 1.5464 | 1.5464
|  |  | 1.1723 | 599.1137 | 108 | 5.7223 | 599.509 | 14.6821 | -0.038619 | -0.037843 | -3.9623 | -3.8827 | 1.592 | 1.592
|  |  | 1.2223 | 599.1181 | 109 | 5.7723 | 599.554 | 14.7905 | -0.037842 | -0.037045 | -3.8826 | -3.8008 | 1.6368 | 1.6368
|  |  | 1.2723 | 599.1226 | 110 | 5.8223 | 599.596 | 14.8966 | -0.037044 | -0.036226 | -3.8007 | -3.7168 | 1.678 | 1.678
|  |  | 1.3223 | 599.1272 | 111 | 5.8723 | 599.635 | 15.0004 | -0.036226 | -0.035394 | -3.7168 | -3.6314 | 1.7082 | 1.7082
|  |  | 1.3723 | 599.1319 | 112 | 5.9223 | 599.671 | 15.1018 | -0.035393 | -0.034542 | -3.6314 | -3.544 | 1.7476 | 1.7476
|  |  | 1.4223 | 599.1368 | 113 | 5.9723 | 599.704 | 15.2007 | -0.034541 | -0.033671 | -3.5439 | -3.4547 | 1.7853 | 1.7853
|  |  | 1.4723 | 599.1418 | 114 | 6.0223 | 599.735 | 15.2972 | -0.033669 | -0.032789 | -3.4545 | -3.3642 | 1.8054 | 1.8054
|  |  | 1.5223 | 599.1469 | 115 | 6.0723 | 599.763 | 15.3911 | -0.032791 | -0.0319 | -3.3643 | -3.2729 | 1.8275 | 1.8275
|  |  | 1.5723 | 599.1522 | 116 | 6.1223 | 599.79 | 15.4825 | -0.031899 | -0.030995 | -3.2729 | -3.1801 | 1.8565 | 1.8565
|  |  | 1.6223 | 599.1575 | 117 | 6.1723 | 599.813 | 15.5712 | -0.030993 | -0.030079 | -3.1799 | -3.0861 | 1.8751 | 1.8751
|  |  | 1.6723 | 599.1631 | 118 | 6.2223 | 599.835 | 15.6574 | -0.03008 | -0.029166 | -3.0862 | -2.9924 | 1.8753 | 1.8753
|  |  | 1.7223 | 599.1688 | 119 | 6.2723 | 599.855 | 15.741 | -0.029166 | -0.028241 | -2.9924 | -2.8976 | 1.8962 | 1.8962
|  |  | 1.7723 | 599.1746 | 120 | 6.3223 | 599.873 | 15.8219 | -0.028241 | -0.027308 | -2.8975 | -2.8018 | 1.9152 | 1.9152
|  |  | 1.8223 | 599.1806 | 121 | 6.3723 | 599.889 | 15.9001 | -0.027307 | -0.026368 | -2.8017 | -2.7053 | 1.9281 | 1.9281
|  |  | 1.8723 | 599.1867 | 122 | 6.4223 | 599.904 | 15.9756 | -0.026367 | -0.025419 | -2.7052 | -2.608 | 1.9451 | 1.9451
|  |  | 1.9223 | 599.193 | 123 | 6.4723 | 599.917 | 16.0484 | -0.025418 | -0.024465 | -2.6079 | -2.5101 | 1.9569 | 1.9569
|  |  | 1.9723 | 599.1994 | 124 | 6.5223 | 599.929 | 16.1185 | -0.024464 | -0.023507 | -2.51 | -2.4118 | 1.9624 | 1.9624
|  |  | 2.0223 | 599.206 | 125 | 6.5723 | 599.939 | 16.1859 | -0.023506 | -0.022551 | -2.4118 | -2.3137 | 1.961 | 1.961
|  |  | 2.0723 | 599.2127 | 126 | 6.6223 | 599.949 | 16.2505 | -0.02255 | -0.021599 | -2.3136 | -2.216 | 1.9516 | 1.9516
|  |  | 2.1223 | 599.2196 | 127 | 6.6723 | 599.957 | 16.3117 | -0.021582 | -0.019373 | -2.2144 | -1.9877 | 4.5332 | 4.5332
|  |  | 2.1723 | 599.2266 | 128 | 6.7223 | 599.963 | 16.3673 | -0.019373 | -0.017343 | -1.9877 | -1.7793 | 4.1671 | 4.1671
|  |  | 2.2223 | 599.2338 | 129 | 6.7723 | 599.969 | 16.4171 | -0.017343 | -0.015472 | -1.7793 | -1.5874 | 3.8394 | 3.8394
|  |  | 2.2723 | 599.2412 | 130 | 6.8223 | 599.973 | 16.4615 | -0.015472 | -0.013743 | -1.5874 | -1.41 | 3.547 | 3.547
|  |  | 2.3223 | 599.2487 | 131 | 6.8723 | 599.978 | 16.5121 | -0.021851 | -0.019361 | -2.2419 | -1.9864 | 5.1094 | 5.1094
|  |  | 2.3723 | 599.2564 | 132 | 6.9223 | 599.983 | 16.5677 | -0.019361 | -0.017154 | -1.9864 | -1.76 | 4.5272 | 4.5272
|  |  | 2.4223 | 599.2643 | 133 | 6.9723 | 599.987 | 16.6169 | -0.017154 | -0.0152 | -1.76 | -1.5595 | 4.0113 | 4.0113
|  |  | 2.4723 | 599.2723 | 134 | 7.0223 | 599.989 | 16.6606 | -0.0152 | -0.013468 | -1.5595 | -1.3818 | 3.5542 | 3.5542
|  |  | 2.5223 | 599.2805 | 135 | 7.0723 | 599.992 | 16.6993 | -0.013468 | -0.011933 | -1.3818 | -1.2243 | 3.1492 | 3.1492
|  |  | 2.5723 | 599.2889 | 136 | 7.1223 | 599.994 | 16.7335 | -0.011933 | -0.010573 | -1.2243 | -1.0848 | 2.7904 | 2.7904
|  |  | 2.6223 | 599.2974 | 137 | 7.1723 | 599.995 | 16.7639 | -0.010573 | -0.0093683 | -1.0848 | -0.96118 | 2.4724 | 2.4724
|  |  | 2.6723 | 599.3062 | 138 | 7.2223 | 599.996 | 16.7908 | -0.0093683 | -0.0083007 | -0.96119 | -0.85165 | 2.1907 | 2.1907
|  |  | 2.7223 | 599.315 | 139 | 7.2723 | 599.997 | 16.8146 | -0.0083007 | -0.0073548 | -0.85166 | -0.7546 | 1.941 | 1.941
|  |  | 2.7723 | 599.3241 | 140 | 7.3223 | 599.998 | 16.8358 | -0.0073548 | -0.0065167 | -0.7546 | -0.66861 | 1.7199 | 1.7199
|  |  | 2.8223 | 599.3333 | 141 | 7.3723 | 599.998 | 16.8545 | -0.0065167 | -0.0057741 | -0.66861 | -0.59242 | 1.5239 | 1.5239
|  |  | 2.8723 | 599.3427 | 142 | 7.4223 | 599.998 | 16.8711 | -0.0057741 | -0.0051161 | -0.59242 | -0.52491 | 1.3502 | 1.3502
|  |  | 2.9223 | 599.3523 | 143 | 7.4723 | 599.999 | 16.8858 | -0.0051161 | -0.0045331 | -0.52491 | -0.46509 | 1.1964 | 1.1964
|  |  | 2.9723 | 599.3621 | 144 | 7.5223 | 599.999 | 16.8988 | -0.0045331 | -0.0040165 | -0.46509 | -0.41209 | 1.06 | 1.06
|  |  | 3.0223 | 599.372 | 145 | 7.5723 | 599.999 | 16.9103 | -0.0040165 | -0.0035588 | -0.41209 | -0.36513 | 0.93925 | 0.93925
|  |  | 3.0723 | 599.3821 | 146 | 7.6223 | 599.999 | 16.9205 | -0.0035588 | -0.0031532 | -0.36513 | -0.32352 | 0.83222 | 0.83222
|  |  | 3.1223 | 599.3924 | 147 | 7.6723 | 600 | 16.9296 | -0.0031532 | -0.0027939 | -0.32352 | -0.28665 | 0.73739 | 0.73739
|  |  | 3.1723 | 599.4029 | 148 | 7.7223 | 600 | 16.9376 | -0.0027939 | -0.0024755 | -0.28665 | -0.25399 | 0.65337 | 0.65337
|  |  | 3.2223 | 599.4135 | 149 | 7.7723 | 600 | 16.9447 | -0.0024755 | -0.0021934 | -0.25399 | -0.22504 | 0.57892 | 0.57892
|  |  | 3.2723 | 599.4244 | 150 | 7.8223 | 600 | 16.951 | -0.0021934 | -0.0019434 | -0.22504 | -0.19939 | 0.51296 | 0.51296
|  |  | 3.3223 | 599.4353 | 151 | 7.8723 | 600 | 16.9566 | -0.0019434 | -0.0017219 | -0.19939 | -0.17667 | 0.45451 | 0.45451
|  |  | 3.3723 | 599.4462 | 152 | 7.9223 | 600 | 16.9615 | -0.0017219 | -0.0015257 | -0.17667 | -0.15653 | 0.40273 | 0.40273
|  |  | 3.4223 | 599.4571 | 153 | 7.9723 | 600 | 16.9659 | -0.0015257 | -0.0013518 | -0.15653 | -0.13869 | 0.35684 | 0.35684
|  |  | 3.4723 | 599.4679 | 154 | 8.0223 | 600 | 16.9698 | -0.0013518 | -0.0011977 | -0.13869 | -0.12288 | 0.31619 | 0.31619
|  |  | 3.5223 | 599.4786 | 155 | 8.0723 | 600 | 16.9732 | -0.0011977 | -0.0010612 | -0.12288 | -0.10887 | 0.28017 | 0.28017
|  |  | 3.5723 | 599.4894 | 156 | 8.1223 | 600 | 16.9763 | -0.0010612 | -0.00094018 | -0.10888 | -0.096463 | 0.24826 | 0.24826
|  |  | 3.6223 | 599.5004 | 157 | 8.1723 | 600 | 16.979 | -0.00094019 | -0.00083298 | -0.096463 | -0.085464 | 0.21998 | 0.21998
|  |  | 3.6723 | 599.5115 | 158 | 8.2223 | 600 | 16.9814 | -0.00083299 | -0.00073799 | -0.085465 | -0.075718 | 0.19493 | 0.19493
|  |  | 3.7223 | 599.5228 | 159 | 8.2723 | 600 | 16.9835 | -0.000738 | -0.00065382 | -0.075719 | -0.067082 | 0.17274 | 0.17274
|  |  | 3.7723 | 599.5342 | 160 | 8.3223 | 600 | 16.9854 | -0.00065382 | -0.00057923 | -0.067082 | -0.059429 | 0.15307 | 0.15307
|  |  | 3.8223 | 599.5458 | 161 | 8.3723 | 600 | 16.987 | -0.00057923 | -0.00051312 | -0.059429 | -0.052646 | 0.13565 | 0.13565
|  |  | 3.8723 | 599.5578 | 162 | 8.4223 | 600 | 16.9885 | -0.00051313 | -0.00045454 | -0.052647 | -0.046636 | 0.12022 | 0.12022
|  |  | 3.9223 | 599.5699 | 163 | 8.4723 | 600 | 16.9898 | -0.00045454 | -0.00040261 | -0.046636 | -0.041308 | 0.10655 | 0.10655
|  |  | 3.9723 | 599.5822 | 164 | 8.5223 | 600 | 16.991 | -0.00040262 | -0.00035659 | -0.041309 | -0.036587 | 0.094442 | 0.094442
|  |  | 4.0223 | 599.5944 | 165 | 8.5723 | 600 | 16.992 | -0.0003566 | -0.0003158 | -0.036587 | -0.032401 | 0.083718 | 0.083718
|  |  | 4.0723 | 599.6067 | 166 | 8.6223 | 600 | 16.9929 | -0.0003158 | -0.00027963 | -0.032401 | -0.02869 | 0.07422 | 0.07422
|  |  | 4.1223 | 599.6188 | 167 | 8.6723 | 600 | 16.9937 | -0.00027963 | -0.00024756 | -0.02869 | -0.0254 | 0.065811 | 0.065811
|  |  | 4.1723 | 599.631 | 168 | 8.7223 | 600 | 16.9944 | -0.00024756 | -0.00021912 | -0.0254 | -0.022482 | 0.058365 | 0.058365
|  |  | 4.2223 | 599.6432 | 169 | 8.7723 | 600 | 16.9951 | -0.00021912 | -0.00019389 | -0.022482 | -0.019893 | 0.051775 | 0.051775
|  |  | 4.2723 | 599.6556 | 170 | 8.8223 | 600 | 16.9956 | -0.00019389 | -0.0001715 | -0.019893 | -0.017596 | 0.045944 | 0.045944
|  |  | 4.3223 | 599.6681 | 171 | 8.8723 | 600 | 16.9961 | -0.0001715 | -0.00015163 | -0.017596 | -0.015557 | 0.040786 | 0.040786
|  |  | 4.3723 | 599.6807 | 172 | 8.9223 | 600 | 16.9965 | -0.00015163 | -0.00013397 | -0.015557 | -0.013746 | 0.036226 | 0.036226
|  |  | 4.4223 | 599.6934 | 173 | 8.9723 | 600 | 16.9969 | -0.00013397 | -0.00011828 | -0.013746 | -0.012136 | 0.032197 | 0.032197
|  |  | 4.4723 | 599.7061 | 174 | 9.0223 | 600 | 16.9973 | -0.00011828 | -0.00010433 | -0.012136 | -0.010704 | 0.028639 | 0.028639
|  |  | 4.5223 | 599.7188 | 175 | 9.0723 | 600 | 16.9976 | -0.00010433 | -9.1901e-05 | -0.010704 | -0.009429 | 0.025502 | 0.025502
|  |  | 4.5723 | 599.7315 | 176 | 9.1223 | 600 | 16.9978 | -9.1902e-05 | -8.0821e-05 | -0.0094291 | -0.0082922 | 0.022738 | 0.022738
|  |  | 4.6223 | 599.7441 | 177 | 9.1723 | 600 | 16.9981 | -8.0822e-05 | -7.0925e-05 | -0.0082923 | -0.007277 | 0.020307 | 0.020307
|  |  | 4.6723 | 599.7565 | 178 | 9.2223 | 600 | 16.9983 | -7.0926e-05 | -6.2069e-05 | -0.007277 | -0.0063683 | 0.018174 | 0.018174
|  |  | 4.7223 | 599.769 | 179 | 9.2723 | 600 | 16.9984 | -6.207e-05 | -5.4123e-05 | -0.0063684 | -0.005553 | 0.016307 | 0.016307
|  |  | 4.7723 | 599.7815 | 180 | 9.3223 | 600 | 16.9986 | -5.4124e-05 | -4.697e-05 | -0.0055531 | -0.0048191 | 0.01468 | 0.01468
|  |  | 4.8223 | 599.7941 | 181 | 9.3723 | 600 | 16.9987 | -4.6971e-05 | -4.0505e-05 | -0.0048192 | -0.0041558 | 0.013267 | 0.013267
|  |  | 4.8723 | 599.8066 | 182 | 9.4223 | 600 | 16.9988 | -4.0506e-05 | -3.4634e-05 | -0.0041559 | -0.0035535 | 0.012049 | 0.012049
|  |  | 4.9223 | 599.8191 | 183 | 9.4723 | 600 | 16.9989 | -3.4635e-05 | -2.9271e-05 | -0.0035535 | -0.0030032 | 0.011007 | 0.011007
|  |  | 4.9723 | 599.8316 | 184 | 9.5223 | 600 | 16.999 | -2.9271e-05 | -2.4336e-05 | -0.0030032 | -0.0024969 | 0.010127 | 0.010127
|  |  | 5.0223 | 599.8439 | 185 | 9.5723 | 600 | 16.9991 | -2.4336e-05 | -1.9758e-05 | -0.0024969 | -0.0020272 | 0.0093948 | 0.0093948
|  |  | 5.0723 | 599.8559 | 186 | 9.6223 | 600 | 16.9992 | -1.9759e-05 | -1.547e-05 | -0.0020272 | -0.0015872 | 0.0088006 | 0.0088006
|  |  | 5.1223 | 599.8676 | 187 | 9.6723 | 600 | 16.9992 | -1.547e-05 | -1.1408e-05 | -0.0015872 | -0.0011705 | 0.0083353 | 0.0083353
|  |  | 5.1723 | 599.8793 | 188 | 9.7223 | 600 | 16.9992 | -1.1409e-05 | -7.5137e-06 | -0.0011705 | -0.00077091 | 0.0079922 | 0.0079922
|  |  | 5.2223 | 599.8909 | 189 | 9.7723 | 600 | 16.9993 | -7.5142e-06 | -3.7294e-06 | -0.00077095 | -0.00038264 | 0.0077662 | 0.0077662
|  |  | 5.2723 | 599.9025 | 190 | 9.8223 | 600 | 16.9993 | -3.7298e-06 | 2.0206e-10 | -0.00038268 | 2.0732e-08 | 0.0076541 | 0.0076541
|  |  | 5.3223 | 599.9139
|  |  | 5.3723 | 599.9252
|  |  | 5.4223 | 599.9364 | Results | for bend stiff | ener
|  |  | 5.4723 | 599.9473 | ------- | --------------- | ----
|  |  | 5.5223 | 599.9579
|  |  | 5.5723 | 599.9683
|  |  | 5.6223 | 599.9785 | Node | lenght o | uter curvature | moment she | ar strain
|  |  | 5.6723 | 599.9885 | number | coord d | iameter | for | ce (OD)
|  |  | 5.7223 | 599.9984
|  |  | 5.7723 | 600.0079
|  |  | 5.8223 | 600.0172
|  |  | 5.8723 | 600.0261 | 1 | 0 | 1 | -0.0063129 | -631.294 | 175.05 | 0.0031565
|  |  | 5.9223 | 600.0345 | 2 | 0.10788 | 1 | -0.0061241 | -612.409 | 174.861 | 0.003062
|  |  | 5.9723 | 600.0427 | 3 | 0.21577 | 1 | -0.0059356 | -593.565 | 174.488 | 0.0029678
|  |  | 6.0223 | 600.0505 | 4 | 0.32365 | 1 | -0.0057476 | -574.76 | 174.126 | 0.0028738
|  |  | 6.0723 | 600.058 | 5 | 0.43153 | 1 | -0.0055599 | -555.994 | 173.776 | 0.00278
|  |  | 6.1223 | 600.0652 | 6 | 0.53942 | 1 | -0.0053726 | -537.265 | 173.438 | 0.0026863
|  |  | 6.1723 | 600.0721 | 7 | 0.6473 | 1 | -0.024728 | -516.567 | 173.223 | 0.012364
|  |  | 6.2223 | 600.0786 | 8 | 0.6973 | 0.99438 | -0.044526 | -505.903 | 172.533 | 0.022138
|  |  | 6.2723 | 600.0848 | 9 | 0.7473 | 0.98875 | -0.04478 | -497.308 | 171.246 | 0.022138
|  |  | 6.3223 | 600.0905 | 10 | 0.7973 | 0.98313 | -0.045032 | -488.778 | 169.951 | 0.022136
|  |  | 6.3723 | 600.0958 | 11 | 0.8473 | 0.9775 | -0.045283 | -480.313 | 168.651 | 0.022132
|  |  | 6.4223 | 600.1006 | 12 | 0.8973 | 0.97188 | -0.045535 | -471.913 | 167.348 | 0.022127
|  |  | 6.4723 | 600.1052 | 13 | 0.9473 | 0.96625 | -0.045792 | -463.579 | 166.034 | 0.022124
|  |  | 6.5223 | 600.1094 | 14 | 0.9973 | 0.96062 | -0.046048 | -455.31 | 164.705 | 0.022117
|  |  | 6.5723 | 600.1132 | 15 | 1.0473 | 0.955 | -0.046301 | -447.108 | 163.368 | 0.022108
|  |  | 6.6223 | 600.1166 | 16 | 1.0973 | 0.94937 | -0.046551 | -438.973 | 162.023 | 0.022097
|  |  | 6.6723 | 600.1194 | 17 | 1.1473 | 0.94375 | -0.0468 | -430.905 | 160.67 | 0.022084
|  |  | 6.7223 | 600.1213 | 18 | 1.1973 | 0.93812 | -0.047047 | -422.906 | 159.308 | 0.022068
|  |  | 6.7723 | 600.1226 | 19 | 1.2473 | 0.9325 | -0.047291 | -414.975 | 157.939 | 0.02205
|  |  | 6.8223 | 600.1232 | 20 | 1.2973 | 0.92688 | -0.047533 | -407.112 | 156.561 | 0.022029
|  |  | 6.8973 | 600.1271 | 21 | 1.3473 | 0.92125 | -0.047773 | -399.318 | 155.174 | 0.022006
|  |  | 6.9973 | 600.1298 | 22 | 1.3973 | 0.91563 | -0.04801 | -391.594 | 153.78 | 0.021979
|  |  | 7.0973 | 600.1296 | 23 | 1.4473 | 0.91 | -0.048244 | -383.94 | 152.379 | 0.021951
|  |  | 7.1973 | 600.1277 | 24 | 1.4973 | 0.90438 | -0.048475 | -376.356 | 150.977 | 0.02192
|  |  | 7.2973 | 600.1248 | 25 | 1.5473 | 0.89875 | -0.048711 | -368.843 | 149.566 | 0.02189
|  |  | 7.3973 | 600.1212 | 26 | 1.5973 | 0.89312 | -0.048944 | -361.4 | 148.14 | 0.021857
|  |  | 7.4973 | 600.1172 | 27 | 1.6473 | 0.8875 | -0.049173 | -354.028 | 146.707 | 0.021821
|  |  | 7.5973 | 600.113 | 28 | 1.6973 | 0.88187 | -0.049399 | -346.729 | 145.265 | 0.021782
|  |  | 7.6973 | 600.1086 | 29 | 1.7473 | 0.87625 | -0.049622 | -339.502 | 143.816 | 0.021741
|  |  | 7.7973 | 600.1042 | 30 | 1.7973 | 0.87062 | -0.049841 | -332.347 | 142.36 | 0.021696
|  |  | 7.8973 | 600.0996 | 31 | 1.8473 | 0.865 | -0.050056 | -325.266 | 140.895 | 0.021649
|  |  | 7.9973 | 600.095 | 32 | 1.8973 | 0.85938 | -0.050267 | -318.258 | 139.423 | 0.021599
|  |  | 8.0973 | 600.0905 | 33 | 1.9473 | 0.85375 | -0.050474 | -311.324 | 137.945 | 0.021546
|  |  | 8.1973 | 600.0858 | 34 | 1.9973 | 0.84813 | -0.050678 | -304.463 | 136.459 | 0.02149
|  |  | 8.2973 | 600.0812 | 35 | 2.0473 | 0.8425 | -0.050877 | -297.678 | 134.966 | 0.021432
|  |  | 8.3973 | 600.0766 | 36 | 2.0973 | 0.83688 | -0.051071 | -290.967 | 133.466 | 0.02137
|  |  | 8.4973 | 600.072 | 37 | 2.1473 | 0.83125 | -0.051261 | -284.331 | 131.959 | 0.021305
|  |  | 8.5973 | 600.0673 | 38 | 2.1973 | 0.82563 | -0.051445 | -277.771 | 130.449 | 0.021237
|  |  | 8.6973 | 600.0627 | 39 | 2.2473 | 0.82 | -0.051628 | -271.286 | 128.935 | 0.021168
|  |  | 8.7973 | 600.058 | 40 | 2.2973 | 0.81437 | -0.051809 | -264.877 | 127.41 | 0.021096
|  |  | 8.8973 | 600.0534 | 41 | 2.3473 | 0.80875 | -0.051984 | -258.545 | 125.876 | 0.021021
|  |  | 8.9973 | 600.0488 | 42 | 2.3973 | 0.80312 | -0.052153 | -252.29 | 124.336 | 0.020942
|  |  | 9.0973 | 600.0441 | 43 | 2.4473 | 0.7975 | -0.052316 | -246.111 | 122.791 | 0.020861
|  |  | 9.1973 | 600.0395 | 44 | 2.4973 | 0.79187 | -0.052473 | -240.011 | 121.239 | 0.020776
|  |  | 9.2973 | 600.0349 | 45 | 2.5473 | 0.78625 | -0.052624 | -233.987 | 119.682 | 0.020688
|  |  | 9.3973 | 600.0302 | 46 | 2.5973 | 0.78063 | -0.052768 | -228.042 | 118.119 | 0.020596
|  |  | 9.4973 | 600.0256 | 47 | 2.6473 | 0.775 | -0.052906 | -222.176 | 116.551 | 0.020501
|  |  | 9.5973 | 600.021 | 48 | 2.6973 | 0.76938 | -0.053037 | -216.387 | 114.977 | 0.020403
|  |  | 9.6973 | 600.0164 | 49 | 2.7473 | 0.76375 | -0.053162 | -210.678 | 113.399 | 0.020301
|  |  | 9.7973 | 600.0117 | 50 | 2.7973 | 0.75813 | -0.053278 | -205.047 | 111.815 | 0.020196
|  |  | 9.8473 | 0 | 51 | 2.8473 | 0.7525 | -0.053388 | -199.496 | 110.228 | 0.020087
[5 empty] | 52 | 2.8973 | 0.74687 | -0.05349 | -194.025 | 108.636 | 0.019975
[5 empty] | 53 | 2.9473 | 0.74125 | -0.053584 | -188.633 | 107.04 | 0.01986
[5 empty] | 54 | 2.9973 | 0.73562 | -0.05367 | -183.321 | 105.439 | 0.019741
[5 empty] | 55 | 3.0473 | 0.73 | -0.053748 | -178.089 | 103.835 | 0.019618
[5 empty] | 56 | 3.0973 | 0.72437 | -0.053817 | -172.937 | 102.227 | 0.019492
[5 empty] | 57 | 3.1473 | 0.71875 | -0.053877 | -167.866 | 100.617 | 0.019362
[5 empty] | 58 | 3.1973 | 0.71313 | -0.053928 | -162.876 | 99.0027 | 0.019229
[5 empty] | 59 | 3.2473 | 0.7075 | -0.053969 | -157.966 | 97.3863 | 0.019092
[5 empty] | 60 | 3.2973 | 0.70188 | -0.054001 | -153.137 | 95.7675 | 0.018951
[5 empty] | 61 | 3.3473 | 0.69625 | -0.054022 | -148.389 | 94.1466 | 0.018806
[5 empty] | 62 | 3.3973 | 0.69063 | -0.054033 | -143.723 | 92.5243 | 0.018658
[5 empty] | 63 | 3.4473 | 0.685 | -0.054034 | -139.137 | 90.9008 | 0.018507
[5 empty] | 64 | 3.4973 | 0.67937 | -0.054024 | -134.633 | 89.2758 | 0.018351
[5 empty] | 65 | 3.5473 | 0.67375 | -0.054002 | -130.209 | 87.6499 | 0.018192
[5 empty] | 66 | 3.5973 | 0.66812 | -0.053969 | -125.868 | 86.0239 | 0.018029
[5 empty] | 67 | 3.6473 | 0.6625 | -0.053925 | -121.607 | 84.3978 | 0.017863
[5 empty] | 68 | 3.6973 | 0.65687 | -0.053869 | -117.428 | 82.7723 | 0.017692
[5 empty] | 69 | 3.7473 | 0.65125 | -0.053801 | -113.33 | 81.1475 | 0.017519
[5 empty] | 70 | 3.7973 | 0.64563 | -0.05372 | -109.313 | 79.5233 | 0.017341
[5 empty] | 71 | 3.8473 | 0.64 | -0.053626 | -105.378 | 77.9006 | 0.01716
[5 empty] | 72 | 3.8973 | 0.63438 | -0.053519 | -101.523 | 76.2801 | 0.016976
[5 empty] | 73 | 3.9473 | 0.62875 | -0.0534 | -97.7498 | 74.6621 | 0.016788
[5 empty] | 74 | 3.9973 | 0.62313 | -0.053267 | -94.0571 | 73.0462 | 0.016596
[5 empty] | 75 | 4.0473 | 0.6175 | -0.05312 | -90.4452 | 71.4332 | 0.016401
[5 empty] | 76 | 4.0973 | 0.61187 | -0.052958 | -86.9139 | 69.824 | 0.016202
[5 empty] | 77 | 4.1473 | 0.60625 | -0.052782 | -83.4629 | 68.2189 | 0.016
[5 empty] | 78 | 4.1973 | 0.60062 | -0.052592 | -80.0921 | 66.6175 | 0.015794
[5 empty] | 79 | 4.2473 | 0.595 | -0.052386 | -76.8013 | 65.0211 | 0.015585
[5 empty] | 80 | 4.2973 | 0.58937 | -0.052165 | -73.5901 | 63.4302 | 0.015372
[5 empty] | 81 | 4.3473 | 0.58375 | -0.051928 | -70.4583 | 61.844 | 0.015157
[5 empty] | 82 | 4.3973 | 0.57812 | -0.051674 | -67.4058 | 60.2648 | 0.014937
[5 empty] | 83 | 4.4473 | 0.5725 | -0.051405 | -64.4319 | 58.6941 | 0.014715
[5 empty] | 84 | 4.4973 | 0.56688 | -0.05112 | -61.5364 | 57.1286 | 0.014489
[5 empty] | 85 | 4.5473 | 0.56125 | -0.050816 | -58.7191 | 55.569 | 0.01426
[5 empty] | 86 | 4.5973 | 0.55563 | -0.050494 | -55.9796 | 54.018 | 0.014028
[5 empty] | 87 | 4.6473 | 0.55 | -0.050153 | -53.3174 | 52.4758 | 0.013792
[5 empty] | 88 | 4.6973 | 0.54438 | -0.049794 | -50.7321 | 50.9433 | 0.013553
[5 empty] | 89 | 4.7473 | 0.53875 | -0.049415 | -48.2232 | 49.4212 | 0.013311
[5 empty] | 90 | 4.7973 | 0.53312 | -0.049017 | -45.7901 | 47.9096 | 0.013066
[5 empty] | 91 | 4.8473 | 0.5275 | -0.048599 | -43.4323 | 46.4148 | 0.012818
[5 empty] | 92 | 4.8973 | 0.52187 | -0.048166 | -41.1487 | 44.9345 | 0.012568
[5 empty] | 93 | 4.9473 | 0.51625 | -0.047716 | -38.9389 | 43.4622 | 0.012317
[5 empty] | 94 | 4.9973 | 0.51062 | -0.047246 | -36.8025 | 42.0014 | 0.012063
[5 empty] | 95 | 5.0473 | 0.505 | -0.046756 | -34.7389 | 40.5545 | 0.011806
[5 empty] | 96 | 5.0973 | 0.49938 | -0.046247 | -32.7472 | 39.1221 | 0.011547
[5 empty] | 97 | 5.1473 | 0.49375 | -0.045717 | -30.8268 | 37.7098 | 0.011286
[5 empty] | 98 | 5.1973 | 0.48812 | -0.045173 | -28.9763 | 36.3182 | 0.011025
[5 empty] | 99 | 5.2473 | 0.4825 | -0.044614 | -27.195 | 34.9375 | 0.010763
[5 empty] | 100 | 5.2973 | 0.47687 | -0.044034 | -25.4826 | 33.5685 | 0.010499
[5 empty] | 101 | 5.3473 | 0.47125 | -0.043434 | -23.8382 | 32.2158 | 0.010234
[5 empty] | 102 | 5.3973 | 0.46563 | -0.042812 | -22.2611 | 30.8808 | 0.0099672
[5 empty] | 103 | 5.4473 | 0.46 | -0.04217 | -20.7502 | 29.5643 | 0.0096991
[5 empty] | 104 | 5.4973 | 0.45437 | -0.041506 | -19.3047 | 28.2646 | 0.0094296
[5 empty] | 105 | 5.5473 | 0.44875 | -0.040818 | -17.9238 | 26.9831 | 0.0091586
[5 empty] | 106 | 5.5973 | 0.44312 | -0.040107 | -16.6065 | 25.7228 | 0.0088862
[5 empty] | 107 | 5.6473 | 0.4375 | -0.039373 | -15.3517 | 24.4881 | 0.0086128
[5 empty] | 108 | 5.6973 | 0.43188 | -0.038619 | -14.1578 | 23.2765 | 0.0083392
[5 empty] | 109 | 5.7473 | 0.42625 | -0.037843 | -13.0241 | 22.0854 | 0.0080652
[5 empty] | 110 | 5.7973 | 0.42063 | -0.037044 | -11.9494 | 20.9201 | 0.0077909
[5 empty] | 111 | 5.8473 | 0.415 | -0.036226 | -10.9322 | 19.7862 | 0.0075169
[5 empty] | 112 | 5.8973 | 0.40937 | -0.035394 | -9.9709 | 18.6778 | 0.0072446
[5 empty] | 113 | 5.9473 | 0.40375 | -0.034542 | -9.0646 | 17.5908 | 0.0069731
[5 empty] | 114 | 5.9973 | 0.39813 | -0.03367 | -8.212 | 16.5393 | 0.0067025
[5 empty] | 115 | 6.0473 | 0.3925 | -0.03279 | -7.4108 | 15.5218 | 0.0064351
[5 empty] | 116 | 6.0973 | 0.38688 | -0.0319 | -6.6598 | 14.5263 | 0.0061706
[5 empty] | 117 | 6.1473 | 0.38125 | -0.030994 | -5.9583 | 13.5595 | 0.0059082
[5 empty] | 118 | 6.1973 | 0.37562 | -0.03008 | -5.3041 | 12.6343 | 0.0056493
[5 empty] | 119 | 6.2473 | 0.37 | -0.029166 | -4.6949 | 11.7353 | 0.0053957
[5 empty] | 120 | 6.2973 | 0.36438 | -0.028241 | -4.1306 | 10.8545 | 0.0051452
[5 empty] | 121 | 6.3473 | 0.35875 | -0.027307 | -3.6096 | 10.0055 | 0.0048983
[5 empty] | 122 | 6.3973 | 0.35313 | -0.026367 | -3.1302 | 9.1856 | 0.0046555
[5 empty] | 123 | 6.4473 | 0.3475 | -0.025419 | -2.6912 | 8.3946 | 0.0044165
[5 empty] | 124 | 6.4973 | 0.34187 | -0.024464 | -2.2909 | 7.6378 | 0.0041818
[5 empty] | 125 | 6.5473 | 0.33625 | -0.023507 | -1.9276 | 6.9162 | 0.0039521
[5 empty] | 126 | 6.5973 | 0.33063 | -0.02255 | -1.5995 | 6.2309 | 0.0037278
[5 empty] | 127 | 6.6473 | 0.325 | -0.021591 | -1.3055 | 4.2858 | 0.0035085
[5 empty] | 128 | 6.6973 | 0.325 | -0.019373 | -1.1726 | 2.5663 | 0.0031482
[5 empty] | 129 | 6.7473 | 0.325 | -0.017343 | -1.0497 | 2.3617 | 0.0028182
[5 empty] | 130 | 6.7973 | 0.325 | -0.015472 | -0.93647 | 2.1788 | 0.0025141
[5 empty] | 131 | 6.8473 | 0.325 | -0.017797 | -0.41592 | 1.0463 | 0.002892

## 4-non
| Tension: | 800 | kN
| Angle: | 14 | deg | Tension [kN]
|  |  | OrcaFlex 10.0d: BStest2.dat (modified 10:33 AM on 9/23/2016 by OrcaFlex 10.0d) | Deflection Angle [deg] | ------- | --------------- | -------------------- | ------------
Fx = | 193.5375 | kN
Fz = | -776.2366 | kN | Column A: Arc Length (m) |  | ------- | --------------- | -------------------- | ------------
Other columns: Line1 Shear Force (kN)
Period: t = -5.000 to 5.000s
|  |  | Arc Length (m) | Minimum | Key res | ults
|  |  | 0 | 193.5375 | ------- | ----
|  |  | 0.053942 | 192.8595 |  |  |  | BS-engine | OrcaFlex
|  |  | 0.16182 | 192.8861 | BS mome | nt at root end. | ...................: | -641.46 | 642.1604
|  |  | 0.26971 | 194.0923 | BS shea | r force at root | end...............: | 193.074 | 193.5375
|  |  | 0.37759 | 191.8051 | Riser t | ension at root | end................: | 776.303 | 776.6715
|  |  | 0.48547 | 192.062 | Maximum | BS curvature.. | ...................: | 0.047629 | 0.047603 | 100.1%
|  |  | 0.59336 | 192.6441 | Maximum | BS strain at O | D .................: | 0.022023
|  |  | 0.6723 | 2.0266 | Maximum | curvature..... | ...................: | 0.047629 | 0.047603 | 100.1%
|  |  | 0.7223 | 2.0479 | Z-displ | acment of riser | tip...............: | -1.5881
|  |  | 0.7723 | 2.0797
|  |  | 0.8223 | 2.1216
|  |  | 0.8723 | 2.1328
|  |  | 0.9223 | 2.1502 | Results | for combined m | odel (riser and bend | stiffener)
|  |  | 0.9723 | 2.1899 | ------- | --------------- | -------------------- | ------------
|  |  | 1.0223 | 2.228
|  |  | 1.0723 | 2.2593
|  |  | 1.1223 | 2.2773 | Element | Lenght t | ension element | curvature cur | vature moment | moment | shear shear |  |  |  |  | end1 | end2 | mid
|  |  | 1.1723 | 2.3137 | number | coord | angle | end1 end | 2 end1 | end2 | end1 end2 |  |  |  | Max BS | 0.047629 | 0.047629 | 0.047629 | 100%
|  |  | 1.2223 | 2.3601 | [10 empty] | Max overall | 0.047629 | 0.047629 | 0.047629 | 100%
|  |  | 1.2723 | 2.3873
|  |  | 1.3223 | 2.4235 | 1 | 0.053942 | 776.303 | 0.019611 | -0.0064146 | -0.0062063 | -642.118 | -621.267 | 193.272 | 193.272 |  | 0.0064146 | 0.0062063 | 0.0063104
|  |  | 1.3723 | 2.4569 | 2 | 0.16182 | 776.432 | 0.057974 | -0.0062063 | -0.0059986 | -621.267 | -600.472 | 192.752 | 192.752 |  | 0.0062063 | 0.0059986 | 0.0061024
|  |  | 1.4223 | 2.4743 | 3 | 0.26971 | 776.557 | 0.095053 | -0.0059986 | -0.0057914 | -600.472 | -579.732 | 192.249 | 192.249 |  | 0.0059986 | 0.0057914 | 0.005895
|  |  | 1.4723 | 2.5005 | 4 | 0.37759 | 776.677 | 0.13085 | -0.0057914 | -0.0055847 | -579.732 | -559.043 | 191.764 | 191.764 |  | 0.0057914 | 0.0055847 | 0.005688
[16 empty] | 0 | 0 | 0
[16 empty] | 0 | 0 | 0
[16 empty] | 0 | 0 | 0
[16 empty] | 0 | 0 | 0
[16 empty] | 0 | 0 | 0
[16 empty] | 0 | 0 | 0
[16 empty] | 0 | 0 | 0
[16 empty] | 0 | 0 | 0
[16 empty] | 0 | 0 | 0
[16 empty] | 0 | 0 | 0
[16 empty] | 0 | 0 | 0
[16 empty] | 0 | 0 | 0
[16 empty] | 0 | 0 | 0
[16 empty] | 0 | 0 | 0
[16 empty] | 0 | 0 | 0
[16 empty] | 0 | 0 | 0
[16 empty] | 0 | 0 | 0
[16 empty] | 0 | 0 | 0
[16 empty] | 0 | 0 | 0
[16 empty] | 0 | 0 | 0
[16 empty] | 0 | 0 | 0
[16 empty] | 0 | 0 | 0
[16 empty] | 0 | 0 | 0
[16 empty] | 0 | 0 | 0
[16 empty] | 0 | 0 | 0
[16 empty] | 0 | 0 | 0
[16 empty] | 0 | 0 | 0
[16 empty] | 0 | 0 | 0
[16 empty] | 0 | 0 | 0
[16 empty] | 0 | 0 | 0
[16 empty] | 0 | 0 | 0
[16 empty] | 0 | 0 | 0
[16 empty] | 0 | 0 | 0
|  |  | 3.1723 | 3.5693 | 38 | 2.2223 | 788.754 | 4.3815 | -0.047529 | -0.047562 | -265.111 | -258.428 | 133.668 | 133.668 |  | 0.047529 | 0.047562 | 0.047546
|  |  | 3.2223 | 3.6022 | 39 | 2.2723 | 789.069 | 4.5178 | -0.047562 | -0.047589 | -258.428 | -251.838 | 131.792 | 131.792 |  | 0.047562 | 0.047589 | 0.047576
|  |  | 3.2723 | 3.6394 | 40 | 2.3223 | 789.381 | 4.6541 | -0.047589 | -0.047609 | -251.838 | -245.342 | 129.914 | 129.914 |  | 0.047589 | 0.047609 | 0.047599
|  |  | 3.3223 | 3.6858 | 41 | 2.3723 | 789.688 | 4.7905 | -0.047609 | -0.047623 | -245.342 | -238.941 | 128.035 | 128.035 |  | 0.047609 | 0.047623 | 0.047616
|  |  | 3.3723 | 3.7244 | 42 | 2.4223 | 789.99 | 4.9269 | -0.047623 | -0.047629 | -238.94 | -232.633 | 126.154 | 126.154 |  | 0.047623 | 0.047629 | 0.047626
|  |  | 3.4223 | 3.775 | 43 | 2.4723 | 790.289 | 5.0634 | -0.047629 | -0.047629 | -232.633 | -226.419 | 124.273 | 124.273 |  | 0.047629 | 0.047629 | 0.047629
|  |  | 3.4723 | 3.8353 | 44 | 2.5223 | 790.582 | 5.1998 | -0.047629 | -0.047621 | -226.419 | -220.3 | 122.39 | 122.39 |  | 0.047629 | 0.047621 | 0.047625
|  |  | 3.5223 | 3.8809 | 45 | 2.5723 | 790.872 | 5.3362 | -0.047621 | -0.047606 | -220.299 | -214.274 | 120.508 | 120.508 |  | 0.047621 | 0.047606 | 0.047614
|  |  | 3.5723 | 3.9241 | 46 | 2.6223 | 791.156 | 5.4726 | -0.047606 | -0.047584 | -214.274 | -208.343 | 118.625 | 118.625 |  | 0.047606 | 0.047584 | 0.047595
|  |  | 3.6223 | 3.9551 | 47 | 2.6723 | 791.436 | 5.6089 | -0.047584 | -0.047554 | -208.343 | -202.506 | 116.742 | 116.742 |  | 0.047584 | 0.047554 | 0.047569
|  |  | 3.6723 | 4.0007 | 48 | 2.7223 | 791.711 | 5.7452 | -0.047554 | -0.047516 | -202.506 | -196.763 | 114.86 | 114.86 |  | 0.047554 | 0.047516 | 0.047535
|  |  | 3.7223 | 4.0456 | 49 | 2.7723 | 791.982 | 5.8813 | -0.047516 | -0.04747 | -196.763 | -191.114 | 112.979 | 112.979 |  | 0.047516 | 0.04747 | 0.047493
|  |  | 3.7723 | 4.0919 | 50 | 2.8223 | 792.248 | 6.0173 | -0.04747 | -0.047416 | -191.114 | -185.559 | 111.099 | 111.099 |  | 0.04747 | 0.047416 | 0.047443
|  |  | 3.8223 | 4.119 | 51 | 2.8723 | 792.509 | 6.1531 | -0.047416 | -0.047353 | -185.559 | -180.098 | 109.221 | 109.221 |  | 0.047416 | 0.047353 | 0.047384
|  |  | 3.8723 | 4.0707 | 52 | 2.9223 | 792.766 | 6.2888 | -0.047353 | -0.047283 | -180.098 | -174.73 | 107.344 | 107.344 |  | 0.047353 | 0.047283 | 0.047318
|  |  | 3.9223 | 4.027 | 53 | 2.9723 | 793.017 | 6.4242 | -0.047283 | -0.047204 | -174.73 | -169.457 | 105.47 | 105.47 |  | 0.047283 | 0.047204 | 0.047243
|  |  | 3.9723 | 3.9992 | 54 | 3.0223 | 793.264 | 6.5594 | -0.047204 | -0.047115 | -169.457 | -164.277 | 103.598 | 103.598 |  | 0.047204 | 0.047115 | 0.047159
|  |  | 4.0223 | 4.0496 | 55 | 3.0723 | 793.506 | 6.6944 | -0.047115 | -0.047018 | -164.277 | -159.191 | 101.729 | 101.729 |  | 0.047115 | 0.047018 | 0.047067
|  |  | 4.0723 | 4.0965 | 56 | 3.1223 | 793.743 | 6.8291 | -0.047018 | -0.046912 | -159.191 | -154.197 | 99.8636 | 99.8636 |  | 0.047018 | 0.046912 | 0.046965
|  |  | 4.1223 | 4.1343 | 57 | 3.1723 | 793.975 | 6.9635 | -0.046912 | -0.046797 | -154.197 | -149.297 | 98.0016 | 98.0016 |  | 0.046912 | 0.046797 | 0.046855
|  |  | 4.1723 | 4.1746 | 58 | 3.2223 | 794.202 | 7.0976 | -0.046797 | -0.046673 | -149.297 | -144.49 | 96.1437 | 96.1437 |  | 0.046797 | 0.046673 | 0.046735
|  |  | 4.2223 | 4.2073 | 59 | 3.2723 | 794.424 | 7.2313 | -0.046673 | -0.046538 | -144.49 | -139.776 | 94.2902 | 94.2902 |  | 0.046673 | 0.046538 | 0.046606
|  |  | 4.2723 | 4.2394 | 60 | 3.3223 | 794.641 | 7.3646 | -0.046538 | -0.046394 | -139.776 | -135.154 | 92.4415 | 92.4415 |  | 0.046538 | 0.046394 | 0.046466
|  |  | 4.3223 | 4.276 | 61 | 3.3723 | 794.853 | 7.4975 | -0.046394 | -0.04624 | -135.154 | -130.624 | 90.598 | 90.598 |  | 0.046394 | 0.04624 | 0.046317
|  |  | 4.3723 | 4.261 | 62 | 3.4223 | 795.061 | 7.6299 | -0.04624 | -0.046076 | -130.624 | -126.186 | 88.7601 | 88.7601 |  | 0.04624 | 0.046076 | 0.046158
|  |  | 4.4223 | 4.2249 | 63 | 3.4723 | 795.263 | 7.7619 | -0.046077 | -0.045902 | -126.186 | -121.839 | 86.9283 | 86.9283 |  | 0.046077 | 0.045902 | 0.04599
|  |  | 4.4723 | 4.1932 | 64 | 3.5223 | 795.461 | 7.8934 | -0.045902 | -0.045718 | -121.839 | -117.584 | 85.103 | 85.103 |  | 0.045902 | 0.045718 | 0.04581
|  |  | 4.5223 | 4.2173 | 65 | 3.5723 | 795.653 | 8.0244 | -0.045718 | -0.045522 | -117.584 | -113.42 | 83.2846 | 83.2846 |  | 0.045718 | 0.045522 | 0.04562
|  |  | 4.5723 | 4.2417 | 66 | 3.6223 | 795.841 | 8.1548 | -0.045522 | -0.045318 | -113.42 | -109.346 | 81.4734 | 81.4734 |  | 0.045522 | 0.045318 | 0.04542
|  |  | 4.6223 | 4.2876 | 67 | 3.6723 | 796.023 | 8.2846 | -0.045318 | -0.045104 | -109.346 | -105.363 | 79.67 | 79.67 |  | 0.045318 | 0.045104 | 0.045211
|  |  | 4.6723 | 4.3358 | 68 | 3.7223 | 796.201 | 8.4138 | -0.045104 | -0.044877 | -105.363 | -101.469 | 77.8748 | 77.8748 |  | 0.045104 | 0.044877 | 0.044991
|  |  | 4.7223 | 4.3661 | 69 | 3.7723 | 796.373 | 8.5424 | -0.044877 | -0.044638 | -101.469 | -97.6647 | 76.0881 | 76.0881 |  | 0.044877 | 0.044638 | 0.044758
|  |  | 4.7723 | 4.3769 | 70 | 3.8223 | 796.541 | 8.6703 | -0.044638 | -0.044387 | -97.6648 | -93.9492 | 74.3106 | 74.3106 |  | 0.044638 | 0.044387 | 0.044513
|  |  | 4.8223 | 4.4047 | 71 | 3.8723 | 796.704 | 8.7974 | -0.044387 | -0.044123 | -93.9493 | -90.3221 | 72.5427 | 72.5427 |  | 0.044387 | 0.044123 | 0.044255
|  |  | 4.8723 | 4.3891 | 72 | 3.9223 | 796.862 | 8.9238 | -0.044123 | -0.043847 | -90.3222 | -86.7829 | 70.785 | 70.785 |  | 0.044123 | 0.043847 | 0.043985
|  |  | 4.9223 | 4.3493 | 73 | 3.9723 | 797.016 | 9.0494 | -0.043847 | -0.043558 | -86.7829 | -83.3311 | 69.0379 | 69.0379 |  | 0.043847 | 0.043558 | 0.043702
|  |  | 4.9723 | 4.3546 | 74 | 4.0223 | 797.164 | 9.1742 | -0.043558 | -0.043256 | -83.3311 | -79.966 | 67.302 | 67.302 |  | 0.043558 | 0.043256 | 0.043407
|  |  | 5.0223 | 4.3766 | 75 | 4.0723 | 797.308 | 9.2981 | -0.043256 | -0.042941 | -79.966 | -76.6871 | 65.5779 | 65.5779 |  | 0.043256 | 0.042941 | 0.043098
|  |  | 5.0723 | 4.3932 | 76 | 4.1223 | 797.447 | 9.4211 | -0.042941 | -0.042612 | -76.6872 | -73.4939 | 63.866 | 63.866 |  | 0.042941 | 0.042612 | 0.042776
|  |  | 5.1223 | 4.402 | 77 | 4.1723 | 797.581 | 9.5432 | -0.042611 | -0.042272 | -73.4939 | -70.3856 | 62.1669 | 62.1669 |  | 0.042611 | 0.042272 | 0.042442
|  |  | 5.1723 | 4.4204 | 78 | 4.2223 | 797.711 | 9.6643 | -0.042273 | -0.041925 | -70.3856 | -67.3615 | 60.481 | 60.481 |  | 0.042273 | 0.041925 | 0.042099
|  |  | 5.2223 | 4.4474 | 79 | 4.2723 | 797.836 | 9.7844 | -0.041925 | -0.041563 | -67.3616 | -64.4211 | 58.8088 | 58.8088 |  | 0.041925 | 0.041563 | 0.041744
|  |  | 5.2723 | 4.4434 | 80 | 4.3223 | 797.956 | 9.9034 | -0.041563 | -0.041188 | -64.4212 | -61.5636 | 57.1507 | 57.1507 |  | 0.041563 | 0.041188 | 0.041375
|  |  | 5.3223 | 4.3902 | 81 | 4.3723 | 798.072 | 10.0214 | -0.041188 | -0.0408 | -61.5637 | -58.7883 | 55.5074 | 55.5074 |  | 0.041188 | 0.0408 | 0.040994
|  |  | 5.3723 | 4.3222 | 82 | 4.4223 | 798.184 | 10.1383 | -0.0408 | -0.040399 | -58.7884 | -56.0944 | 53.8793 | 53.8793 |  | 0.0408 | 0.040399 | 0.040599
|  |  | 5.4223 | 4.2876 | 83 | 4.4723 | 798.291 | 10.254 | -0.040399 | -0.039984 | -56.0944 | -53.4811 | 52.267 | 52.267 |  | 0.040399 | 0.039984 | 0.040191
|  |  | 5.4723 | 4.2816 | 84 | 4.5223 | 798.394 | 10.3686 | -0.039984 | -0.039556 | -53.4811 | -50.9476 | 50.671 | 50.671 |  | 0.039984 | 0.039556 | 0.03977
|  |  | 5.5223 | 4.2799 | 85 | 4.5723 | 798.492 | 10.4819 | -0.039555 | -0.039119 | -50.9476 | -48.493 | 49.0919 | 49.0919 |  | 0.039555 | 0.039119 | 0.039337
|  |  | 5.5723 | 4.2808 | 86 | 4.6223 | 798.587 | 10.594 | -0.03912 | -0.038674 | -48.493 | -46.1165 | 47.5301 | 47.5301 |  | 0.03912 | 0.038674 | 0.038897
|  |  | 5.6223 | 4.2668 | 87 | 4.6723 | 798.677 | 10.7047 | -0.038674 | -0.038214 | -46.1166 | -43.8173 | 45.9858 | 45.9858 |  | 0.038674 | 0.038214 | 0.038444
|  |  | 5.6723 | 4.2441 | 88 | 4.7223 | 798.764 | 10.8142 | -0.038214 | -0.03774 | -43.8173 | -41.5943 | 44.4598 | 44.4598 |  | 0.038214 | 0.03774 | 0.037977
|  |  | 5.7223 | 4.2233 | 89 | 4.7723 | 798.846 | 10.9223 | -0.03774 | -0.037251 | -41.5944 | -39.4467 | 42.9526 | 42.9526 |  | 0.03774 | 0.037251 | 0.037495
|  |  | 5.7723 | 4.2004 | 90 | 4.8223 | 798.925 | 11.029 | -0.03725 | -0.036746 | -39.4468 | -37.3735 | 41.4647 | 41.4647 |  | 0.03725 | 0.036746 | 0.036998
|  |  | 5.8223 | 4.1378 | 91 | 4.8723 | 799 | 11.1343 | -0.036746 | -0.036227 | -37.3736 | -35.3737 | 39.9968 | 39.9968 |  | 0.036746 | 0.036227 | 0.036487
|  |  | 5.8723 | 4.0431 | 92 | 4.9223 | 799.071 | 11.2381 | -0.036228 | -0.035695 | -35.3738 | -33.4463 | 38.5496 | 38.5496 |  | 0.036228 | 0.035695 | 0.035961
|  |  | 5.9223 | 3.9956 | 93 | 4.9723 | 799.138 | 11.3403 | -0.035695 | -0.035147 | -33.4463 | -31.5902 | 37.1234 | 37.1234 |  | 0.035695 | 0.035147 | 0.035421
|  |  | 5.9723 | 3.9731 | 94 | 5.0223 | 799.202 | 11.441 | -0.035147 | -0.034583 | -31.5902 | -29.8042 | 35.7191 | 35.7191 |  | 0.035147 | 0.034583 | 0.034865
|  |  | 6.0223 | 3.9308 | 95 | 5.0723 | 799.263 | 11.5401 | -0.034582 | -0.034003 | -29.8043 | -28.0874 | 34.3372 | 34.3372 |  | 0.034582 | 0.034003 | 0.034293
|  |  | 6.0723 | 3.8725 | 96 | 5.1223 | 799.32 | 11.6375 | -0.034003 | -0.033407 | -28.0874 | -26.4385 | 32.9784 | 32.9784 |  | 0.034003 | 0.033407 | 0.033705
|  |  | 6.1223 | 3.8118 | 97 | 5.1723 | 799.374 | 11.7332 | -0.033407 | -0.032802 | -26.4385 | -24.8564 | 31.6433 | 31.6433 |  | 0.033407 | 0.032802 | 0.033104
|  |  | 6.1723 | 3.7535 | 98 | 5.2223 | 799.425 | 11.8271 | -0.032802 | -0.032182 | -24.8564 | -23.3398 | 30.3323 | 30.3323 |  | 0.032802 | 0.032182 | 0.032492
|  |  | 6.2223 | 3.6946 | 99 | 5.2723 | 799.473 | 11.9193 | -0.032182 | -0.031548 | -23.3398 | -21.8875 | 29.0459 | 29.0459 |  | 0.032182 | 0.031548 | 0.031865
|  |  | 6.2723 | 3.6246 | 100 | 5.3223 | 799.517 | 12.0097 | -0.031548 | -0.030901 | -21.8876 | -20.4983 | 27.7849 | 27.7849 |  | 0.031548 | 0.030901 | 0.031224
|  |  | 6.3223 | 3.5661 | 101 | 5.3723 | 799.559 | 12.0982 | -0.0309 | -0.03024 | -20.4983 | -19.1709 | 26.5497 | 26.5497 |  | 0.0309 | 0.03024 | 0.03057
|  |  | 6.3723 | 3.4971 | 102 | 5.4223 | 799.599 | 12.1848 | -0.03024 | -0.029575 | -19.1709 | -17.9038 | 25.3407 | 25.3407 |  | 0.03024 | 0.029575 | 0.029907
|  |  | 6.4223 | 3.4112 | 103 | 5.4723 | 799.635 | 12.2696 | -0.029575 | -0.028897 | -17.9039 | -16.696 | 24.1583 | 24.1583 |  | 0.029575 | 0.028897 | 0.029236
|  |  | 6.4723 | 3.3178 | 104 | 5.5223 | 799.669 | 12.3523 | -0.028897 | -0.028209 | -16.696 | -15.5458 | 23.003 | 23.003 |  | 0.028897 | 0.028209 | 0.028553
|  |  | 6.5223 | 3.2249 | 105 | 5.5723 | 799.701 | 12.4331 | -0.028208 | -0.027509 | -15.5458 | -14.4521 | 21.8752 | 21.8752 |  | 0.028208 | 0.027509 | 0.027859
|  |  | 6.5723 | 3.1393 | 106 | 5.6223 | 799.73 | 12.5119 | -0.027507 | -0.026806 | -14.4521 | -13.4133 | 20.7752 | 20.7752 |  | 0.027507 | 0.026806 | 0.027157
|  |  | 6.6223 | 3.0299 | 107 | 5.6723 | 799.757 | 12.5887 | -0.026807 | -0.026101 | -13.4134 | -12.4282 | 19.7033 | 19.7033 |  | 0.026807 | 0.026101 | 0.026454
|  |  | 6.6723 | 2.8183 | 108 | 5.7223 | 799.782 | 12.6635 | -0.026101 | -0.025387 | -12.4282 | -11.4952 | 18.6596 | 18.6596 |  | 0.026101 | 0.025387 | 0.025744
|  |  | 6.7223 | 2.555 | 109 | 5.7723 | 799.805 | 12.7362 | -0.025386 | -0.024664 | -11.4953 | -10.613 | 17.6444 | 17.6444 |  | 0.025386 | 0.024664 | 0.025025
|  |  | 6.7723 | 2.3213 | 110 | 5.8223 | 799.827 | 12.8069 | -0.024663 | -0.023935 | -10.6131 | -9.7801 | 16.6581 | 16.6581 |  | 0.024663 | 0.023935 | 0.024299
|  |  | 6.8223 | 2.1247 | 111 | 5.8723 | 799.846 | 12.8755 | -0.023936 | -0.023202 | -9.7802 | -8.9951 | 15.701 | 15.701 |  | 0.023936 | 0.023202 | 0.023569
|  |  | 6.8973 | 2.793 | 112 | 5.9223 | 799.864 | 12.9419 | -0.023202 | -0.02246 | -8.9951 | -8.2565 | 14.7731 | 14.7731 |  | 0.023202 | 0.02246 | 0.022831
|  |  | 6.9973 | 2.1132 | 113 | 5.9723 | 799.88 | 13.0063 | -0.02246 | -0.021709 | -8.2565 | -7.5627 | 13.8749 | 13.8749 |  | 0.02246 | 0.021709 | 0.022084
|  |  | 7.0973 | 1.5977 | 114 | 6.0223 | 799.894 | 13.0684 | -0.021709 | -0.020952 | -7.5628 | -6.9124 | 13.0066 | 13.0066 |  | 0.021709 | 0.020952 | 0.021331
|  |  | 7.1973 | 1.2067 | 115 | 6.0723 | 799.907 | 13.1285 | -0.020952 | -0.02019 | -6.9124 | -6.304 | 12.1687 | 12.1687 |  | 0.020952 | 0.02019 | 0.020571
|  |  | 7.2973 | 0.91483 | 116 | 6.1223 | 799.919 | 13.1863 | -0.020189 | -0.019423 | -6.304 | -5.7359 | 11.3612 | 11.3612 |  | 0.020189 | 0.019423 | 0.019806
|  |  | 7.3973 | 0.69563 | 117 | 6.1723 | 799.93 | 13.2419 | -0.019423 | -0.018654 | -5.736 | -5.2068 | 10.5844 | 10.5844 |  | 0.019423 | 0.018654 | 0.019038
|  |  | 7.4973 | 0.52508 | 118 | 6.2223 | 799.94 | 13.2954 | -0.018653 | -0.017883 | -5.2068 | -4.7148 | 9.8383 | 9.8383 |  | 0.018653 | 0.017883 | 0.018268
|  |  | 7.5973 | 0.39745 | 119 | 6.2723 | 799.948 | 13.3466 | -0.017882 | -0.017112 | -4.7149 | -4.2587 | 9.123 | 9.123 |  | 0.017882 | 0.017112 | 0.017497
|  |  | 7.6973 | 0.29967 | 120 | 6.3223 | 799.955 | 13.3956 | -0.017112 | -0.016344 | -4.2587 | -3.8368 | 8.4385 | 8.4385 |  | 0.017112 | 0.016344 | 0.016728
|  |  | 7.7973 | 0.22668 | 121 | 6.3723 | 799.962 | 13.4425 | -0.016344 | -0.01558 | -3.8368 | -3.4476 | 7.7848 | 7.7848 |  | 0.016344 | 0.01558 | 0.015962
|  |  | 7.8973 | 0.17248 | 122 | 6.4223 | 799.968 | 13.4871 | -0.015579 | -0.014822 | -3.4476 | -3.0895 | 7.1616 | 7.1616 |  | 0.015579 | 0.014822 | 0.015201
|  |  | 7.9973 | 0.12848 | 123 | 6.4723 | 799.973 | 13.5296 | -0.014821 | -0.014072 | -3.0895 | -2.7611 | 6.5687 | 6.5687 |  | 0.014821 | 0.014072 | 0.014447
|  |  | 8.0973 | 0.095841 | 124 | 6.5223 | 799.977 | 13.5699 | -0.014071 | -0.013333 | -2.7611 | -2.4608 | 6.0057 | 6.0057 |  | 0.014071 | 0.013333 | 0.013702
|  |  | 8.1973 | 0.074163 | 125 | 6.5723 | 799.981 | 13.6081 | -0.013332 | -0.012606 | -2.4608 | -2.1872 | 5.4724 | 5.4724 |  | 0.013332 | 0.012606 | 0.012969
|  |  | 8.2973 | 0.056658 | 126 | 6.6223 | 799.985 | 13.6442 | -0.012606 | -0.011896 | -2.1872 | -1.9388 | 4.968 | 4.968 |  | 0.012606 | 0.011896 | 0.012251
|  |  | 8.3973 | 0.04254 | 127 | 6.6723 | 799.987 | 13.6779 | -0.011885 | -0.010507 | -1.9388 | -1.7139 | 4.4969 | 4.4969 |  | 0.011885 | 0.010507 | 0.011196
|  |  | 8.4973 | 0.032909 | 128 | 6.7223 | 799.99 | 13.7081 | -0.010507 | -0.0092574 | -1.7139 | -1.5101 | 4.0758 | 4.0758 |  | 0.010507 | 0.0092574 | 0.009882
|  |  | 8.5973 | 0.025258 | 129 | 6.7723 | 799.991 | 13.7347 | -0.0092574 | -0.0081219 | -1.5101 | -1.3249 | 3.7047 | 3.7047 |  | 0.0092574 | 0.0081219 | 0.0086896
|  |  | 8.6973 | 0.021595 | 130 | 6.8223 | 799.993 | 13.758 | -0.0081219 | -0.0070862 | -1.3249 | -1.156 | 3.3792 | 3.3792 |  | 0.0081219 | 0.0070862 | 0.007604
|  |  | 8.7973 | 0.016228 | 131 | 6.8723 | 799.994 | 13.7841 | -0.011267 | -0.0097974 | -1.156 | -1.0052 | 3.015 | 3.015 |  | 0.011267 | 0.0097974 | 0.010532
|  |  | 8.8973 | 0.012275 | 132 | 6.9223 | 799.996 | 13.8122 | -0.0097974 | -0.0085197 | -1.0052 | -0.87412 | 2.6218 | 2.6218 |  | 0.0097974 | 0.0085197 | 0.0091585
|  |  | 8.9973 | 0.0083844 | 133 | 6.9723 | 799.997 | 13.8367 | -0.0085197 | -0.0074087 | -0.87412 | -0.76013 | 2.2799 | 2.2799 |  | 0.0085197 | 0.0074087 | 0.0079642
|  |  | 9.0973 | 0.0046649 | 134 | 7.0223 | 799.998 | 13.858 | -0.0074087 | -0.0064425 | -0.76013 | -0.661 | 1.9826 | 1.9826 |  | 0.0074087 | 0.0064425 | 0.0069256
|  |  | 9.1973 | 0.0034557 | 135 | 7.0723 | 799.998 | 13.8765 | -0.0064425 | -0.0056023 | -0.661 | -0.5748 | 1.724 | 1.724 |  | 0.0064425 | 0.0056023 | 0.0060224
|  |  | 9.2973 | 0.0050029 | 136 | 7.1223 | 799.999 | 13.8926 | -0.0056024 | -0.0048718 | -0.5748 | -0.49984 | 1.4992 | 1.4992 |  | 0.0056024 | 0.0048718 | 0.0052371
|  |  | 9.3973 | 0.0078602 | 137 | 7.1723 | 799.999 | 13.9066 | -0.0048718 | -0.0042364 | -0.49984 | -0.43466 | 1.3037 | 1.3037 |  | 0.0048718 | 0.0042364 | 0.0045541
|  |  | 9.4973 | 0.0042694 | 138 | 7.2223 | 799.999 | 13.9188 | -0.0042365 | -0.003684 | -0.43466 | -0.37798 | 1.1337 | 1.1337 |  | 0.0042365 | 0.003684 | 0.0039602
|  |  | 9.5973 | 0.0047584 | 139 | 7.2723 | 799.999 | 13.9294 | -0.003684 | -0.0032035 | -0.37798 | -0.32868 | 0.98585 | 0.98585 |  | 0.003684 | 0.0032035 | 0.0034438
|  |  | 9.6973 | 0.0088713 | 140 | 7.3223 | 800 | 13.9386 | -0.0032036 | -0.0027858 | -0.32869 | -0.28582 | 0.85729 | 0.85729 |  | 0.0032036 | 0.0027858 | 0.0029947
|  |  | 9.7973 | 0.005133 | 141 | 7.3723 | 800 | 13.9466 | -0.0027858 | -0.0024225 | -0.28582 | -0.24855 | 0.74549 | 0.74549 |  | 0.0027858 | 0.0024225 | 0.0026041
|  |  | 9.8473 | 0 | 142 | 7.4223 | 800 | 13.9536 | -0.0024225 | -0.0021066 | -0.24855 | -0.21613 | 0.64828 | 0.64828 |  | 0.0024225 | 0.0021066 | 0.0022645
[5 empty] | 143 | 7.4723 | 800 | 13.9596 | -0.0021066 | -0.0018319 | -0.21613 | -0.18795 | 0.56374 | 0.56374 |  | 0.0021066 | 0.0018319 | 0.0019692
|  |  | OrcaFlex 10.0d: BStest2.dat (modified 10:33 AM on 9/23/2016 by OrcaFlex 10.0d) |  | 144 | 7.5223 | 800 | 13.9649 | -0.0018319 | -0.001593 | -0.18795 | -0.16344 | 0.49022 | 0.49022 |  | 0.0018319 | 0.001593 | 0.0017124
[5 empty] | 145 | 7.5723 | 800 | 13.9695 | -0.001593 | -0.0013852 | -0.16344 | -0.14213 | 0.42629 | 0.42629 |  | 0.001593 | 0.0013852 | 0.0014891
|  |  | Column A: Arc Length (m) |  | 146 | 7.6223 | 800 | 13.9735 | -0.0013852 | -0.0012046 | -0.14213 | -0.12359 | 0.3707 | 0.3707
|  |  | Other columns: Line1 Curvature (rad/m) |  | 147 | 7.6723 | 800 | 13.9769 | -0.0012046 | -0.0010475 | -0.12359 | -0.10747 | 0.32236 | 0.32236
|  |  | Period: t = -5.000 to 5.000s |  | 148 | 7.7223 | 800 | 13.9799 | -0.0010475 | -0.00091089 | -0.10747 | -0.093457 | 0.28032 | 0.28032
[5 empty] | 149 | 7.7723 | 800 | 13.9825 | -0.00091089 | -0.0007921 | -0.093458 | -0.081269 | 0.24377 | 0.24377
|  |  | Arc Length (m) | Minimum | 150 | 7.8223 | 800 | 13.9848 | -0.0007921 | -0.0006888 | -0.08127 | -0.070671 | 0.21198 | 0.21198
|  |  | 0 | 0.0064216 | 151 | 7.8723 | 800 | 13.9868 | -0.00068881 | -0.00059897 | -0.070671 | -0.061455 | 0.18434 | 0.18434
|  |  | 0.053942 | 0.0063175 | 152 | 7.9223 | 800 | 13.9885 | -0.00059898 | -0.00052086 | -0.061455 | -0.05344 | 0.1603 | 0.1603
|  |  | 0.16182 | 0.0061083 | 153 | 7.9723 | 800 | 13.99 | -0.00052086 | -0.00045293 | -0.05344 | -0.046471 | 0.13939 | 0.13939
|  |  | 0.26971 | 0.0059006 | 154 | 8.0223 | 800 | 13.9913 | -0.00045293 | -0.00039386 | -0.046471 | -0.04041 | 0.12122 | 0.12122
|  |  | 0.37759 | 0.0056951 | 155 | 8.0723 | 800 | 13.9925 | -0.00039386 | -0.00034249 | -0.04041 | -0.03514 | 0.10541 | 0.10541
|  |  | 0.48547 | 0.0054851 | 156 | 8.1223 | 800 | 13.9934 | -0.0003425 | -0.00029782 | -0.03514 | -0.030557 | 0.091667 | 0.091667
|  |  | 0.59336 | 0.0052818 | 157 | 8.1723 | 800 | 13.9943 | -0.00029783 | -0.00025898 | -0.030557 | -0.026571 | 0.079715 | 0.079715
|  |  | 0.6723 | 0.044241 | 158 | 8.2223 | 800 | 13.995 | -0.00025898 | -0.0002252 | -0.026571 | -0.023105 | 0.069321 | 0.069321
|  |  | 0.7223 | 0.044408 | 159 | 8.2723 | 800 | 13.9957 | -0.0002252 | -0.00019582 | -0.023106 | -0.020091 | 0.060284 | 0.060284
|  |  | 0.7723 | 0.04456 | 160 | 8.3223 | 800 | 13.9962 | -0.00019582 | -0.00017028 | -0.020092 | -0.01747 | 0.052425 | 0.052425
|  |  | 0.8223 | 0.044723 | 161 | 8.3723 | 800 | 13.9967 | -0.00017028 | -0.00014806 | -0.01747 | -0.015191 | 0.045591 | 0.045591
|  |  | 0.8723 | 0.04488 | 162 | 8.4223 | 800 | 13.9972 | -0.00014806 | -0.00012874 | -0.015191 | -0.013209 | 0.039649 | 0.039649
|  |  | 0.9223 | 0.045028 | 163 | 8.4723 | 800 | 13.9975 | -0.00012874 | -0.00011194 | -0.013209 | -0.011485 | 0.034482 | 0.034482
|  |  | 0.9723 | 0.045176 | 164 | 8.5223 | 800 | 13.9979 | -0.00011194 | -9.7322e-05 | -0.011485 | -0.0099852 | 0.02999 | 0.02999
|  |  | 1.0223 | 0.045323 | 165 | 8.5723 | 800 | 13.9981 | -9.7323e-05 | -8.4611e-05 | -0.0099853 | -0.0086811 | 0.026084 | 0.026084
|  |  | 1.0723 | 0.045466 | 166 | 8.6223 | 800 | 13.9984 | -8.4612e-05 | -7.3555e-05 | -0.0086812 | -0.0075467 | 0.022689 | 0.022689
|  |  | 1.1223 | 0.045609 | 167 | 8.6723 | 800 | 13.9986 | -7.3556e-05 | -6.3938e-05 | -0.0075468 | -0.00656 | 0.019737 | 0.019737
|  |  | 1.1723 | 0.045738 | 168 | 8.7223 | 800 | 13.9988 | -6.3938e-05 | -5.5571e-05 | -0.0065601 | -0.0057015 | 0.017171 | 0.017171
|  |  | 1.2223 | 0.045877 | 169 | 8.7723 | 800 | 13.9989 | -5.5571e-05 | -4.829e-05 | -0.0057016 | -0.0049546 | 0.014941 | 0.014941
|  |  | 1.2723 | 0.046005 | 170 | 8.8223 | 800 | 13.9991 | -4.8291e-05 | -4.1954e-05 | -0.0049546 | -0.0043045 | 0.013002 | 0.013002
|  |  | 1.3223 | 0.046129 | 171 | 8.8723 | 800 | 13.9992 | -4.1955e-05 | -3.6439e-05 | -0.0043046 | -0.0037387 | 0.011319 | 0.011319
|  |  | 1.3723 | 0.046253 | 172 | 8.9223 | 800 | 13.9993 | -3.644e-05 | -3.1636e-05 | -0.0037387 | -0.0032459 | 0.0098562 | 0.0098562
|  |  | 1.4223 | 0.046372 | 173 | 8.9723 | 800 | 13.9994 | -3.1637e-05 | -2.7452e-05 | -0.0032459 | -0.0028166 | 0.0085865 | 0.0085865
|  |  | 1.4723 | 0.046482 | 174 | 9.0223 | 800 | 13.9995 | -2.7453e-05 | -2.3805e-05 | -0.0028167 | -0.0024424 | 0.0074848 | 0.0074848
|  |  | 1.5223 | 0.046592 | 175 | 9.0723 | 800 | 13.9995 | -2.3806e-05 | -2.0624e-05 | -0.0024425 | -0.002116 | 0.0065293 | 0.0065293
|  |  | 1.5723 | 0.046697 | 176 | 9.1223 | 800 | 13.9996 | -2.0624e-05 | -1.7845e-05 | -0.002116 | -0.0018309 | 0.0057016 | 0.0057016
|  |  | 1.6223 | 0.046797 | 177 | 9.1723 | 800 | 13.9996 | -1.7846e-05 | -1.5416e-05 | -0.001831 | -0.0015817 | 0.0049854 | 0.0049854
|  |  | 1.6723 | 0.046892 | 178 | 9.2223 | 800 | 13.9997 | -1.5416e-05 | -1.3288e-05 | -0.0015817 | -0.0013634 | 0.0043667 | 0.0043667
|  |  | 1.7223 | 0.046978 | 179 | 9.2723 | 800 | 13.9997 | -1.3289e-05 | -1.1421e-05 | -0.0013634 | -0.0011717 | 0.0038334 | 0.0038334
|  |  | 1.7723 | 0.047069 | 180 | 9.3223 | 800 | 13.9998 | -1.1421e-05 | -9.7759e-06 | -0.0011718 | -0.001003 | 0.003375 | 0.003375
|  |  | 1.8223 | 0.047145 | 181 | 9.3723 | 800 | 13.9998 | -9.7761e-06 | -8.3226e-06 | -0.001003 | -0.0008539 | 0.0029827 | 0.0029827
|  |  | 1.8723 | 0.047216 | 182 | 9.4223 | 800 | 13.9998 | -8.3228e-06 | -7.032e-06 | -0.00085392 | -0.00072148 | 0.0026487 | 0.0026487
|  |  | 1.9223 | 0.047288 | 183 | 9.4723 | 800 | 13.9998 | -7.0322e-06 | -5.8789e-06 | -0.0007215 | -0.00060318 | 0.0023664 | 0.0023664
|  |  | 1.9723 | 0.047345 | 184 | 9.5223 | 800 | 13.9998 | -5.8791e-06 | -4.8408e-06 | -0.00060319 | -0.00049667 | 0.0021305 | 0.0021305
|  |  | 2.0223 | 0.047407 | 185 | 9.5723 | 800 | 13.9999 | -4.841e-06 | -3.8974e-06 | -0.00049668 | -0.00039987 | 0.0019362 | 0.0019362
|  |  | 2.0723 | 0.04745 | 186 | 9.6223 | 800 | 13.9999 | -3.8975e-06 | -3.0302e-06 | -0.00039989 | -0.0003109 | 0.0017798 | 0.0017798
|  |  | 2.1223 | 0.047498 | 187 | 9.6723 | 800 | 13.9999 | -3.0303e-06 | -2.2223e-06 | -0.00031091 | -0.000228 | 0.0016581 | 0.0016581
|  |  | 2.1723 | 0.047531 | 188 | 9.7223 | 800 | 13.9999 | -2.2224e-06 | -1.4578e-06 | -0.00022802 | -0.00014957 | 0.001569 | 0.001569
|  |  | 2.2223 | 0.04756 | 189 | 9.7723 | 800 | 13.9999 | -1.4579e-06 | -7.218e-07 | -0.00014958 | -7.4057e-05 | 0.0015104 | 0.0015104
|  |  | 2.2723 | 0.047584 | 190 | 9.8223 | 800 | 13.9999 | -7.2191e-07 | 5.6585e-11 | -7.4068e-05 | 5.8056e-09 | 0.0014815 | 0.0014815
|  |  | 2.3223 | 0.047598
|  |  | 2.3723 | 0.047603
|  |  | 2.4223 | 0.047603
|  |  | 2.4723 | 0.047588 | Node | lenght x | #NAME? | curvature
|  |  | 2.5223 | 0.047584 | number | coord
|  |  | 2.5723 | 0.047569
|  |  | 2.6223 | 0.047555
|  |  | 2.6723 | 0.047526
|  |  | 2.7223 | 0.047493 | 1 | 0 | 0 | 0 | -0.0064146 |  |  | 0.0064146
|  |  | 2.7723 | 0.047464 | 2 | 0.10788 | 0.10797 | -3.6956e-05 | -0.0062063 |  |  | 0.0062063
|  |  | 2.8223 | 0.047426 | 3 | 0.21577 | 0.21595 | -0.00014621 | -0.0059986 |  |  | 0.0059986
|  |  | 2.8723 | 0.047388 | 4 | 0.32365 | 0.32392 | -0.00032534 | -0.0057914 |  |  | 0.0057914
|  |  | 2.9223 | 0.047331 | 5 | 0.43153 | 0.4319 | -0.00057193 | -0.0055847 |  |  | 0.0055847
|  |  | 2.9723 | 0.047264 | 6 | 0.53942 | 0.53987 | -0.00088357 | -0.0053785 |  |  | 0.0053785
|  |  | 3.0223 | 0.047193 | 7 | 0.6473 | 0.64785 | -0.0012579 | -0.024654 |  |  | 0.024654
|  |  | 3.0723 | 0.047112 | 8 | 0.6973 | 0.69789 | -0.0015008 | -0.044295 |  |  | 0.044295
|  |  | 3.1223 | 0.047011 | 9 | 0.7473 | 0.74793 | -0.0018545 | -0.044453 |  |  | 0.044453
|  |  | 3.1723 | 0.046911 | 10 | 0.7973 | 0.79797 | -0.0023195 | -0.044609 |  |  | 0.044609
|  |  | 3.2223 | 0.046797 | 11 | 0.8473 | 0.84801 | -0.002896 | -0.044761 |  |  | 0.044761
|  |  | 3.2723 | 0.046668 | 12 | 0.8973 | 0.89804 | -0.0035846 | -0.044911 |  |  | 0.044911
|  |  | 3.3223 | 0.04653 | 13 | 0.9473 | 0.94808 | -0.0043855 | -0.045057 |  |  | 0.045057
|  |  | 3.3723 | 0.046382 | 14 | 0.9973 | 0.99811 | -0.0052991 | -0.045201 |  |  | 0.045201
|  |  | 3.4223 | 0.046215 | 15 | 1.0473 | 1.0481 | -0.0063258 | -0.045342 |  |  | 0.045342
|  |  | 3.4723 | 0.046043 | 16 | 1.0973 | 1.0982 | -0.007466 | -0.04548 |  |  | 0.04548
|  |  | 3.5223 | 0.045857 | 17 | 1.1473 | 1.1482 | -0.0087199 | -0.045618 |  |  | 0.045618
|  |  | 3.5723 | 0.045657 | 18 | 1.1973 | 1.1982 | -0.010088 | -0.045753 |  |  | 0.045753
|  |  | 3.6223 | 0.045447 | 19 | 1.2473 | 1.2483 | -0.01157 | -0.045884 |  |  | 0.045884
|  |  | 3.6723 | 0.045214 | 20 | 1.2973 | 1.2983 | -0.013168 | -0.046012 |  |  | 0.046012
|  |  | 3.7223 | 0.04498 | 21 | 1.3473 | 1.3483 | -0.01488 | -0.046135 |  |  | 0.046135
|  |  | 3.7723 | 0.044718 | 22 | 1.3973 | 1.3983 | -0.016707 | -0.046255 |  |  | 0.046255
|  |  | 3.8223 | 0.04446 | 23 | 1.4473 | 1.4483 | -0.018651 | -0.04637 |  |  | 0.04637
|  |  | 3.8723 | 0.044193 | 24 | 1.4973 | 1.4983 | -0.02071 | -0.046481 |  |  | 0.046481
|  |  | 3.9223 | 0.043917 | 25 | 1.5473 | 1.5483 | -0.022885 | -0.046588 |  |  | 0.046588
|  |  | 3.9723 | 0.043631 | 26 | 1.5973 | 1.5983 | -0.025177 | -0.046691 |  |  | 0.046691
|  |  | 4.0223 | 0.04334 | 27 | 1.6473 | 1.6483 | -0.027585 | -0.046789 |  |  | 0.046789
|  |  | 4.0723 | 0.043044 | 28 | 1.6973 | 1.6982 | -0.030111 | -0.046882 |  |  | 0.046882
|  |  | 4.1223 | 0.042725 | 29 | 1.7473 | 1.7482 | -0.032754 | -0.04697 |  |  | 0.04697
|  |  | 4.1723 | 0.042396 | 30 | 1.7973 | 1.7982 | -0.035514 | -0.047053 |  |  | 0.047053
|  |  | 4.2223 | 0.042048 | 31 | 1.8473 | 1.8481 | -0.038391 | -0.047132 |  |  | 0.047132
|  |  | 4.2723 | 0.041685 | 32 | 1.8973 | 1.8981 | -0.041386 | -0.047205 |  |  | 0.047205
|  |  | 4.3223 | 0.041304 | 33 | 1.9473 | 1.948 | -0.044499 | -0.047273 |  |  | 0.047273
|  |  | 4.3723 | 0.040922 | 34 | 1.9973 | 1.998 | -0.047731 | -0.047335 |  |  | 0.047335
|  |  | 4.4223 | 0.040531 | 35 | 2.0473 | 2.0479 | -0.05108 | -0.047392 |  |  | 0.047392
|  |  | 4.4723 | 0.040126 | 36 | 2.0973 | 2.0978 | -0.054548 | -0.047444 |  |  | 0.047444
|  |  | 4.5223 | 0.039721 | 37 | 2.1473 | 2.1477 | -0.058134 | -0.047489 |  |  | 0.047489
|  |  | 4.5723 | 0.039296 | 38 | 2.1973 | 2.1976 | -0.061838 | -0.047529 |  |  | 0.047529
|  |  | 4.6223 | 0.038853 | 39 | 2.2473 | 2.2475 | -0.065661 | -0.047562 |  |  | 0.047562
|  |  | 4.6723 | 0.0384 | 40 | 2.2973 | 2.2974 | -0.069603 | -0.047589 |  |  | 0.047589
|  |  | 4.7223 | 0.037928 | 41 | 2.3473 | 2.3473 | -0.073664 | -0.047609 |  |  | 0.047609
|  |  | 4.7723 | 0.037441 | 42 | 2.3973 | 2.3972 | -0.077843 | -0.047623 |  |  | 0.047623
|  |  | 4.8223 | 0.036926 | 43 | 2.4473 | 2.447 | -0.082141 | -0.047629 |  |  | 0.047629
|  |  | 4.8723 | 0.036421 | 44 | 2.4973 | 2.4969 | -0.086558 | -0.047629 |  |  | 0.047629
|  |  | 4.9223 | 0.035892 | 45 | 2.5473 | 2.5467 | -0.091093 | -0.047621 |  |  | 0.047621
|  |  | 4.9723 | 0.035353 | 46 | 2.5973 | 2.5966 | -0.095747 | -0.047606 |  |  | 0.047606
|  |  | 5.0223 | 0.034804 | 47 | 2.6473 | 2.6464 | -0.10052 | -0.047584 |  |  | 0.047584
|  |  | 5.0723 | 0.034237 | 48 | 2.6973 | 2.6962 | -0.10541 | -0.047554 |  |  | 0.047554
|  |  | 5.1223 | 0.033655 | 49 | 2.7473 | 2.746 | -0.11042 | -0.047516 |  |  | 0.047516
|  |  | 5.1723 | 0.03305 | 50 | 2.7973 | 2.7957 | -0.11555 | -0.04747 |  |  | 0.04747
|  |  | 5.2223 | 0.032434 | 51 | 2.8473 | 2.8455 | -0.12079 | -0.047416 |  |  | 0.047416
|  |  | 5.2723 | 0.031805 | 52 | 2.8973 | 2.8953 | -0.12616 | -0.047353 |  |  | 0.047353
|  |  | 5.3223 | 0.031161 | 53 | 2.9473 | 2.945 | -0.13164 | -0.047283 |  |  | 0.047283
|  |  | 5.3723 | 0.030513 | 54 | 2.9973 | 2.9947 | -0.13724 | -0.047204 |  |  | 0.047204
|  |  | 5.4223 | 0.029864 | 55 | 3.0473 | 3.0444 | -0.14295 | -0.047115 |  |  | 0.047115
|  |  | 5.4723 | 0.029211 | 56 | 3.0973 | 3.0941 | -0.14879 | -0.047018 |  |  | 0.047018
|  |  | 5.5223 | 0.028539 | 57 | 3.1473 | 3.1438 | -0.15474 | -0.046912 |  |  | 0.046912
|  |  | 5.5723 | 0.027857 | 58 | 3.1973 | 3.1935 | -0.16081 | -0.046797 |  |  | 0.046797
|  |  | 5.6223 | 0.027161 | 59 | 3.2473 | 3.2432 | -0.16699 | -0.046673 |  |  | 0.046673
|  |  | 5.6723 | 0.02645 | 60 | 3.2973 | 3.2928 | -0.17329 | -0.046538 |  |  | 0.046538
|  |  | 5.7223 | 0.025725 | 61 | 3.3473 | 3.3424 | -0.1797 | -0.046394 |  |  | 0.046394
|  |  | 5.7723 | 0.024991 | 62 | 3.3973 | 3.3921 | -0.18623 | -0.04624 |  |  | 0.04624
|  |  | 5.8223 | 0.024252 | 63 | 3.4473 | 3.4417 | -0.19288 | -0.046077 |  |  | 0.046077
|  |  | 5.8723 | 0.023513 | 64 | 3.4973 | 3.4912 | -0.19964 | -0.045902 |  |  | 0.045902
|  |  | 5.9223 | 0.022769 | 65 | 3.5473 | 3.5408 | -0.20651 | -0.045718 |  |  | 0.045718
|  |  | 5.9723 | 0.022025 | 66 | 3.5973 | 3.5904 | -0.21349 | -0.045522 |  |  | 0.045522
|  |  | 6.0223 | 0.021276 | 67 | 3.6473 | 3.6399 | -0.22059 | -0.045318 |  |  | 0.045318
|  |  | 6.0723 | 0.020518 | 68 | 3.6973 | 3.6894 | -0.2278 | -0.045104 |  |  | 0.045104
|  |  | 6.1223 | 0.019755 | 69 | 3.7473 | 3.7389 | -0.23513 | -0.044877 |  |  | 0.044877
|  |  | 6.1723 | 0.018988 | 70 | 3.7973 | 3.7884 | -0.24256 | -0.044638 |  |  | 0.044638
|  |  | 6.2223 | 0.01822 | 71 | 3.8473 | 3.8379 | -0.2501 | -0.044387 |  |  | 0.044387
|  |  | 6.2723 | 0.017452 | 72 | 3.8973 | 3.8873 | -0.25776 | -0.044123 |  |  | 0.044123
|  |  | 6.3223 | 0.01668 | 73 | 3.9473 | 3.9368 | -0.26552 | -0.043847 |  |  | 0.043847
|  |  | 6.3723 | 0.015922 | 74 | 3.9973 | 3.9862 | -0.27339 | -0.043558 |  |  | 0.043558
|  |  | 6.4223 | 0.015159 | 75 | 4.0473 | 4.0356 | -0.28137 | -0.043256 |  |  | 0.043256
|  |  | 6.4723 | 0.01441 | 76 | 4.0973 | 4.085 | -0.28946 | -0.042941 |  |  | 0.042941
|  |  | 6.5223 | 0.013661 | 77 | 4.1473 | 4.1344 | -0.29765 | -0.042612 |  |  | 0.042612
|  |  | 6.5723 | 0.012932 | 78 | 4.1973 | 4.1837 | -0.30594 | -0.042273 |  |  | 0.042273
|  |  | 6.6223 | 0.012217 | 79 | 4.2473 | 4.233 | -0.31434 | -0.041925 |  |  | 0.041925
|  |  | 6.6723 | 0.011158 | 80 | 4.2973 | 4.2824 | -0.32285 | -0.041563 |  |  | 0.041563
|  |  | 6.7223 | 0.0098419 | 81 | 4.3473 | 4.3317 | -0.33146 | -0.041188 |  |  | 0.041188
|  |  | 6.7723 | 0.0086546 | 82 | 4.3973 | 4.3809 | -0.34016 | -0.0408 |  |  | 0.0408
|  |  | 6.8223 | 0.0075626 | 83 | 4.4473 | 4.4302 | -0.34897 | -0.040399 |  |  | 0.040399
|  |  | 6.8973 | 0.0098467 | 84 | 4.4973 | 4.4794 | -0.35788 | -0.039984 |  |  | 0.039984
|  |  | 6.9973 | 0.0074577 | 85 | 4.5473 | 4.5287 | -0.36689 | -0.039556 |  |  | 0.039556
|  |  | 7.0973 | 0.0056481 | 86 | 4.5973 | 4.5779 | -0.37599 | -0.03912 |  |  | 0.03912
|  |  | 7.1973 | 0.0042796 | 87 | 4.6473 | 4.6271 | -0.38519 | -0.038674 |  |  | 0.038674
|  |  | 7.2973 | 0.0032401 | 88 | 4.6973 | 4.6762 | -0.39449 | -0.038214 |  |  | 0.038214
|  |  | 7.3973 | 0.0024581 | 89 | 4.7473 | 4.7254 | -0.40388 | -0.03774 |  |  | 0.03774
|  |  | 7.4973 | 0.0018644 | 90 | 4.7973 | 4.7745 | -0.41336 | -0.03725 |  |  | 0.03725
|  |  | 7.5973 | 0.0014138 | 91 | 4.8473 | 4.8236 | -0.42293 | -0.036746 |  |  | 0.036746
|  |  | 7.6973 | 0.0010753 | 92 | 4.8973 | 4.8727 | -0.4326 | -0.036228 |  |  | 0.036228
|  |  | 7.7973 | 0.00081539 | 93 | 4.9473 | 4.9218 | -0.44235 | -0.035695 |  |  | 0.035695
|  |  | 7.8973 | 0.00062227 | 94 | 4.9973 | 4.9709 | -0.45219 | -0.035147 |  |  | 0.035147
|  |  | 7.9973 | 0.00047445 | 95 | 5.0473 | 5.0199 | -0.46212 | -0.034583 |  |  | 0.034583
|  |  | 8.0973 | 0.0003624 | 96 | 5.0973 | 5.069 | -0.47213 | -0.034003 |  |  | 0.034003
|  |  | 8.1973 | 0.00027657 | 97 | 5.1473 | 5.118 | -0.48222 | -0.033407 |  |  | 0.033407
|  |  | 8.2973 | 0.00021458 | 98 | 5.1973 | 5.167 | -0.4924 | -0.032802 |  |  | 0.032802
|  |  | 8.3973 | 0.00016451 | 99 | 5.2473 | 5.216 | -0.50266 | -0.032182 |  |  | 0.032182
|  |  | 8.4973 | 0.00012875 | 100 | 5.2973 | 5.2649 | -0.51299 | -0.031548 |  |  | 0.031548
|  |  | 8.5973 | 0.00010014 | 101 | 5.3473 | 5.3139 | -0.52341 | -0.0309 |  |  | 0.0309
|  |  | 8.6973 | 7.8678e-05 | 102 | 5.3973 | 5.3628 | -0.53389 | -0.03024 |  |  | 0.03024
|  |  | 8.7973 | 6.4373e-05 | 103 | 5.4473 | 5.4117 | -0.54446 | -0.029575 |  |  | 0.029575
|  |  | 8.8973 | 5.0068e-05 | 104 | 5.4973 | 5.4606 | -0.55509 | -0.028897 |  |  | 0.028897
|  |  | 8.9973 | 4.2915e-05 | 105 | 5.5473 | 5.5095 | -0.5658 | -0.028209 |  |  | 0.028209
|  |  | 9.0973 | 3.3379e-05 | 106 | 5.5973 | 5.5584 | -0.57657 | -0.027508 |  |  | 0.027508
|  |  | 9.1973 | 2.861e-05 | 107 | 5.6473 | 5.6072 | -0.58741 | -0.026807 |  |  | 0.026807
|  |  | 9.2973 | 2.1458e-05 | 108 | 5.6973 | 5.6561 | -0.59832 | -0.026101 |  |  | 0.026101
|  |  | 9.3973 | 1.9073e-05 | 109 | 5.7473 | 5.7049 | -0.60929 | -0.025386 |  |  | 0.025386
|  |  | 9.4973 | 1.6689e-05 | 110 | 5.7973 | 5.7537 | -0.62032 | -0.024663 |  |  | 0.024663
|  |  | 9.5973 | 9.5367e-06 | 111 | 5.8473 | 5.8025 | -0.63142 | -0.023935 |  |  | 0.023935
|  |  | 9.6973 | 7.1526e-06 | 112 | 5.8973 | 5.8513 | -0.64257 | -0.023202 |  |  | 0.023202
|  |  | 9.7973 | 4.7684e-06 | 113 | 5.9473 | 5.9001 | -0.65378 | -0.02246 |  |  | 0.02246
|  |  | 9.8473 | 2.2647e-06 | 114 | 5.9973 | 5.9488 | -0.66504 | -0.021709 |  |  | 0.021709
[5 empty] | 115 | 6.0473 | 5.9976 | -0.67635 | -0.020952 |  |  | 0.020952
|  |  | OrcaFlex 10.0d: BStest2.dat (modified 10:33 AM on 9/23/2016 by OrcaFlex 10.0d) |  | 116 | 6.0973 | 6.0463 | -0.68772 | -0.02019 |  |  | 0.02019
[5 empty] | 117 | 6.1473 | 6.095 | -0.69914 | -0.019423 |  |  | 0.019423
|  |  | Column A: Arc Length (m) |  | 118 | 6.1973 | 6.1438 | -0.7106 | -0.018653 |  |  | 0.018653
|  |  | Other columns: Line1 Bend Moment (kN.m) |  | 119 | 6.2473 | 6.1925 | -0.72211 | -0.017882 |  |  | 0.017882
|  |  | Period: t = -5.000 to 5.000s |  | 120 | 6.2973 | 6.2412 | -0.73366 | -0.017112 |  |  | 0.017112
[5 empty] | 121 | 6.3473 | 6.2898 | -0.74525 | -0.016344 |  |  | 0.016344
|  |  | Arc Length (m) | Minimum | 122 | 6.3973 | 6.3385 | -0.75689 | -0.01558 |  |  | 0.01558
|  |  | 0 | 642.1604 | 123 | 6.4473 | 6.3872 | -0.76856 | -0.014821 |  |  | 0.014821
|  |  | 0.053942 | 631.7485 | 124 | 6.4973 | 6.4358 | -0.78027 | -0.014072 |  |  | 0.014072
|  |  | 0.16182 | 610.8348 | 125 | 6.5473 | 6.4845 | -0.79201 | -0.013332 |  |  | 0.013332
|  |  | 0.26971 | 590.0611 | 126 | 6.5973 | 6.5331 | -0.80378 | -0.012606 |  |  | 0.012606
|  |  | 0.37759 | 569.5084 | 127 | 6.6473 | 6.5818 | -0.81559 | -0.01189 |  |  | 0.01189
|  |  | 0.48547 | 548.5137 | 128 | 6.6973 | 6.6304 | -0.82742 | -0.010507 |  |  | 0.010507
|  |  | 0.59336 | 528.1821 | 129 | 6.7473 | 6.679 | -0.83928 | -0.0092574 |  |  | 0.0092574
|  |  | 0.6723 | 4.5391 | 130 | 6.7973 | 6.7276 | -0.85116 | -0.0081219 |  |  | 0.0081219
|  |  | 0.7223 | 4.5562 | 131 | 6.8473 | 6.7762 | -0.86306 | -0.0091764 |  |  | 0.0091764
|  |  | 0.7723 | 4.5719 | 132 | 6.8973 | 6.8248 | -0.87499 | -0.0097974 |  |  | 0.0097974
|  |  | 0.8223 | 4.5885 | 133 | 6.9473 | 6.8734 | -0.88693 | -0.0085197 |  |  | 0.0085197
|  |  | 0.8723 | 4.6047 | 134 | 6.9973 | 6.922 | -0.8989 | -0.0074087 |  |  | 0.0074087
|  |  | 0.9223 | 4.6198 | 135 | 7.0473 | 6.9706 | -0.91089 | -0.0064425 |  |  | 0.0064425
|  |  | 0.9723 | 4.635 | 136 | 7.0973 | 7.0192 | -0.92289 | -0.0056024 |  |  | 0.0056024
|  |  | 1.0223 | 4.6502 | 137 | 7.1473 | 7.0678 | -0.93491 | -0.0048718 |  |  | 0.0048718
|  |  | 1.0723 | 4.6649 | 138 | 7.1973 | 7.1163 | -0.94693 | -0.0042365 |  |  | 0.0042365
|  |  | 1.1223 | 4.6795 | 139 | 7.2473 | 7.1649 | -0.95897 | -0.003684 |  |  | 0.003684
|  |  | 1.1723 | 4.6927 | 140 | 7.2973 | 7.2135 | -0.97102 | -0.0032035 |  |  | 0.0032035
|  |  | 1.2223 | 4.7069 | 141 | 7.3473 | 7.262 | -0.98307 | -0.0027858 |  |  | 0.0027858
|  |  | 1.2723 | 4.7201 | 142 | 7.3973 | 7.3106 | -0.99513 | -0.0024225 |  |  | 0.0024225
|  |  | 1.3223 | 4.7329 | 143 | 7.4473 | 7.3592 | -1.0072 | -0.0021066 |  |  | 0.0021066
|  |  | 1.3723 | 4.7456 | 144 | 7.4973 | 7.4077 | -1.0193 | -0.0018319 |  |  | 0.0018319
|  |  | 1.4223 | 4.7578 | 145 | 7.5473 | 7.4563 | -1.0313 | -0.001593 |  |  | 0.001593
|  |  | 1.4723 | 4.7691 | 146 | 7.5973 | 7.5049 | -1.0434 | -0.0013852 |  |  | 0.0013852
|  |  | 1.5223 | 4.7803 | 147 | 7.6473 | 7.5534 | -1.0555 | -0.0012046 |  |  | 0.0012046
|  |  | 1.5723 | 4.7911 | 148 | 7.6973 | 7.602 | -1.0676 | -0.0010475 |  |  | 0.0010475
|  |  | 1.6223 | 4.8014 | 149 | 7.7473 | 7.6505 | -1.0797 | -0.00091089 |  |  | 0.00091089
|  |  | 1.6723 | 4.8111 | 150 | 7.7973 | 7.6991 | -1.0918 | -0.0007921 |  |  | 0.0007921
|  |  | 1.7223 | 4.8199 | 151 | 7.8473 | 7.7477 | -1.1039 | -0.0006888 |  |  | 0.0006888
|  |  | 1.7723 | 4.8292 | 152 | 7.8973 | 7.7962 | -1.116 | -0.00059897 |  |  | 0.00059897
|  |  | 1.8223 | 4.8371 | 153 | 7.9473 | 7.8448 | -1.1281 | -0.00052086 |  |  | 0.00052086
|  |  | 1.8723 | 4.8444 | 154 | 7.9973 | 7.8933 | -1.1402 | -0.00045293 |  |  | 0.00045293
|  |  | 1.9223 | 4.8517 | 155 | 8.0473 | 7.9419 | -1.1523 | -0.00039386 |  |  | 0.00039386
|  |  | 1.9723 | 4.8576 | 156 | 8.0973 | 7.9905 | -1.1644 | -0.00034249 |  |  | 0.00034249
|  |  | 2.0223 | 4.864 | 157 | 8.1473 | 8.039 | -1.1765 | -0.00029782 |  |  | 0.00029782
|  |  | 2.0723 | 4.8684 | 158 | 8.1973 | 8.0876 | -1.1886 | -0.00025898 |  |  | 0.00025898
|  |  | 2.1223 | 4.8733 | 159 | 8.2473 | 8.1361 | -1.2007 | -0.0002252 |  |  | 0.0002252
|  |  | 2.1723 | 4.8767 | 160 | 8.2973 | 8.1847 | -1.2128 | -0.00019582 |  |  | 0.00019582
|  |  | 2.2223 | 4.8796 | 161 | 8.3473 | 8.2333 | -1.2249 | -0.00017028 |  |  | 0.00017028
|  |  | 2.2723 | 4.8821 | 162 | 8.3973 | 8.2818 | -1.237 | -0.00014806 |  |  | 0.00014806
|  |  | 2.3223 | 4.8835 | 163 | 8.4473 | 8.3304 | -1.2491 | -0.00012874 |  |  | 0.00012874
|  |  | 2.3723 | 4.884 | 164 | 8.4973 | 8.3789 | -1.2612 | -0.00011194 |  |  | 0.00011194
|  |  | 2.4223 | 4.884 | 165 | 8.5473 | 8.4275 | -1.2733 | -9.7322e-05 |  |  | 9.7322e-05
|  |  | 2.4723 | 4.8826 | 166 | 8.5973 | 8.4761 | -1.2854 | -8.4612e-05 |  |  | 8.4612e-05
|  |  | 2.5223 | 4.8821 | 167 | 8.6473 | 8.5246 | -1.2975 | -7.3556e-05 |  |  | 7.3556e-05
|  |  | 2.5723 | 4.8806 | 168 | 8.6973 | 8.5732 | -1.3096 | -6.3938e-05 |  |  | 6.3938e-05
|  |  | 2.6223 | 4.8791 | 169 | 8.7473 | 8.6217 | -1.3217 | -5.5571e-05 |  |  | 5.5571e-05
|  |  | 2.6723 | 4.8762 | 170 | 8.7973 | 8.6703 | -1.3338 | -4.8291e-05 |  |  | 4.8291e-05
|  |  | 2.7223 | 4.8728 | 171 | 8.8473 | 8.7188 | -1.3459 | -4.1955e-05 |  |  | 4.1955e-05
|  |  | 2.7723 | 4.8698 | 172 | 8.8973 | 8.7674 | -1.358 | -3.6439e-05 |  |  | 3.6439e-05
|  |  | 2.8223 | 4.8659 | 173 | 8.9473 | 8.816 | -1.3701 | -3.1637e-05 |  |  | 3.1637e-05
|  |  | 2.8723 | 4.862 | 174 | 8.9973 | 8.8645 | -1.3822 | -2.7453e-05 |  |  | 2.7453e-05
|  |  | 2.9223 | 4.8561 | 175 | 9.0473 | 8.9131 | -1.3943 | -2.3805e-05 |  |  | 2.3805e-05
|  |  | 2.9723 | 4.8493 | 176 | 9.0973 | 8.9616 | -1.4065 | -2.0624e-05 |  |  | 2.0624e-05
|  |  | 3.0223 | 4.842 | 177 | 9.1473 | 9.0102 | -1.4186 | -1.7846e-05 |  |  | 1.7846e-05
|  |  | 3.0723 | 4.8336 | 178 | 9.1973 | 9.0587 | -1.4307 | -1.5416e-05 |  |  | 1.5416e-05
|  |  | 3.1223 | 4.8234 | 179 | 9.2473 | 9.1073 | -1.4428 | -1.3288e-05 |  |  | 1.3288e-05
|  |  | 3.1723 | 4.8131 | 180 | 9.2973 | 9.1558 | -1.4549 | -1.1421e-05 |  |  | 1.1421e-05
|  |  | 3.2223 | 4.8014 | 181 | 9.3473 | 9.2044 | -1.467 | -9.776e-06 |  |  | 9.776e-06
|  |  | 3.2723 | 4.7881 | 182 | 9.3973 | 9.253 | -1.4791 | -8.3227e-06 |  |  | 8.3227e-06
|  |  | 3.3223 | 4.774 | 183 | 9.4473 | 9.3015 | -1.4912 | -7.0321e-06 |  |  | 7.0321e-06
|  |  | 3.3723 | 4.7588 | 184 | 9.4973 | 9.3501 | -1.5033 | -5.879e-06 |  |  | 5.879e-06
|  |  | 3.4223 | 4.7417 | 185 | 9.5473 | 9.3986 | -1.5154 | -4.8409e-06 |  |  | 4.8409e-06
|  |  | 3.4723 | 4.7241 | 186 | 9.5973 | 9.4472 | -1.5275 | -3.8975e-06 |  |  | 3.8975e-06
|  |  | 3.5223 | 4.705 | 187 | 9.6473 | 9.4957 | -1.5396 | -3.0303e-06 |  |  | 3.0303e-06
|  |  | 3.5723 | 4.6844 | 188 | 9.6973 | 9.5443 | -1.5517 | -2.2223e-06 |  |  | 2.2223e-06
|  |  | 3.6223 | 4.6629 | 189 | 9.7473 | 9.5929 | -1.5638 | -1.4578e-06 |  |  | 1.4578e-06
|  |  | 3.6723 | 4.6389 | 190 | 9.7973 | 9.6414 | -1.5759 | -7.2186e-07 |  |  | 7.2186e-07
|  |  | 3.7223 | 4.615 | 191 | 9.8473 | 9.69 | -1.5881 | 5.6585e-11 |  |  | -5.6585e-11
|  |  | 3.7723 | 4.588
|  |  | 3.8223 | 4.5616
|  |  | 3.8723 | 4.5342 | Results | for riser
|  |  | 3.9223 | 4.5059 | ------- | ----------
|  |  | 3.9723 | 4.4765
|  |  | 4.0223 | 4.4467
|  |  | 4.0723 | 4.4163 | Element | Lenght t | ension element | curvature cur | vature moment | moment | shear shear
|  |  | 4.1223 | 4.3835 | number | coord | angle | end1 end | 2 end1 | end2 | end1 end2
|  |  | 4.1723 | 4.3498
|  |  | 4.2223 | 4.3141
|  |  | 4.2723 | 4.2769
|  |  | 4.3223 | 4.2378 | 1 | 0.053942 | 776.303 | 0.019611 | -0.0064146 | -0.0062063 | -0.65814 | -0.63677 | 0.19809 | 0.19809
|  |  | 4.3723 | 4.1986 | 2 | 0.16182 | 776.432 | 0.057974 | -0.0062063 | -0.0059986 | -0.63677 | -0.61545 | 0.19756 | 0.19756
|  |  | 4.4223 | 4.1585 | 3 | 0.26971 | 776.557 | 0.095053 | -0.0059986 | -0.0057914 | -0.61545 | -0.5942 | 0.19705 | 0.19705
|  |  | 4.4723 | 4.1169 | 4 | 0.37759 | 776.677 | 0.13085 | -0.0057914 | -0.0055847 | -0.5942 | -0.57299 | 0.19655 | 0.19655
|  |  | 4.5223 | 4.0753 | 5 | 0.48547 | 776.792 | 0.16537 | -0.0055847 | -0.0053785 | -0.57299 | -0.55184 | 0.19607 | 0.19607
|  |  | 4.5723 | 4.0318 | 6 | 0.59336 | 776.903 | 0.19862 | -0.0053785 | -0.0051729 | -0.55184 | -0.53073 | 0.19561 | 0.19561
|  |  | 4.6223 | 3.9863 | 7 | 0.6723 | 777.167 | 0.27811 | -0.044134 | -0.044295 | -4.5282 | -4.5447 | -0.33031 | -0.33031
|  |  | 4.6723 | 3.9398 | 8 | 0.7223 | 777.585 | 0.40501 | -0.044295 | -0.044453 | -4.5447 | -4.5609 | -0.32449 | -0.32449
|  |  | 4.7223 | 3.8914 | 9 | 0.7723 | 778.001 | 0.53236 | -0.044453 | -0.044609 | -4.5609 | -4.5769 | -0.31861 | -0.31861
|  |  | 4.7723 | 3.8415 | 10 | 0.8223 | 778.415 | 0.66015 | -0.044609 | -0.044761 | -4.5769 | -4.5925 | -0.31255 | -0.31255
|  |  | 4.8223 | 3.7886 | 11 | 0.8723 | 778.826 | 0.78838 | -0.044761 | -0.044911 | -4.5925 | -4.6078 | -0.30701 | -0.30701
|  |  | 4.8723 | 3.7368 | 12 | 0.9223 | 779.235 | 0.91704 | -0.044911 | -0.045057 | -4.6078 | -4.6229 | -0.30125 | -0.30125
|  |  | 4.9223 | 3.6825 | 13 | 0.9723 | 779.641 | 1.0461 | -0.045057 | -0.045201 | -4.6229 | -4.6377 | -0.29536 | -0.29536
|  |  | 4.9723 | 3.6272 | 14 | 1.0223 | 780.044 | 1.1756 | -0.045201 | -0.045342 | -4.6377 | -4.6521 | -0.28866 | -0.28866
|  |  | 5.0223 | 3.5709 | 15 | 1.0723 | 780.445 | 1.3055 | -0.045342 | -0.04548 | -4.6521 | -4.6662 | -0.28302 | -0.28302
|  |  | 5.0723 | 3.5127 | 16 | 1.1223 | 780.842 | 1.4358 | -0.04548 | -0.045618 | -4.6662 | -4.6804 | -0.28382 | -0.28382
|  |  | 5.1223 | 3.453 | 17 | 1.1723 | 781.237 | 1.5665 | -0.045618 | -0.045753 | -4.6804 | -4.6943 | -0.2763 | -0.2763
|  |  | 5.1723 | 3.3909 | 18 | 1.2223 | 781.629 | 1.6975 | -0.045753 | -0.045884 | -4.6943 | -4.7077 | -0.26901 | -0.26901
|  |  | 5.2223 | 3.3278 | 19 | 1.2723 | 782.018 | 1.829 | -0.045884 | -0.046012 | -4.7077 | -4.7208 | -0.26213 | -0.26213
|  |  | 5.2723 | 3.2632 | 20 | 1.3223 | 782.404 | 1.9608 | -0.046012 | -0.046135 | -4.7208 | -4.7335 | -0.25361 | -0.25361
|  |  | 5.3223 | 3.1972 | 21 | 1.3723 | 782.787 | 2.093 | -0.046135 | -0.046255 | -4.7335 | -4.7457 | -0.24487 | -0.24487
|  |  | 5.3723 | 3.1306 | 22 | 1.4223 | 783.167 | 2.2255 | -0.046255 | -0.04637 | -4.7457 | -4.7575 | -0.23625 | -0.23625
|  |  | 5.4223 | 3.0641 | 23 | 1.4723 | 783.543 | 2.3583 | -0.04637 | -0.046481 | -4.7575 | -4.7689 | -0.22803 | -0.22803
|  |  | 5.4723 | 2.9971 | 24 | 1.5223 | 783.916 | 2.4915 | -0.046481 | -0.046588 | -4.7689 | -4.7799 | -0.21979 | -0.21979
|  |  | 5.5223 | 2.9281 | 25 | 1.5723 | 784.286 | 2.6249 | -0.046588 | -0.046691 | -4.7799 | -4.7904 | -0.21057 | -0.21057
|  |  | 5.5723 | 2.8581 | 26 | 1.6223 | 784.652 | 2.7587 | -0.046691 | -0.046789 | -4.7904 | -4.8005 | -0.20118 | -0.20118
|  |  | 5.6223 | 2.7867 | 27 | 1.6723 | 785.015 | 2.8927 | -0.046789 | -0.046882 | -4.8005 | -4.8101 | -0.19126 | -0.19126
|  |  | 5.6723 | 2.7138 | 28 | 1.7223 | 785.374 | 3.027 | -0.046882 | -0.04697 | -4.8101 | -4.8191 | -0.18118 | -0.18118
|  |  | 5.7223 | 2.6394 | 29 | 1.7723 | 785.729 | 3.1616 | -0.04697 | -0.047053 | -4.8191 | -4.8277 | -0.17116 | -0.17116
|  |  | 5.7723 | 2.5641 | 30 | 1.8223 | 786.081 | 3.2964 | -0.047053 | -0.047132 | -4.8277 | -4.8357 | -0.16107 | -0.16107
|  |  | 5.8223 | 2.4882 | 31 | 1.8723 | 786.429 | 3.4314 | -0.047132 | -0.047205 | -4.8357 | -4.8432 | -0.15021 | -0.15021
|  |  | 5.8723 | 2.4124 | 32 | 1.9223 | 786.773 | 3.5666 | -0.047205 | -0.047273 | -4.8432 | -4.8502 | -0.13914 | -0.13914
|  |  | 5.9223 | 2.3361 | 33 | 1.9723 | 787.113 | 3.7021 | -0.047273 | -0.047335 | -4.8502 | -4.8566 | -0.12791 | -0.12791
|  |  | 5.9723 | 2.2598 | 34 | 2.0223 | 787.449 | 3.8377 | -0.047335 | -0.047392 | -4.8566 | -4.8624 | -0.11708 | -0.11708
|  |  | 6.0223 | 2.183 | 35 | 2.0723 | 787.782 | 3.9734 | -0.047392 | -0.047444 | -4.8624 | -4.8677 | -0.10551 | -0.10551
|  |  | 6.0723 | 2.1052 | 36 | 2.1223 | 788.11 | 4.1093 | -0.047444 | -0.047489 | -4.8677 | -4.8724 | -0.093834 | -0.093834
|  |  | 6.1223 | 2.0269 | 37 | 2.1723 | 788.434 | 4.2454 | -0.047489 | -0.047529 | -4.8724 | -4.8765 | -0.081103 | -0.081103
|  |  | 6.1723 | 1.9481 | 38 | 2.2223 | 788.754 | 4.3815 | -0.047529 | -0.047562 | -4.8765 | -4.8799 | -0.068296 | -0.068296
|  |  | 6.2223 | 1.8694 | 39 | 2.2723 | 789.069 | 4.5178 | -0.047562 | -0.047589 | -4.8799 | -4.8826 | -0.055123 | -0.055123
|  |  | 6.2723 | 1.7906 | 40 | 2.3223 | 789.381 | 4.6541 | -0.047589 | -0.047609 | -4.8826 | -4.8847 | -0.04153 | -0.04153
|  |  | 6.3223 | 1.7113 | 41 | 2.3723 | 789.688 | 4.7905 | -0.047609 | -0.047623 | -4.8847 | -4.8861 | -0.027691 | -0.027691
|  |  | 6.3723 | 1.6336 | 42 | 2.4223 | 789.99 | 4.9269 | -0.047623 | -0.047629 | -4.8861 | -4.8868 | -0.01329 | -0.01329
|  |  | 6.4223 | 1.5553 | 43 | 2.4723 | 790.289 | 5.0634 | -0.047629 | -0.047629 | -4.8868 | -4.8867 | 0.00093507 | 0.00093507
|  |  | 6.4723 | 1.4785 | 44 | 2.5223 | 790.582 | 5.1998 | -0.047629 | -0.047621 | -4.8867 | -4.886 | 0.015159 | 0.015159
|  |  | 6.5223 | 1.4017 | 45 | 2.5723 | 790.872 | 5.3362 | -0.047621 | -0.047606 | -4.8859 | -4.8844 | 0.030695 | 0.030695
|  |  | 6.5723 | 1.3268 | 46 | 2.6223 | 791.156 | 5.4726 | -0.047606 | -0.047584 | -4.8844 | -4.8821 | 0.046117 | 0.046117
|  |  | 6.6223 | 1.2534 | 47 | 2.6723 | 791.436 | 5.6089 | -0.047584 | -0.047554 | -4.8821 | -4.879 | 0.061668 | 0.061668
|  |  | 6.6723 | 1.1448 | 48 | 2.7223 | 791.711 | 5.7452 | -0.047554 | -0.047516 | -4.879 | -4.8751 | 0.078143 | 0.078143
|  |  | 6.7223 | 1.0098 | 49 | 2.7723 | 791.982 | 5.8813 | -0.047516 | -0.04747 | -4.8751 | -4.8704 | 0.094516 | 0.094516
|  |  | 6.7723 | 0.88796 | 50 | 2.8223 | 792.248 | 6.0173 | -0.04747 | -0.047416 | -4.8704 | -4.8648 | 0.11079 | 0.11079
|  |  | 6.8223 | 0.77593 | 51 | 2.8723 | 792.509 | 6.1531 | -0.047416 | -0.047353 | -4.8648 | -4.8585 | 0.12768 | 0.12768
|  |  | 6.8973 | 1.0103 | 52 | 2.9223 | 792.766 | 6.2888 | -0.047353 | -0.047283 | -4.8585 | -4.8512 | 0.14491 | 0.14491
|  |  | 6.9973 | 0.76516 | 53 | 2.9723 | 793.017 | 6.4242 | -0.047283 | -0.047204 | -4.8512 | -4.8431 | 0.16256 | 0.16256
|  |  | 7.0973 | 0.5795 | 54 | 3.0223 | 793.264 | 6.5594 | -0.047204 | -0.047115 | -4.8431 | -4.834 | 0.18093 | 0.18093
|  |  | 7.1973 | 0.43909 | 55 | 3.0723 | 793.506 | 6.6944 | -0.047115 | -0.047018 | -4.834 | -4.8241 | 0.19919 | 0.19919
|  |  | 7.2973 | 0.33244 | 56 | 3.1223 | 793.743 | 6.8291 | -0.047018 | -0.046912 | -4.8241 | -4.8132 | 0.21741 | 0.21741
|  |  | 7.3973 | 0.2522 | 57 | 3.1723 | 793.975 | 6.9635 | -0.046912 | -0.046797 | -4.8132 | -4.8014 | 0.23609 | 0.23609
|  |  | 7.4973 | 0.19129 | 58 | 3.2223 | 794.202 | 7.0976 | -0.046797 | -0.046673 | -4.8014 | -4.7886 | 0.25565 | 0.25565
|  |  | 7.5973 | 0.14506 | 59 | 3.2723 | 794.424 | 7.2313 | -0.046673 | -0.046538 | -4.7886 | -4.7748 | 0.27552 | 0.27552
|  |  | 7.6973 | 0.11032 | 60 | 3.3223 | 794.641 | 7.3646 | -0.046538 | -0.046394 | -4.7748 | -4.76 | 0.29582 | 0.29582
|  |  | 7.7973 | 0.083659 | 61 | 3.3723 | 794.853 | 7.4975 | -0.046394 | -0.04624 | -4.76 | -4.7443 | 0.31573 | 0.31573
|  |  | 7.8973 | 0.063845 | 62 | 3.4223 | 795.061 | 7.6299 | -0.04624 | -0.046076 | -4.7443 | -4.7275 | 0.33607 | 0.33607
|  |  | 7.9973 | 0.048679 | 63 | 3.4723 | 795.263 | 7.7619 | -0.046077 | -0.045902 | -4.7275 | -4.7096 | 0.35733 | 0.35733
|  |  | 8.0973 | 0.037182 | 64 | 3.5223 | 795.461 | 7.8934 | -0.045902 | -0.045718 | -4.7096 | -4.6906 | 0.37927 | 0.37927
|  |  | 8.1973 | 0.028376 | 65 | 3.5723 | 795.653 | 8.0244 | -0.045718 | -0.045522 | -4.6906 | -4.6706 | 0.40099 | 0.40099
|  |  | 8.2973 | 0.022016 | 66 | 3.6223 | 795.841 | 8.1548 | -0.045522 | -0.045318 | -4.6705 | -4.6496 | 0.4185 | 0.4185
|  |  | 8.3973 | 0.016879 | 67 | 3.6723 | 796.023 | 8.2846 | -0.045318 | -0.045104 | -4.6497 | -4.6277 | 0.44002 | 0.44002
|  |  | 8.4973 | 0.013209 | 68 | 3.7223 | 796.201 | 8.4138 | -0.045104 | -0.044877 | -4.6277 | -4.6044 | 0.46496 | 0.46496
|  |  | 8.5973 | 0.010274 | 69 | 3.7723 | 796.373 | 8.5424 | -0.044877 | -0.044638 | -4.6044 | -4.5799 | 0.49011 | 0.49011
|  |  | 8.6973 | 0.0080724 | 70 | 3.8223 | 796.541 | 8.6703 | -0.044638 | -0.044387 | -4.5799 | -4.5541 | 0.51568 | 0.51568
|  |  | 8.7973 | 0.0066047 | 71 | 3.8723 | 796.704 | 8.7974 | -0.044387 | -0.044123 | -4.5541 | -4.5271 | 0.54093 | 0.54093
|  |  | 8.8973 | 0.005137 | 72 | 3.9223 | 796.862 | 8.9238 | -0.044123 | -0.043847 | -4.5271 | -4.4987 | 0.56698 | 0.56698
|  |  | 8.9973 | 0.0044031 | 73 | 3.9723 | 797.016 | 9.0494 | -0.043847 | -0.043558 | -4.4987 | -4.469 | 0.59358 | 0.59358
|  |  | 9.0973 | 0.0034246 | 74 | 4.0223 | 797.164 | 9.1742 | -0.043558 | -0.043256 | -4.469 | -4.438 | 0.6195 | 0.6195
|  |  | 9.1973 | 0.0029354 | 75 | 4.0723 | 797.308 | 9.2981 | -0.043256 | -0.042941 | -4.438 | -4.4057 | 0.64668 | 0.64668
|  |  | 9.2973 | 0.0022016 | 76 | 4.1223 | 797.447 | 9.4211 | -0.042941 | -0.042612 | -4.4057 | -4.372 | 0.67393 | 0.67393
|  |  | 9.3973 | 0.0019569 | 77 | 4.1723 | 797.581 | 9.5432 | -0.042611 | -0.042272 | -4.3719 | -4.3371 | 0.69536 | 0.69536
|  |  | 9.4973 | 0.0017123 | 78 | 4.2223 | 797.711 | 9.6643 | -0.042273 | -0.041925 | -4.3372 | -4.3015 | 0.71544 | 0.71544
|  |  | 9.5973 | 0.00097847 | 79 | 4.2723 | 797.836 | 9.7844 | -0.041925 | -0.041563 | -4.3015 | -4.2644 | 0.74189 | 0.74189
|  |  | 9.6973 | 0.00073385 | 80 | 4.3223 | 797.956 | 9.9034 | -0.041563 | -0.041188 | -4.2644 | -4.2259 | 0.76904 | 0.76904
|  |  | 9.7973 | 0.00048923 | 81 | 4.3723 | 798.072 | 10.0214 | -0.041188 | -0.0408 | -4.2259 | -4.1861 | 0.79645 | 0.79645
|  |  | 9.8473 | 0 | 82 | 4.4223 | 798.184 | 10.1383 | -0.0408 | -0.040399 | -4.1861 | -4.1449 | 0.8232 | 0.8232
[5 empty] | 83 | 4.4723 | 798.291 | 10.254 | -0.040399 | -0.039984 | -4.1449 | -4.1024 | 0.85069 | 0.85069
|  |  | OrcaFlex 10.0d: BStest2.dat (modified 10:33 AM on 9/23/2016 by OrcaFlex 10.0d) |  | 84 | 4.5223 | 798.394 | 10.3686 | -0.039984 | -0.039556 | -4.1024 | -4.0584 | 0.87822 | 0.87822
[5 empty] | 85 | 4.5723 | 798.492 | 10.4819 | -0.039555 | -0.039119 | -4.0583 | -4.0136 | 0.89404 | 0.89404
|  |  | Column A: Arc Length (m) |  | 86 | 4.6223 | 798.587 | 10.594 | -0.03912 | -0.038674 | -4.0137 | -3.968 | 0.91542 | 0.91542
|  |  | Other columns: Line1 Effective Tension (kN) |  | 87 | 4.6723 | 798.677 | 10.7047 | -0.038674 | -0.038214 | -3.968 | -3.9208 | 0.94415 | 0.94415
|  |  | Period: t = -5.000 to 5.000s |  | 88 | 4.7223 | 798.764 | 10.8142 | -0.038214 | -0.03774 | -3.9207 | -3.8721 | 0.97325 | 0.97325
[5 empty] | 89 | 4.7723 | 798.846 | 10.9223 | -0.03774 | -0.037251 | -3.8721 | -3.8219 | 1.0036 | 1.0036
|  |  | Arc Length (m) | Minimum | 90 | 4.8223 | 798.925 | 11.029 | -0.03725 | -0.036746 | -3.8219 | -3.7702 | 1.0343 | 1.0343
|  |  | 0 | 776.6715 | 91 | 4.8723 | 799 | 11.1343 | -0.036746 | -0.036227 | -3.7702 | -3.7169 | 1.0644 | 1.0644
|  |  | 0.053942 | 776.7388 | 92 | 4.9223 | 799.071 | 11.2381 | -0.036228 | -0.035695 | -3.717 | -3.6623 | 1.0925 | 1.0925
|  |  | 0.16182 | 776.869 | 93 | 4.9723 | 799.138 | 11.3403 | -0.035695 | -0.035147 | -3.6623 | -3.6061 | 1.1251 | 1.1251
|  |  | 0.26971 | 776.9944 | 94 | 5.0223 | 799.202 | 11.441 | -0.035147 | -0.034583 | -3.606 | -3.5482 | 1.1574 | 1.1574
|  |  | 0.37759 | 777.1152 | 95 | 5.0723 | 799.263 | 11.5401 | -0.034582 | -0.034003 | -3.5482 | -3.4887 | 1.1895 | 1.1895
|  |  | 0.48547 | 777.2314 | 96 | 5.1223 | 799.32 | 11.6375 | -0.034003 | -0.033407 | -3.4887 | -3.4276 | 1.2213 | 1.2213
|  |  | 0.59336 | 777.3431 | 97 | 5.1723 | 799.374 | 11.7332 | -0.033407 | -0.032802 | -3.4276 | -3.3655 | 1.2423 | 1.2423
|  |  | 0.6723 | 799.4329 | 98 | 5.2223 | 799.425 | 11.8271 | -0.032802 | -0.032182 | -3.3655 | -3.3019 | 1.271 | 1.271
|  |  | 0.7223 | 799.437 | 99 | 5.2723 | 799.473 | 11.9193 | -0.032182 | -0.031548 | -3.3019 | -3.2369 | 1.3004 | 1.3004
|  |  | 0.7723 | 799.4411 | 100 | 5.3223 | 799.517 | 12.0097 | -0.031548 | -0.030901 | -3.2368 | -3.1704 | 1.329 | 1.329
|  |  | 0.8223 | 799.4454 | 101 | 5.3723 | 799.559 | 12.0982 | -0.0309 | -0.03024 | -3.1703 | -3.1026 | 1.3551 | 1.3551
|  |  | 0.8723 | 799.4498 | 102 | 5.4223 | 799.599 | 12.1848 | -0.03024 | -0.029575 | -3.1026 | -3.0344 | 1.3644 | 1.3644
|  |  | 0.9223 | 799.4542 | 103 | 5.4723 | 799.635 | 12.2696 | -0.029575 | -0.028897 | -3.0343 | -2.9649 | 1.3893 | 1.3893
|  |  | 0.9723 | 799.4587 | 104 | 5.5223 | 799.669 | 12.3523 | -0.028897 | -0.028209 | -2.9648 | -2.8942 | 1.4128 | 1.4128
|  |  | 1.0223 | 799.4634 | 105 | 5.5723 | 799.701 | 12.4331 | -0.028208 | -0.027509 | -2.8942 | -2.8224 | 1.4353 | 1.4353
|  |  | 1.0723 | 799.4681 | 106 | 5.6223 | 799.73 | 12.5119 | -0.027507 | -0.026806 | -2.8222 | -2.7503 | 1.4384 | 1.4384
|  |  | 1.1223 | 799.473 | 107 | 5.6723 | 799.757 | 12.5887 | -0.026807 | -0.026101 | -2.7504 | -2.678 | 1.4485 | 1.4485
|  |  | 1.1723 | 799.478 | 108 | 5.7223 | 799.782 | 12.6635 | -0.026101 | -0.025387 | -2.678 | -2.6047 | 1.4663 | 1.4663
|  |  | 1.2223 | 799.483 | 109 | 5.7723 | 799.805 | 12.7362 | -0.025386 | -0.024664 | -2.6046 | -2.5305 | 1.4827 | 1.4827
|  |  | 1.2723 | 799.4882 | 110 | 5.8223 | 799.827 | 12.8069 | -0.024663 | -0.023935 | -2.5304 | -2.4557 | 1.4932 | 1.4932
|  |  | 1.3223 | 799.4934 | 111 | 5.8723 | 799.846 | 12.8755 | -0.023936 | -0.023202 | -2.4558 | -2.3806 | 1.5046 | 1.5046
|  |  | 1.3723 | 799.4987 | 112 | 5.9223 | 799.864 | 12.9419 | -0.023202 | -0.02246 | -2.3805 | -2.3044 | 1.5228 | 1.5228
|  |  | 1.4223 | 799.5042 | 113 | 5.9723 | 799.88 | 13.0063 | -0.02246 | -0.021709 | -2.3043 | -2.2274 | 1.5389 | 1.5389
|  |  | 1.4723 | 799.5098 | 114 | 6.0223 | 799.894 | 13.0684 | -0.021709 | -0.020952 | -2.2273 | -2.1497 | 1.5526 | 1.5526
|  |  | 1.5223 | 799.5154 | 115 | 6.0723 | 799.907 | 13.1285 | -0.020952 | -0.02019 | -2.1497 | -2.0715 | 1.5638 | 1.5638
|  |  | 1.5723 | 799.5212 | 116 | 6.1223 | 799.919 | 13.1863 | -0.020189 | -0.019423 | -2.0714 | -1.9928 | 1.5724 | 1.5724
|  |  | 1.6223 | 799.527 | 117 | 6.1723 | 799.93 | 13.2419 | -0.019423 | -0.018654 | -1.9928 | -1.9139 | 1.578 | 1.578
|  |  | 1.6723 | 799.533 | 118 | 6.2223 | 799.94 | 13.2954 | -0.018653 | -0.017883 | -1.9138 | -1.8348 | 1.5805 | 1.5805
|  |  | 1.7223 | 799.5391 | 119 | 6.2723 | 799.948 | 13.3466 | -0.017882 | -0.017112 | -1.8347 | -1.7557 | 1.5796 | 1.5796
|  |  | 1.7723 | 799.5453 | 120 | 6.3223 | 799.955 | 13.3956 | -0.017112 | -0.016344 | -1.7557 | -1.6769 | 1.5752 | 1.5752
|  |  | 1.8223 | 799.5516 | 121 | 6.3723 | 799.962 | 13.4425 | -0.016344 | -0.01558 | -1.6768 | -1.5985 | 1.5668 | 1.5668
|  |  | 1.8723 | 799.558 | 122 | 6.4223 | 799.968 | 13.4871 | -0.015579 | -0.014822 | -1.5984 | -1.5207 | 1.5543 | 1.5543
|  |  | 1.9223 | 799.5645 | 123 | 6.4723 | 799.973 | 13.5296 | -0.014821 | -0.014072 | -1.5206 | -1.4438 | 1.5374 | 1.5374
|  |  | 1.9723 | 799.571 | 124 | 6.5223 | 799.977 | 13.5699 | -0.014071 | -0.013333 | -1.4437 | -1.3679 | 1.5156 | 1.5156
|  |  | 2.0223 | 799.5778 | 125 | 6.5723 | 799.981 | 13.6081 | -0.013332 | -0.012606 | -1.3678 | -1.2934 | 1.4886 | 1.4886
|  |  | 2.0723 | 799.5846 | 126 | 6.6223 | 799.985 | 13.6442 | -0.012606 | -0.011896 | -1.2933 | -1.2205 | 1.456 | 1.456
|  |  | 2.1223 | 799.5915 | 127 | 6.6723 | 799.987 | 13.6779 | -0.011885 | -0.010507 | -1.2194 | -1.078 | 2.8283 | 2.8283
|  |  | 2.1723 | 799.5985 | 128 | 6.7223 | 799.99 | 13.7081 | -0.010507 | -0.0092574 | -1.078 | -0.94981 | 2.5635 | 2.5635
|  |  | 2.2223 | 799.6057 | 129 | 6.7723 | 799.991 | 13.7347 | -0.0092574 | -0.0081219 | -0.94981 | -0.8333 | 2.3301 | 2.3301
|  |  | 2.2723 | 799.6129 | 130 | 6.8223 | 799.993 | 13.758 | -0.0081219 | -0.0070862 | -0.83331 | -0.72704 | 2.1253 | 2.1253
|  |  | 2.3223 | 799.6202 | 131 | 6.8723 | 799.994 | 13.7841 | -0.011267 | -0.0097974 | -1.156 | -1.0052 | 3.015 | 3.015
|  |  | 2.3723 | 799.6277 | 132 | 6.9223 | 799.996 | 13.8122 | -0.0097974 | -0.0085197 | -1.0052 | -0.87412 | 2.6218 | 2.6218
|  |  | 2.4223 | 799.6352 | 133 | 6.9723 | 799.997 | 13.8367 | -0.0085197 | -0.0074087 | -0.87412 | -0.76013 | 2.2799 | 2.2799
|  |  | 2.4723 | 799.6428 | 134 | 7.0223 | 799.998 | 13.858 | -0.0074087 | -0.0064425 | -0.76013 | -0.661 | 1.9826 | 1.9826
|  |  | 2.5223 | 799.6505 | 135 | 7.0723 | 799.998 | 13.8765 | -0.0064425 | -0.0056023 | -0.661 | -0.5748 | 1.724 | 1.724
|  |  | 2.5723 | 799.6581 | 136 | 7.1223 | 799.999 | 13.8926 | -0.0056024 | -0.0048718 | -0.5748 | -0.49984 | 1.4992 | 1.4992
|  |  | 2.6223 | 799.6656 | 137 | 7.1723 | 799.999 | 13.9066 | -0.0048718 | -0.0042364 | -0.49984 | -0.43466 | 1.3037 | 1.3037
|  |  | 2.6723 | 799.673 | 138 | 7.2223 | 799.999 | 13.9188 | -0.0042365 | -0.003684 | -0.43466 | -0.37798 | 1.1337 | 1.1337
|  |  | 2.7223 | 799.6805 | 139 | 7.2723 | 799.999 | 13.9294 | -0.003684 | -0.0032035 | -0.37798 | -0.32868 | 0.98585 | 0.98585
|  |  | 2.7723 | 799.6879 | 140 | 7.3223 | 800 | 13.9386 | -0.0032036 | -0.0027858 | -0.32869 | -0.28582 | 0.85729 | 0.85729
|  |  | 2.8223 | 799.6955 | 141 | 7.3723 | 800 | 13.9466 | -0.0027858 | -0.0024225 | -0.28582 | -0.24855 | 0.74549 | 0.74549
|  |  | 2.8723 | 799.7032 | 142 | 7.4223 | 800 | 13.9536 | -0.0024225 | -0.0021066 | -0.24855 | -0.21613 | 0.64828 | 0.64828
|  |  | 2.9223 | 799.7109 | 143 | 7.4723 | 800 | 13.9596 | -0.0021066 | -0.0018319 | -0.21613 | -0.18795 | 0.56374 | 0.56374
|  |  | 2.9723 | 799.7188 | 144 | 7.5223 | 800 | 13.9649 | -0.0018319 | -0.001593 | -0.18795 | -0.16344 | 0.49022 | 0.49022
|  |  | 3.0223 | 799.7267 | 145 | 7.5723 | 800 | 13.9695 | -0.001593 | -0.0013852 | -0.16344 | -0.14213 | 0.42629 | 0.42629
|  |  | 3.0723 | 799.7347 | 146 | 7.6223 | 800 | 13.9735 | -0.0013852 | -0.0012046 | -0.14213 | -0.12359 | 0.3707 | 0.3707
|  |  | 3.1223 | 799.7428 | 147 | 7.6723 | 800 | 13.9769 | -0.0012046 | -0.0010475 | -0.12359 | -0.10747 | 0.32236 | 0.32236
|  |  | 3.1723 | 799.751 | 148 | 7.7223 | 800 | 13.9799 | -0.0010475 | -0.00091089 | -0.10747 | -0.093457 | 0.28032 | 0.28032
|  |  | 3.2223 | 799.7592 | 149 | 7.7723 | 800 | 13.9825 | -0.00091089 | -0.0007921 | -0.093458 | -0.081269 | 0.24377 | 0.24377
|  |  | 3.2723 | 799.7675 | 150 | 7.8223 | 800 | 13.9848 | -0.0007921 | -0.0006888 | -0.08127 | -0.070671 | 0.21198 | 0.21198
|  |  | 3.3223 | 799.7759 | 151 | 7.8723 | 800 | 13.9868 | -0.00068881 | -0.00059897 | -0.070671 | -0.061455 | 0.18434 | 0.18434
|  |  | 3.3723 | 799.7843 | 152 | 7.9223 | 800 | 13.9885 | -0.00059898 | -0.00052086 | -0.061455 | -0.05344 | 0.1603 | 0.1603
|  |  | 3.4223 | 799.7928 | 153 | 7.9723 | 800 | 13.99 | -0.00052086 | -0.00045293 | -0.05344 | -0.046471 | 0.13939 | 0.13939
|  |  | 3.4723 | 799.8013 | 154 | 8.0223 | 800 | 13.9913 | -0.00045293 | -0.00039386 | -0.046471 | -0.04041 | 0.12122 | 0.12122
|  |  | 3.5223 | 799.8099 | 155 | 8.0723 | 800 | 13.9925 | -0.00039386 | -0.00034249 | -0.04041 | -0.03514 | 0.10541 | 0.10541
|  |  | 3.5723 | 799.8185 | 156 | 8.1223 | 800 | 13.9934 | -0.0003425 | -0.00029782 | -0.03514 | -0.030557 | 0.091667 | 0.091667
|  |  | 3.6223 | 799.8273 | 157 | 8.1723 | 800 | 13.9943 | -0.00029783 | -0.00025898 | -0.030557 | -0.026571 | 0.079715 | 0.079715
|  |  | 3.6723 | 799.836 | 158 | 8.2223 | 800 | 13.995 | -0.00025898 | -0.0002252 | -0.026571 | -0.023105 | 0.069321 | 0.069321
|  |  | 3.7223 | 799.8447 | 159 | 8.2723 | 800 | 13.9957 | -0.0002252 | -0.00019582 | -0.023106 | -0.020091 | 0.060284 | 0.060284
|  |  | 3.7723 | 799.8535 | 160 | 8.3223 | 800 | 13.9962 | -0.00019582 | -0.00017028 | -0.020092 | -0.01747 | 0.052425 | 0.052425
|  |  | 3.8223 | 799.8623 | 161 | 8.3723 | 800 | 13.9967 | -0.00017028 | -0.00014806 | -0.01747 | -0.015191 | 0.045591 | 0.045591
|  |  | 3.8723 | 799.8708 | 162 | 8.4223 | 800 | 13.9972 | -0.00014806 | -0.00012874 | -0.015191 | -0.013209 | 0.039649 | 0.039649
|  |  | 3.9223 | 799.8793 | 163 | 8.4723 | 800 | 13.9975 | -0.00012874 | -0.00011194 | -0.013209 | -0.011485 | 0.034482 | 0.034482
|  |  | 3.9723 | 799.8876 | 164 | 8.5223 | 800 | 13.9979 | -0.00011194 | -9.7322e-05 | -0.011485 | -0.0099852 | 0.02999 | 0.02999
|  |  | 4.0223 | 799.8959 | 165 | 8.5723 | 800 | 13.9981 | -9.7323e-05 | -8.4611e-05 | -0.0099853 | -0.0086811 | 0.026084 | 0.026084
|  |  | 4.0723 | 799.9042 | 166 | 8.6223 | 800 | 13.9984 | -8.4612e-05 | -7.3555e-05 | -0.0086812 | -0.0075467 | 0.022689 | 0.022689
|  |  | 4.1223 | 799.9125 | 167 | 8.6723 | 800 | 13.9986 | -7.3556e-05 | -6.3938e-05 | -0.0075468 | -0.00656 | 0.019737 | 0.019737
|  |  | 4.1723 | 799.9208 | 168 | 8.7223 | 800 | 13.9988 | -6.3938e-05 | -5.5571e-05 | -0.0065601 | -0.0057015 | 0.017171 | 0.017171
|  |  | 4.2223 | 799.9291 | 169 | 8.7723 | 800 | 13.9989 | -5.5571e-05 | -4.829e-05 | -0.0057016 | -0.0049546 | 0.014941 | 0.014941
|  |  | 4.2723 | 799.9373 | 170 | 8.8223 | 800 | 13.9991 | -4.8291e-05 | -4.1954e-05 | -0.0049546 | -0.0043045 | 0.013002 | 0.013002
|  |  | 4.3223 | 799.9456 | 171 | 8.8723 | 800 | 13.9992 | -4.1955e-05 | -3.6439e-05 | -0.0043046 | -0.0037387 | 0.011319 | 0.011319
|  |  | 4.3723 | 799.9536 | 172 | 8.9223 | 800 | 13.9993 | -3.644e-05 | -3.1636e-05 | -0.0037387 | -0.0032459 | 0.0098562 | 0.0098562
|  |  | 4.4223 | 799.9614 | 173 | 8.9723 | 800 | 13.9994 | -3.1637e-05 | -2.7452e-05 | -0.0032459 | -0.0028166 | 0.0085865 | 0.0085865
|  |  | 4.4723 | 799.9691 | 174 | 9.0223 | 800 | 13.9995 | -2.7453e-05 | -2.3805e-05 | -0.0028167 | -0.0024424 | 0.0074848 | 0.0074848
|  |  | 4.5223 | 799.9768 | 175 | 9.0723 | 800 | 13.9995 | -2.3806e-05 | -2.0624e-05 | -0.0024425 | -0.002116 | 0.0065293 | 0.0065293
|  |  | 4.5723 | 799.9844 | 176 | 9.1223 | 800 | 13.9996 | -2.0624e-05 | -1.7845e-05 | -0.002116 | -0.0018309 | 0.0057016 | 0.0057016
|  |  | 4.6223 | 799.9919 | 177 | 9.1723 | 800 | 13.9996 | -1.7846e-05 | -1.5416e-05 | -0.001831 | -0.0015817 | 0.0049854 | 0.0049854
|  |  | 4.6723 | 799.9993 | 178 | 9.2223 | 800 | 13.9997 | -1.5416e-05 | -1.3288e-05 | -0.0015817 | -0.0013634 | 0.0043667 | 0.0043667
|  |  | 4.7223 | 800.0067 | 179 | 9.2723 | 800 | 13.9997 | -1.3289e-05 | -1.1421e-05 | -0.0013634 | -0.0011717 | 0.0038334 | 0.0038334
|  |  | 4.7723 | 800.014 | 180 | 9.3223 | 800 | 13.9998 | -1.1421e-05 | -9.7759e-06 | -0.0011718 | -0.001003 | 0.003375 | 0.003375
|  |  | 4.8223 | 800.0212 | 181 | 9.3723 | 800 | 13.9998 | -9.7761e-06 | -8.3226e-06 | -0.001003 | -0.0008539 | 0.0029827 | 0.0029827
|  |  | 4.8723 | 800.0282 | 182 | 9.4223 | 800 | 13.9998 | -8.3228e-06 | -7.032e-06 | -0.00085392 | -0.00072148 | 0.0026487 | 0.0026487
|  |  | 4.9223 | 800.035 | 183 | 9.4723 | 800 | 13.9998 | -7.0322e-06 | -5.8789e-06 | -0.0007215 | -0.00060318 | 0.0023664 | 0.0023664
|  |  | 4.9723 | 800.0416 | 184 | 9.5223 | 800 | 13.9998 | -5.8791e-06 | -4.8408e-06 | -0.00060319 | -0.00049667 | 0.0021305 | 0.0021305
|  |  | 5.0223 | 800.0482 | 185 | 9.5723 | 800 | 13.9999 | -4.841e-06 | -3.8974e-06 | -0.00049668 | -0.00039987 | 0.0019362 | 0.0019362
|  |  | 5.0723 | 800.0546 | 186 | 9.6223 | 800 | 13.9999 | -3.8975e-06 | -3.0302e-06 | -0.00039989 | -0.0003109 | 0.0017798 | 0.0017798
|  |  | 5.1223 | 800.0609 | 187 | 9.6723 | 800 | 13.9999 | -3.0303e-06 | -2.2223e-06 | -0.00031091 | -0.000228 | 0.0016581 | 0.0016581
|  |  | 5.1723 | 800.067 | 188 | 9.7223 | 800 | 13.9999 | -2.2224e-06 | -1.4578e-06 | -0.00022802 | -0.00014957 | 0.001569 | 0.001569
|  |  | 5.2223 | 800.0729 | 189 | 9.7723 | 800 | 13.9999 | -1.4579e-06 | -7.218e-07 | -0.00014958 | -7.4057e-05 | 0.0015104 | 0.0015104
|  |  | 5.2723 | 800.0787 | 190 | 9.8223 | 800 | 13.9999 | -7.2191e-07 | 5.6585e-11 | -7.4068e-05 | 5.8056e-09 | 0.0014815 | 0.0014815
|  |  | 5.3223 | 800.0842
|  |  | 5.3723 | 800.0895
|  |  | 5.4223 | 800.0945 | Results | for bend stiff | ener
|  |  | 5.4723 | 800.0993 | ------- | --------------- | ----
|  |  | 5.5223 | 800.1039
|  |  | 5.5723 | 800.1084
|  |  | 5.6223 | 800.1126 | Node | lenght o | uter curvature | moment she | ar strain
|  |  | 5.6723 | 800.1167 | number | coord d | iameter | for | ce (OD)
|  |  | 5.7223 | 800.1205
|  |  | 5.7723 | 800.1241
|  |  | 5.8223 | 800.1274
|  |  | 5.8723 | 800.1305 | 1 | 0 | 1 | -0.0064146 | -641.46 | 193.074 | 0.0032073
|  |  | 5.9223 | 800.1333 | 2 | 0.10788 | 1 | -0.0062063 | -620.63 | 192.814 | 0.0031031
|  |  | 5.9723 | 800.1359 | 3 | 0.21577 | 1 | -0.0059986 | -599.857 | 192.303 | 0.0029993
|  |  | 6.0223 | 800.1382 | 4 | 0.32365 | 1 | -0.0057914 | -579.137 | 191.81 | 0.0028957
|  |  | 6.0723 | 800.1403 | 5 | 0.43153 | 1 | -0.0055847 | -558.47 | 191.334 | 0.0027923
|  |  | 6.1223 | 800.1422 | 6 | 0.53942 | 1 | -0.0053785 | -537.854 | 190.875 | 0.0026893
|  |  | 6.1723 | 800.1439 | 7 | 0.6473 | 1 | -0.024654 | -515.287 | 190.374 | 0.012327
|  |  | 6.2223 | 800.1453 | 8 | 0.6973 | 0.99438 | -0.044295 | -503.784 | 189.234 | 0.022023
|  |  | 6.2723 | 800.1465 | 9 | 0.7473 | 0.98875 | -0.044453 | -494.365 | 187.503 | 0.021977
|  |  | 6.3223 | 800.1475 | 10 | 0.7973 | 0.98313 | -0.044609 | -485.033 | 185.765 | 0.021928
|  |  | 6.3723 | 800.1483 | 11 | 0.8473 | 0.9775 | -0.044761 | -475.789 | 184.02 | 0.021877
|  |  | 6.4223 | 800.1487 | 12 | 0.8973 | 0.97188 | -0.044911 | -466.631 | 182.268 | 0.021824
|  |  | 6.4723 | 800.149 | 13 | 0.9473 | 0.96625 | -0.045057 | -457.562 | 180.51 | 0.021768
|  |  | 6.5223 | 800.1492 | 14 | 0.9973 | 0.96062 | -0.045201 | -448.58 | 178.744 | 0.021711
|  |  | 6.5723 | 800.149 | 15 | 1.0473 | 0.955 | -0.045342 | -439.687 | 176.972 | 0.021651
|  |  | 6.6223 | 800.1487 | 16 | 1.0973 | 0.94937 | -0.04548 | -430.883 | 175.197 | 0.021589
|  |  | 6.6723 | 800.1482 | 17 | 1.1473 | 0.94375 | -0.045618 | -422.168 | 173.413 | 0.021526
|  |  | 6.7223 | 800.1473 | 18 | 1.1973 | 0.93812 | -0.045753 | -413.542 | 171.621 | 0.021461
|  |  | 6.7723 | 800.1461 | 19 | 1.2473 | 0.9325 | -0.045884 | -405.005 | 169.823 | 0.021393
|  |  | 6.8223 | 800.1447 | 20 | 1.2973 | 0.92688 | -0.046012 | -396.559 | 168.019 | 0.021324
|  |  | 6.8973 | 800.1434 | 21 | 1.3473 | 0.92125 | -0.046135 | -388.203 | 166.208 | 0.021251
|  |  | 6.9973 | 800.1407 | 22 | 1.3973 | 0.91563 | -0.046255 | -379.938 | 164.392 | 0.021176
|  |  | 7.0973 | 800.1373 | 23 | 1.4473 | 0.91 | -0.04637 | -371.764 | 162.57 | 0.021098
|  |  | 7.1973 | 800.1332 | 24 | 1.4973 | 0.90438 | -0.046481 | -363.681 | 160.743 | 0.021018
|  |  | 7.2973 | 800.1289 | 25 | 1.5473 | 0.89875 | -0.046588 | -355.689 | 158.91 | 0.020935
|  |  | 7.3973 | 800.1245 | 26 | 1.5973 | 0.89312 | -0.046691 | -347.789 | 157.072 | 0.02085
|  |  | 7.4973 | 800.1199 | 27 | 1.6473 | 0.8875 | -0.046789 | -339.982 | 155.229 | 0.020762
|  |  | 7.5973 | 800.1152 | 28 | 1.6973 | 0.88187 | -0.046882 | -332.266 | 153.381 | 0.020672
|  |  | 7.6973 | 800.1106 | 29 | 1.7473 | 0.87625 | -0.04697 | -324.643 | 151.528 | 0.020579
|  |  | 7.7973 | 800.1059 | 30 | 1.7973 | 0.87062 | -0.047053 | -317.113 | 149.671 | 0.020483
|  |  | 7.8973 | 800.1012 | 31 | 1.8473 | 0.865 | -0.047132 | -309.676 | 147.81 | 0.020385
|  |  | 7.9973 | 800.0965 | 32 | 1.8973 | 0.85938 | -0.047205 | -302.332 | 145.944 | 0.020283
|  |  | 8.0973 | 800.0918 | 33 | 1.9473 | 0.85375 | -0.047273 | -295.081 | 144.075 | 0.02018
|  |  | 8.1973 | 800.0871 | 34 | 1.9973 | 0.84813 | -0.047335 | -287.924 | 142.203 | 0.020073
|  |  | 8.2973 | 800.0824 | 35 | 2.0473 | 0.8425 | -0.047392 | -280.861 | 140.327 | 0.019964
|  |  | 8.3973 | 800.0777 | 36 | 2.0973 | 0.83688 | -0.047444 | -273.891 | 138.447 | 0.019852
|  |  | 8.4973 | 800.073 | 37 | 2.1473 | 0.83125 | -0.047489 | -267.016 | 136.565 | 0.019738
|  |  | 8.5973 | 800.0683 | 38 | 2.1973 | 0.82563 | -0.047529 | -260.235 | 134.679 | 0.01962
|  |  | 8.6973 | 800.0636 | 39 | 2.2473 | 0.82 | -0.047562 | -253.548 | 132.792 | 0.019501
|  |  | 8.7973 | 800.0589 | 40 | 2.2973 | 0.81437 | -0.047589 | -246.955 | 130.901 | 0.019378
|  |  | 8.8973 | 800.0542 | 41 | 2.3473 | 0.80875 | -0.047609 | -240.458 | 129.009 | 0.019252
|  |  | 8.9973 | 800.0495 | 42 | 2.3973 | 0.80312 | -0.047623 | -234.054 | 127.115 | 0.019124
|  |  | 9.0973 | 800.0448 | 43 | 2.4473 | 0.7975 | -0.047629 | -227.746 | 125.22 | 0.018992
|  |  | 9.1973 | 800.0401 | 44 | 2.4973 | 0.79187 | -0.047629 | -221.532 | 123.323 | 0.018858
|  |  | 9.2973 | 800.0354 | 45 | 2.5473 | 0.78625 | -0.047621 | -215.414 | 121.426 | 0.018721
|  |  | 9.3973 | 800.0307 | 46 | 2.5973 | 0.78063 | -0.047606 | -209.39 | 119.528 | 0.018581
|  |  | 9.4973 | 800.026 | 47 | 2.6473 | 0.775 | -0.047584 | -203.461 | 117.63 | 0.018439
|  |  | 9.5973 | 800.0213 | 48 | 2.6973 | 0.76938 | -0.047554 | -197.627 | 115.732 | 0.018293
|  |  | 9.6973 | 800.0165 | 49 | 2.7473 | 0.76375 | -0.047516 | -191.888 | 113.834 | 0.018145
|  |  | 9.7973 | 800.0118 | 50 | 2.7973 | 0.75813 | -0.04747 | -186.243 | 111.937 | 0.017994
|  |  | 9.8473 | 0 | 51 | 2.8473 | 0.7525 | -0.047416 | -180.694 | 110.041 | 0.01784
[5 empty] | 52 | 2.8973 | 0.74687 | -0.047353 | -175.239 | 108.146 | 0.017684
[5 empty] | 53 | 2.9473 | 0.74125 | -0.047283 | -169.879 | 106.253 | 0.017524
[5 empty] | 54 | 2.9973 | 0.73562 | -0.047204 | -164.614 | 104.362 | 0.017362
[5 empty] | 55 | 3.0473 | 0.73 | -0.047115 | -159.443 | 102.474 | 0.017197
[5 empty] | 56 | 3.0973 | 0.72437 | -0.047018 | -154.366 | 100.588 | 0.017029
[5 empty] | 57 | 3.1473 | 0.71875 | -0.046912 | -149.384 | 98.7059 | 0.016859
[5 empty] | 58 | 3.1973 | 0.71313 | -0.046797 | -144.496 | 96.8268 | 0.016686
[5 empty] | 59 | 3.2473 | 0.7075 | -0.046673 | -139.701 | 94.9513 | 0.016511
[5 empty] | 60 | 3.2973 | 0.70188 | -0.046538 | -135.001 | 93.0801 | 0.016332
[5 empty] | 61 | 3.3473 | 0.69625 | -0.046394 | -130.393 | 91.214 | 0.016151
[5 empty] | 62 | 3.3973 | 0.69063 | -0.04624 | -125.879 | 89.3532 | 0.015967
[5 empty] | 63 | 3.4473 | 0.685 | -0.046077 | -121.458 | 87.4975 | 0.015781
[5 empty] | 64 | 3.4973 | 0.67937 | -0.045902 | -117.13 | 85.6474 | 0.015593
[5 empty] | 65 | 3.5473 | 0.67375 | -0.045718 | -112.894 | 83.8036 | 0.015401
[5 empty] | 66 | 3.5973 | 0.66812 | -0.045522 | -108.749 | 81.9693 | 0.015207
[5 empty] | 67 | 3.6473 | 0.6625 | -0.045318 | -104.697 | 80.1425 | 0.015012
[5 empty] | 68 | 3.6973 | 0.65687 | -0.045104 | -100.735 | 78.3199 | 0.014814
[5 empty] | 69 | 3.7473 | 0.65125 | -0.044877 | -96.8647 | 76.5039 | 0.014613
[5 empty] | 70 | 3.7973 | 0.64563 | -0.044638 | -93.0849 | 74.6965 | 0.01441
[5 empty] | 71 | 3.8473 | 0.64 | -0.044387 | -89.3951 | 72.8983 | 0.014204
[5 empty] | 72 | 3.8973 | 0.63438 | -0.044123 | -85.7951 | 71.1099 | 0.013995
[5 empty] | 73 | 3.9473 | 0.62875 | -0.043847 | -82.2842 | 69.3312 | 0.013784
[5 empty] | 74 | 3.9973 | 0.62313 | -0.043558 | -78.862 | 67.5634 | 0.013571
[5 empty] | 75 | 4.0473 | 0.6175 | -0.043256 | -75.528 | 65.8069 | 0.013355
[5 empty] | 76 | 4.0973 | 0.61187 | -0.042941 | -72.2814 | 64.0616 | 0.013137
[5 empty] | 77 | 4.1473 | 0.60625 | -0.042612 | -69.1219 | 62.3318 | 0.012917
[5 empty] | 78 | 4.1973 | 0.60062 | -0.042273 | -66.0484 | 60.6186 | 0.012695
[5 empty] | 79 | 4.2473 | 0.595 | -0.041925 | -63.0601 | 58.9163 | 0.012472
[5 empty] | 80 | 4.2973 | 0.58937 | -0.041563 | -60.1568 | 57.2243 | 0.012248
[5 empty] | 81 | 4.3473 | 0.58375 | -0.041188 | -57.3378 | 55.5463 | 0.012022
[5 empty] | 82 | 4.3973 | 0.57812 | -0.0408 | -54.6023 | 53.8835 | 0.011794
[5 empty] | 83 | 4.4473 | 0.5725 | -0.040399 | -51.9495 | 52.2362 | 0.011564
[5 empty] | 84 | 4.4973 | 0.56688 | -0.039984 | -49.3787 | 50.6046 | 0.011333
[5 empty] | 85 | 4.5473 | 0.56125 | -0.039556 | -46.8892 | 48.9954 | 0.0111
[5 empty] | 86 | 4.5973 | 0.55563 | -0.03912 | -44.4793 | 47.4063 | 0.010868
[5 empty] | 87 | 4.6473 | 0.55 | -0.038674 | -42.1486 | 45.8282 | 0.010635
[5 empty] | 88 | 4.6973 | 0.54438 | -0.038214 | -39.8966 | 44.2641 | 0.010401
[5 empty] | 89 | 4.7473 | 0.53875 | -0.03774 | -37.7223 | 42.7178 | 0.010166
[5 empty] | 90 | 4.7973 | 0.53312 | -0.03725 | -35.6249 | 41.1897 | 0.0099296
[5 empty] | 91 | 4.8473 | 0.5275 | -0.036746 | -33.6034 | 39.6814 | 0.0096918
[5 empty] | 92 | 4.8973 | 0.52187 | -0.036228 | -31.6568 | 38.1947 | 0.0094531
[5 empty] | 93 | 4.9473 | 0.51625 | -0.035695 | -29.784 | 36.7277 | 0.0092138
[5 empty] | 94 | 4.9973 | 0.51062 | -0.035147 | -27.9841 | 35.2801 | 0.0089734
[5 empty] | 95 | 5.0473 | 0.505 | -0.034583 | -26.2561 | 33.8548 | 0.0087321
[5 empty] | 96 | 5.0973 | 0.49938 | -0.034003 | -24.5987 | 32.4524 | 0.00849
[5 empty] | 97 | 5.1473 | 0.49375 | -0.033407 | -23.0109 | 31.0791 | 0.0082474
[5 empty] | 98 | 5.1973 | 0.48812 | -0.032802 | -21.4909 | 29.7311 | 0.0080056
[5 empty] | 99 | 5.2473 | 0.4825 | -0.032182 | -20.0379 | 28.4034 | 0.007764
[5 empty] | 100 | 5.2973 | 0.47687 | -0.031548 | -18.6507 | 27.1007 | 0.0075223
[5 empty] | 101 | 5.3473 | 0.47125 | -0.0309 | -17.328 | 25.8252 | 0.0072809
[5 empty] | 102 | 5.3973 | 0.46563 | -0.03024 | -16.0683 | 24.5854 | 0.0070402
[5 empty] | 103 | 5.4473 | 0.46 | -0.029575 | -14.8695 | 23.3726 | 0.0068021
[5 empty] | 104 | 5.4973 | 0.45437 | -0.028897 | -13.7311 | 22.1796 | 0.0065651
[5 empty] | 105 | 5.5473 | 0.44875 | -0.028209 | -12.6516 | 21.015 | 0.0063293
[5 empty] | 106 | 5.5973 | 0.44312 | -0.027508 | -11.6298 | 19.8884 | 0.0060947
[5 empty] | 107 | 5.6473 | 0.4375 | -0.026807 | -10.663 | 18.7958 | 0.005864
[5 empty] | 108 | 5.6973 | 0.43188 | -0.026101 | -9.7502 | 17.7241 | 0.0056362
[5 empty] | 109 | 5.7473 | 0.42625 | -0.025386 | -8.8906 | 16.6775 | 0.0054105
[5 empty] | 110 | 5.7973 | 0.42063 | -0.024663 | -8.0826 | 15.6633 | 0.005187
[5 empty] | 111 | 5.8473 | 0.415 | -0.023935 | -7.3244 | 14.6806 | 0.0049666
[5 empty] | 112 | 5.8973 | 0.40937 | -0.023202 | -6.6146 | 13.7233 | 0.0047492
[5 empty] | 113 | 5.9473 | 0.40375 | -0.02246 | -5.9521 | 12.7931 | 0.0045341
[5 empty] | 114 | 5.9973 | 0.39813 | -0.021709 | -5.3354 | 11.895 | 0.0043215
[5 empty] | 115 | 6.0473 | 0.3925 | -0.020952 | -4.7627 | 11.0294 | 0.0041119
[5 empty] | 116 | 6.0973 | 0.38688 | -0.02019 | -4.2325 | 10.1968 | 0.0039054
[5 empty] | 117 | 6.1473 | 0.38125 | -0.019423 | -3.7432 | 9.3976 | 0.0037025
[5 empty] | 118 | 6.1973 | 0.37562 | -0.018653 | -3.2929 | 8.6321 | 0.0035033
[5 empty] | 119 | 6.2473 | 0.37 | -0.017882 | -2.8801 | 7.9006 | 0.0033083
[5 empty] | 120 | 6.2973 | 0.36438 | -0.017112 | -2.503 | 7.2034 | 0.0031176
[5 empty] | 121 | 6.3473 | 0.35875 | -0.016344 | -2.1599 | 6.5407 | 0.0029317
[5 empty] | 122 | 6.3973 | 0.35313 | -0.01558 | -1.8491 | 5.9126 | 0.0027508
[5 empty] | 123 | 6.4473 | 0.3475 | -0.014821 | -1.5688 | 5.3193 | 0.0025752
[5 empty] | 124 | 6.4973 | 0.34187 | -0.014072 | -1.3173 | 4.7607 | 0.0024054
[5 empty] | 125 | 6.5473 | 0.33625 | -0.013332 | -1.0929 | 4.2369 | 0.0022415
[5 empty] | 126 | 6.5973 | 0.33063 | -0.012606 | -0.8938 | 3.7479 | 0.0020839
[5 empty] | 127 | 6.6473 | 0.325 | -0.01189 | -0.71881 | 2.5903 | 0.0019322
[5 empty] | 128 | 6.6973 | 0.325 | -0.010507 | -0.63595 | 1.5904 | 0.0017073
[5 empty] | 129 | 6.7473 | 0.325 | -0.0092574 | -0.56034 | 1.4435 | 0.0015043
[5 empty] | 130 | 6.7973 | 0.325 | -0.0081219 | -0.49161 | 1.3142 | 0.0013198
[5 empty] | 131 | 6.8473 | 0.325 | -0.0091764 | -0.21446 | 0.62692 | 0.0014912

## 5-non
| Tension: | 1000 | kN
| Angle: | 13 | deg | Tension [kN]
|  |  | OrcaFlex 10.0d: BStest2.dat (modified 10:33 AM on 9/23/2016 by OrcaFlex 10.0d) | Deflection Angle [deg] | ------- | --------------- | -------------------- | ------------
Fx = | 224.9511 | kN
Fz = | -974.3701 | kN | Column A: Arc Length (m) |  | ------- | --------------- | -------------------- | ------------
Other columns: Line1 Shear Force (kN)
Period: t = -5.000 to 5.000s
|  |  | Arc Length (m) | Minimum | Key res | ults
|  |  | 0 | 224.9511 | ------- | ----
|  |  | 0.053942 | 223.2052 |  |  |  | BS-engine | OrcaFlex
|  |  | 0.16182 | 224.0584 | BS mome | nt at root end. | ...................: | -696.345 | 697.2825
|  |  | 0.26971 | 224.1887 | BS shea | r force at root | end...............: | 224.359 | 224.9511
|  |  | 0.37759 | 223.7347 | Riser t | ension at root | end................: | 974.454 | 974.805
|  |  | 0.48547 | 225.3254 | Maximum | BS curvature.. | ...................: | 0.048576 | 0.048623 | 99.9%
|  |  | 0.59336 | 223.304 | Maximum | BS strain at O | D .................: | 0.023853
|  |  | 0.6723 | 2.5688 | Maximum | curvature..... | ...................: | 0.048576 | 0.048623 | 99.9%
|  |  | 0.7223 | 2.6003 | Z-displ | acment of riser | tip...............: | -1.5252
|  |  | 0.7723 | 2.6379
|  |  | 0.8223 | 2.6619
|  |  | 0.8723 | 2.691
|  |  | 0.9223 | 2.7229 | Results | for combined m | odel (riser and bend | stiffener)
|  |  | 0.9723 | 2.7345 | ------- | --------------- | -------------------- | ------------
|  |  | 1.0223 | 2.7248
|  |  | 1.0723 | 2.7003
|  |  | 1.1223 | 2.6764 | Element | Lenght t | ension element | curvature cur | vature moment | moment | shear shear |  |  |  |  | end1 | end2 | mid
|  |  | 1.1723 | 2.6675 | number | coord | angle | end1 end | 2 end1 | end2 | end1 end2 |  |  |  | Max BS | 0.047962 | 0.047869 | 0.047915 | 99.9%
|  |  | 1.2223 | 2.6646 | [10 empty] | Max overall | 0.047962 | 0.047869 | 0.047915 | 99.9%
|  |  | 1.2723 | 2.6898
|  |  | 1.3223 | 2.7375 | 1 | 0.053942 | 974.454 | 0.021272 | -0.0069635 | -0.0067214 | -697.06 | -672.83 | 224.589 | 224.589 |  | 0.0069635 | 0.0067214 | 0.0068424
|  |  | 1.3723 | 2.7621 | 2 | 0.16182 | 974.616 | 0.06282 | -0.0067214 | -0.0064801 | -672.83 | -648.677 | 223.883 | 223.883 |  | 0.0067214 | 0.0064801 | 0.0066008
|  |  | 1.4223 | 2.7945 | 3 | 0.26971 | 974.772 | 0.10288 | -0.0064801 | -0.0062396 | -648.677 | -624.597 | 223.201 | 223.201 |  | 0.0064801 | 0.0062396 | 0.0063598
|  |  | 1.4723 | 2.8256 | 4 | 0.37759 | 974.922 | 0.14144 | -0.0062396 | -0.0059997 | -624.597 | -600.589 | 222.545 | 222.545 |  | 0.0062396 | 0.0059997 | 0.0061196
[16 empty] | 0 | 0 | 0
[16 empty] | 0 | 0 | 0
[16 empty] | 0 | 0 | 0
[16 empty] | 0 | 0 | 0
[16 empty] | 0 | 0 | 0
[16 empty] | 0 | 0 | 0
[16 empty] | 0 | 0 | 0
[16 empty] | 0 | 0 | 0
[16 empty] | 0 | 0 | 0
[16 empty] | 0 | 0 | 0
[16 empty] | 0 | 0 | 0
[16 empty] | 0 | 0 | 0
[16 empty] | 0 | 0 | 0
[16 empty] | 0 | 0 | 0
[16 empty] | 0 | 0 | 0
[16 empty] | 0 | 0 | 0
[16 empty] | 0 | 0 | 0
[16 empty] | 0 | 0 | 0
[16 empty] | 0 | 0 | 0
[16 empty] | 0 | 0 | 0
[16 empty] | 0 | 0 | 0
[16 empty] | 0 | 0 | 0
[16 empty] | 0 | 0 | 0
[16 empty] | 0 | 0 | 0
[16 empty] | 0 | 0 | 0
[16 empty] | 0 | 0 | 0
[16 empty] | 0 | 0 | 0
[16 empty] | 0 | 0 | 0
[16 empty] | 0 | 0 | 0
[16 empty] | 0 | 0 | 0
[16 empty] | 0 | 0 | 0
[16 empty] | 0 | 0 | 0
[16 empty] | 0 | 0 | 0
|  |  | 3.1723 | 3.721 | 38 | 2.2223 | 989.259 | 4.5947 | -0.047962 | -0.047869 | -267.128 | -259.82 | 146.163 | 146.163 |  | 0.047962 | 0.047869 | 0.047915
|  |  | 3.2223 | 3.7667 | 39 | 2.2723 | 989.606 | 4.7319 | -0.047869 | -0.047768 | -259.819 | -252.629 | 143.795 | 143.795 |  | 0.047869 | 0.047768 | 0.047818
|  |  | 3.2723 | 3.7887 | 40 | 2.3223 | 989.946 | 4.8687 | -0.047768 | -0.04766 | -252.629 | -245.557 | 141.432 | 141.432 |  | 0.047768 | 0.04766 | 0.047714
|  |  | 3.3223 | 3.8049 | 41 | 2.3723 | 990.281 | 5.0052 | -0.047659 | -0.047543 | -245.557 | -238.603 | 139.073 | 139.073 |  | 0.047659 | 0.047543 | 0.047601
|  |  | 3.3723 | 3.8511 | 42 | 2.4223 | 990.609 | 5.1414 | -0.047543 | -0.047419 | -238.603 | -231.767 | 136.719 | 136.719 |  | 0.047543 | 0.047419 | 0.047481
|  |  | 3.4223 | 3.9024 | 43 | 2.4723 | 990.93 | 5.2773 | -0.047419 | -0.047287 | -231.766 | -225.048 | 134.37 | 134.37 |  | 0.047419 | 0.047287 | 0.047353
|  |  | 3.4723 | 3.9323 | 44 | 2.5223 | 991.245 | 5.4127 | -0.047287 | -0.047147 | -225.047 | -218.446 | 132.028 | 132.028 |  | 0.047287 | 0.047147 | 0.047217
|  |  | 3.5223 | 3.9513 | 45 | 2.5723 | 991.553 | 5.5478 | -0.047147 | -0.046999 | -218.445 | -211.961 | 129.691 | 129.691 |  | 0.047147 | 0.046999 | 0.047073
|  |  | 3.5723 | 3.929 | 46 | 2.6223 | 991.855 | 5.6824 | -0.046999 | -0.046842 | -211.961 | -205.592 | 127.361 | 127.361 |  | 0.046999 | 0.046842 | 0.04692
|  |  | 3.6223 | 3.8828 | 47 | 2.6723 | 992.151 | 5.8166 | -0.046842 | -0.046677 | -205.592 | -199.34 | 125.038 | 125.038 |  | 0.046842 | 0.046677 | 0.04676
|  |  | 3.6723 | 3.8132 | 48 | 2.7223 | 992.44 | 5.9503 | -0.046677 | -0.046504 | -199.34 | -193.204 | 122.723 | 122.723 |  | 0.046677 | 0.046504 | 0.046591
|  |  | 3.7223 | 3.8388 | 49 | 2.7723 | 992.723 | 6.0836 | -0.046504 | -0.046322 | -193.203 | -187.183 | 120.415 | 120.415 |  | 0.046504 | 0.046322 | 0.046413
|  |  | 3.7723 | 3.8715 | 50 | 2.8223 | 992.999 | 6.2163 | -0.046322 | -0.046131 | -187.182 | -181.277 | 118.116 | 118.116 |  | 0.046322 | 0.046131 | 0.046227
|  |  | 3.8223 | 3.8819 | 51 | 2.8723 | 993.269 | 6.3484 | -0.046131 | -0.045932 | -181.276 | -175.485 | 115.826 | 115.826 |  | 0.046131 | 0.045932 | 0.046032
|  |  | 3.8723 | 3.9174 | 52 | 2.9223 | 993.532 | 6.48 | -0.045932 | -0.045724 | -175.485 | -169.807 | 113.545 | 113.545 |  | 0.045932 | 0.045724 | 0.045828
|  |  | 3.9223 | 3.9456 | 53 | 2.9723 | 993.789 | 6.611 | -0.045724 | -0.045507 | -169.807 | -164.243 | 111.273 | 111.273 |  | 0.045724 | 0.045507 | 0.045616
|  |  | 3.9723 | 3.9723 | 54 | 3.0223 | 994.04 | 6.7413 | -0.045507 | -0.045285 | -164.243 | -158.793 | 109.012 | 109.012 |  | 0.045507 | 0.045285 | 0.045396
|  |  | 4.0223 | 4.0016 | 55 | 3.0723 | 994.284 | 6.8711 | -0.045285 | -0.045056 | -158.792 | -153.454 | 106.761 | 106.761 |  | 0.045285 | 0.045056 | 0.045171
|  |  | 4.0723 | 3.9585 | 56 | 3.1223 | 994.522 | 7.0001 | -0.045056 | -0.044818 | -153.454 | -148.228 | 104.522 | 104.522 |  | 0.045056 | 0.044818 | 0.044937
|  |  | 4.1223 | 3.9108 | 57 | 3.1723 | 994.754 | 7.1285 | -0.044818 | -0.04457 | -148.228 | -143.113 | 102.293 | 102.293 |  | 0.044818 | 0.04457 | 0.044694
|  |  | 4.1723 | 3.893 | 58 | 3.2223 | 994.979 | 7.2562 | -0.04457 | -0.044313 | -143.113 | -138.109 | 100.076 | 100.076 |  | 0.04457 | 0.044313 | 0.044442
|  |  | 4.2223 | 3.9186 | 59 | 3.2723 | 995.199 | 7.3832 | -0.044313 | -0.044047 | -138.109 | -133.215 | 97.872 | 97.872 |  | 0.044313 | 0.044047 | 0.04418
|  |  | 4.2723 | 3.935 | 60 | 3.3223 | 995.412 | 7.5093 | -0.044047 | -0.04377 | -133.215 | -128.431 | 95.6804 | 95.6804 |  | 0.044047 | 0.04377 | 0.043908
|  |  | 4.3223 | 3.9475 | 61 | 3.3723 | 995.619 | 7.6347 | -0.04377 | -0.043483 | -128.431 | -123.756 | 93.502 | 93.502 |  | 0.04377 | 0.043483 | 0.043627
|  |  | 4.3723 | 3.9611 | 62 | 3.4223 | 995.82 | 7.7593 | -0.043483 | -0.043187 | -123.756 | -119.189 | 91.3375 | 91.3375 |  | 0.043483 | 0.043187 | 0.043335
|  |  | 4.4223 | 3.9804 | 63 | 3.4723 | 996.015 | 7.883 | -0.043186 | -0.042879 | -119.189 | -114.729 | 89.1873 | 89.1873 |  | 0.043186 | 0.042879 | 0.043033
|  |  | 4.4723 | 4.0099 | 64 | 3.5223 | 996.204 | 8.0058 | -0.042879 | -0.042561 | -114.729 | -110.377 | 87.052 | 87.052 |  | 0.042879 | 0.042561 | 0.04272
|  |  | 4.5223 | 4.0151 | 65 | 3.5723 | 996.387 | 8.1278 | -0.04256 | -0.042234 | -110.377 | -106.13 | 84.9321 | 84.9321 |  | 0.04256 | 0.042234 | 0.042397
|  |  | 4.5723 | 3.967 | 66 | 3.6223 | 996.564 | 8.2487 | -0.042234 | -0.041899 | -106.13 | -101.989 | 82.8281 | 82.8281 |  | 0.042234 | 0.041899 | 0.042066
|  |  | 4.6223 | 3.9312 | 67 | 3.6723 | 996.735 | 8.3688 | -0.041899 | -0.041553 | -101.988 | -97.9514 | 80.7404 | 80.7404 |  | 0.041899 | 0.041553 | 0.041726
|  |  | 4.6723 | 3.939 | 68 | 3.7223 | 996.901 | 8.4878 | -0.041553 | -0.041195 | -97.9513 | -94.0178 | 78.6697 | 78.6697 |  | 0.041553 | 0.041195 | 0.041374
|  |  | 4.7223 | 3.9404 | 69 | 3.7723 | 997.061 | 8.6058 | -0.041195 | -0.040827 | -94.0178 | -90.1869 | 76.6164 | 76.6164 |  | 0.041195 | 0.040827 | 0.041011
|  |  | 4.7723 | 3.9639 | 70 | 3.8223 | 997.215 | 8.7228 | -0.040827 | -0.040448 | -90.1869 | -86.4578 | 74.5811 | 74.5811 |  | 0.040827 | 0.040448 | 0.040637
|  |  | 4.8223 | 3.9801 | 71 | 3.8723 | 997.364 | 8.8386 | -0.040448 | -0.040057 | -86.4578 | -82.8295 | 72.5644 | 72.5644 |  | 0.040448 | 0.040057 | 0.040252
|  |  | 4.8723 | 3.9803 | 72 | 3.9223 | 997.507 | 8.9534 | -0.040057 | -0.039656 | -82.8295 | -79.3011 | 70.5669 | 70.5669 |  | 0.040057 | 0.039656 | 0.039856
|  |  | 4.9223 | 3.9763 | 73 | 3.9723 | 997.645 | 9.067 | -0.039655 | -0.039245 | -79.3011 | -75.8716 | 68.5892 | 68.5892 |  | 0.039655 | 0.039245 | 0.03945
|  |  | 4.9723 | 3.9813 | 74 | 4.0223 | 997.778 | 9.1794 | -0.039246 | -0.038831 | -75.8716 | -72.54 | 66.6315 | 66.6315 |  | 0.039246 | 0.038831 | 0.039039
|  |  | 5.0223 | 3.9121 | 75 | 4.0723 | 997.905 | 9.2907 | -0.038831 | -0.038406 | -72.54 | -69.3053 | 64.6943 | 64.6943 |  | 0.038831 | 0.038406 | 0.038618
|  |  | 5.0723 | 3.828 | 76 | 4.1223 | 998.027 | 9.4007 | -0.038406 | -0.037969 | -69.3052 | -66.1663 | 62.7782 | 62.7782 |  | 0.038406 | 0.037969 | 0.038187
|  |  | 5.1223 | 3.8147 | 77 | 4.1723 | 998.145 | 9.5094 | -0.037969 | -0.037522 | -66.1663 | -63.1221 | 60.8835 | 60.8835 |  | 0.037969 | 0.037522 | 0.037746
|  |  | 5.1723 | 3.7888 | 78 | 4.2223 | 998.257 | 9.6169 | -0.037522 | -0.037065 | -63.1221 | -60.1716 | 59.011 | 59.011 |  | 0.037522 | 0.037065 | 0.037294
|  |  | 5.2223 | 3.7798 | 79 | 4.2723 | 998.365 | 9.7231 | -0.037065 | -0.036597 | -60.1716 | -57.3135 | 57.161 | 57.161 |  | 0.037065 | 0.036597 | 0.036831
|  |  | 5.2723 | 3.7811 | 80 | 4.3223 | 998.468 | 9.8279 | -0.036595 | -0.036122 | -57.3135 | -54.5468 | 55.3342 | 55.3342 |  | 0.036595 | 0.036122 | 0.036358
|  |  | 5.3223 | 3.7504 | 81 | 4.3723 | 998.566 | 9.9314 | -0.036123 | -0.035642 | -54.5468 | -51.8702 | 53.5309 | 53.5309 |  | 0.036123 | 0.035642 | 0.035883
|  |  | 5.3723 | 3.7278 | 82 | 4.4223 | 998.66 | 10.0335 | -0.035642 | -0.03515 | -51.8702 | -49.2827 | 51.7514 | 51.7514 |  | 0.035642 | 0.03515 | 0.035396
|  |  | 5.4223 | 3.7178 | 83 | 4.4723 | 998.749 | 10.1342 | -0.03515 | -0.034646 | -49.2827 | -46.7828 | 49.9963 | 49.9963 |  | 0.03515 | 0.034646 | 0.034898
|  |  | 5.4723 | 3.6904 | 84 | 4.5223 | 998.835 | 10.2335 | -0.034646 | -0.03413 | -46.7828 | -44.3695 | 48.2663 | 48.2663 |  | 0.034646 | 0.03413 | 0.034388
|  |  | 5.5223 | 3.6202 | 85 | 4.5723 | 998.915 | 10.3312 | -0.03413 | -0.033601 | -44.3695 | -42.0414 | 46.5618 | 46.5618 |  | 0.03413 | 0.033601 | 0.033866
|  |  | 5.5723 | 3.5348 | 86 | 4.6223 | 998.992 | 10.4275 | -0.033601 | -0.033062 | -42.0414 | -39.7973 | 44.8837 | 44.8837 |  | 0.033601 | 0.033062 | 0.033331
|  |  | 5.6223 | 3.5015 | 87 | 4.6723 | 999.065 | 10.5222 | -0.033062 | -0.032513 | -39.7973 | -37.6357 | 43.2323 | 43.2323 |  | 0.033062 | 0.032513 | 0.032788
|  |  | 5.6723 | 3.4751 | 88 | 4.7223 | 999.134 | 10.6153 | -0.032513 | -0.031952 | -37.6357 | -35.5553 | 41.6083 | 41.6083 |  | 0.032513 | 0.031952 | 0.032232
|  |  | 5.7223 | 3.4362 | 89 | 4.7723 | 999.199 | 10.7069 | -0.031952 | -0.031379 | -35.5553 | -33.5547 | 40.0121 | 40.0121 |  | 0.031952 | 0.031379 | 0.031665
|  |  | 5.7723 | 3.3921 | 90 | 4.8223 | 999.261 | 10.7968 | -0.031379 | -0.030794 | -33.5547 | -31.6324 | 38.4445 | 38.4445 |  | 0.031379 | 0.030794 | 0.031086
|  |  | 5.8223 | 3.3382 | 91 | 4.8723 | 999.319 | 10.885 | -0.030794 | -0.030199 | -31.6325 | -29.7872 | 36.906 | 36.906 |  | 0.030794 | 0.030199 | 0.030496
|  |  | 5.8723 | 3.2776 | 92 | 4.9223 | 999.373 | 10.9715 | -0.030199 | -0.0296 | -29.7872 | -28.0173 | 35.3971 | 35.3971 |  | 0.030199 | 0.0296 | 0.029899
|  |  | 5.9223 | 3.2217 | 93 | 4.9723 | 999.425 | 11.0563 | -0.029599 | -0.028989 | -28.0173 | -26.3214 | 33.9181 | 33.9181 |  | 0.029599 | 0.028989 | 0.029294
|  |  | 5.9723 | 3.1711 | 94 | 5.0223 | 999.473 | 11.1393 | -0.028989 | -0.028369 | -26.3214 | -24.698 | 32.4696 | 32.4696 |  | 0.028989 | 0.028369 | 0.028679
|  |  | 6.0223 | 3.1159 | 95 | 5.0723 | 999.518 | 11.2206 | -0.028369 | -0.027739 | -24.698 | -23.1454 | 31.0519 | 31.0519 |  | 0.028369 | 0.027739 | 0.028054
|  |  | 6.0723 | 3.056 | 96 | 5.1223 | 999.56 | 11.3001 | -0.027738 | -0.027103 | -23.1454 | -21.6621 | 29.6657 | 29.6657 |  | 0.027738 | 0.027103 | 0.02742
|  |  | 6.1223 | 2.9812 | 97 | 5.1723 | 999.599 | 11.3777 | -0.027103 | -0.026467 | -21.6621 | -20.2466 | 28.3111 | 28.3111 |  | 0.027103 | 0.026467 | 0.026785
|  |  | 6.1723 | 2.9115 | 98 | 5.2223 | 999.636 | 11.4535 | -0.026467 | -0.025823 | -20.2466 | -18.8972 | 26.9884 | 26.9884 |  | 0.026467 | 0.025823 | 0.026145
|  |  | 6.2223 | 2.8384 | 99 | 5.2723 | 999.67 | 11.5275 | -0.025823 | -0.025172 | -18.8972 | -17.6123 | 25.6977 | 25.6977 |  | 0.025823 | 0.025172 | 0.025498
|  |  | 6.2723 | 2.745 | 100 | 5.3223 | 999.701 | 11.5996 | -0.025172 | -0.024515 | -17.6123 | -16.3904 | 24.4395 | 24.4395 |  | 0.025172 | 0.024515 | 0.024844
|  |  | 6.3223 | 2.6648 | 101 | 5.3723 | 999.731 | 11.6698 | -0.024513 | -0.023858 | -16.3904 | -15.2297 | 23.2141 | 23.2141 |  | 0.024513 | 0.023858 | 0.024185
|  |  | 6.3723 | 2.5848 | 102 | 5.4223 | 999.758 | 11.7382 | -0.023859 | -0.023204 | -15.2297 | -14.1286 | 22.0214 | 22.0214 |  | 0.023859 | 0.023204 | 0.023532
|  |  | 6.4223 | 2.5038 | 103 | 5.4723 | 999.782 | 11.8046 | -0.023203 | -0.022542 | -14.1286 | -13.0856 | 20.8616 | 20.8616 |  | 0.023203 | 0.022542 | 0.022873
|  |  | 6.4723 | 2.4142 | 104 | 5.5223 | 999.805 | 11.8692 | -0.022542 | -0.021876 | -13.0856 | -12.0988 | 19.7347 | 19.7347 |  | 0.022542 | 0.021876 | 0.022209
|  |  | 6.5223 | 2.3015 | 105 | 5.5723 | 999.826 | 11.9319 | -0.021875 | -0.021204 | -12.0988 | -11.1668 | 18.6414 | 18.6414 |  | 0.021875 | 0.021204 | 0.02154
|  |  | 6.5723 | 2.2042 | 106 | 5.6223 | 999.845 | 11.9926 | -0.021204 | -0.020529 | -11.1668 | -10.2877 | 17.5812 | 17.5812 |  | 0.021204 | 0.020529 | 0.020866
|  |  | 6.6223 | 2.1162 | 107 | 5.6723 | 999.863 | 12.0514 | -0.020528 | -0.019849 | -10.2877 | -9.46 | 16.555 | 16.555 |  | 0.020528 | 0.019849 | 0.020188
|  |  | 6.6723 | 1.9505 | 108 | 5.7223 | 999.879 | 12.1083 | -0.019848 | -0.019164 | -9.46 | -8.6819 | 15.5627 | 15.5627 |  | 0.019848 | 0.019164 | 0.019506
|  |  | 6.7223 | 1.7491 | 109 | 5.7723 | 999.893 | 12.1632 | -0.019164 | -0.018477 | -8.6819 | -7.9517 | 14.6046 | 14.6046 |  | 0.019164 | 0.018477 | 0.018821
|  |  | 6.7723 | 1.5815 | 110 | 5.8223 | 999.906 | 12.2161 | -0.018477 | -0.017788 | -7.9517 | -7.2676 | 13.6809 | 13.6809 |  | 0.018477 | 0.017788 | 0.018133
|  |  | 6.8223 | 1.4316 | 111 | 5.8723 | 999.918 | 12.2671 | -0.017788 | -0.017098 | -7.2676 | -6.6281 | 12.7915 | 12.7915 |  | 0.017788 | 0.017098 | 0.017443
|  |  | 6.8973 | 1.8169 | 112 | 5.9223 | 999.929 | 12.3161 | -0.017098 | -0.016408 | -6.6281 | -6.0312 | 11.9367 | 11.9367 |  | 0.017098 | 0.016408 | 0.016753
|  |  | 6.9973 | 1.3273 | 113 | 5.9723 | 999.938 | 12.3631 | -0.016407 | -0.015719 | -6.0312 | -5.4754 | 11.1163 | 11.1163 |  | 0.016407 | 0.015719 | 0.016063
|  |  | 7.0973 | 0.97341 | 114 | 6.0223 | 999.947 | 12.4081 | -0.015719 | -0.015033 | -5.4754 | -4.9589 | 10.3304 | 10.3304 |  | 0.015719 | 0.015033 | 0.015376
|  |  | 7.1973 | 0.71243 | 115 | 6.0723 | 999.954 | 12.4512 | -0.015032 | -0.014349 | -4.9589 | -4.48 | 9.5788 | 9.5788 |  | 0.015032 | 0.014349 | 0.014691
|  |  | 7.2973 | 0.52173 | 116 | 6.1223 | 999.961 | 12.4923 | -0.014349 | -0.013671 | -4.48 | -4.0369 | 8.8613 | 8.8613 |  | 0.014349 | 0.013671 | 0.01401
|  |  | 7.3973 | 0.38331 | 117 | 6.1723 | 999.967 | 12.5315 | -0.013671 | -0.012999 | -4.0369 | -3.628 | 8.1777 | 8.1777 |  | 0.013671 | 0.012999 | 0.013335
|  |  | 7.4973 | 0.28017 | 118 | 6.2223 | 999.972 | 12.5687 | -0.012998 | -0.012334 | -3.6281 | -3.2517 | 7.5277 | 7.5277 |  | 0.012998 | 0.012334 | 0.012667
|  |  | 7.5973 | 0.20691 | 119 | 6.2723 | 999.976 | 12.604 | -0.012334 | -0.011679 | -3.2517 | -2.9061 | 6.911 | 6.911 |  | 0.012334 | 0.011679 | 0.012006
|  |  | 7.6973 | 0.15116 | 120 | 6.3223 | 999.98 | 12.6375 | -0.011678 | -0.011033 | -2.9061 | -2.5898 | 6.327 | 6.327 |  | 0.011678 | 0.011033 | 0.011356
|  |  | 7.7973 | 0.10818 | 121 | 6.3723 | 999.983 | 12.6691 | -0.011033 | -0.0104 | -2.5898 | -2.301 | 5.7752 | 5.7752 |  | 0.011033 | 0.0104 | 0.010716
|  |  | 7.8973 | 0.077908 | 122 | 6.4223 | 999.986 | 12.6989 | -0.010399 | -0.0097799 | -2.301 | -2.0383 | 5.2551 | 5.2551 |  | 0.010399 | 0.0097799 | 0.01009
|  |  | 7.9973 | 0.056282 | 123 | 6.4723 | 999.989 | 12.7269 | -0.0097793 | -0.009175 | -2.0383 | -1.8 | 4.766 | 4.766 |  | 0.0097793 | 0.009175 | 0.0094771
|  |  | 8.0973 | 0.041855 | 124 | 6.5223 | 999.991 | 12.7532 | -0.0091743 | -0.0085868 | -1.8 | -1.5846 | 4.3071 | 4.3071 |  | 0.0091743 | 0.0085868 | 0.0088806
|  |  | 8.1973 | 0.02959 | 125 | 6.5723 | 999.992 | 12.7778 | -0.0085861 | -0.0080172 | -1.5846 | -1.3908 | 3.8776 | 3.8776 |  | 0.0085861 | 0.0080172 | 0.0083016
|  |  | 8.2973 | 0.021927 | 126 | 6.6223 | 999.994 | 12.8008 | -0.0080165 | -0.007468 | -1.3908 | -1.2169 | 3.4766 | 3.4766 |  | 0.0080165 | 0.007468 | 0.0077422
|  |  | 8.3973 | 0.01865 | 127 | 6.6723 | 999.995 | 12.822 | -0.00746 | -0.0065077 | -1.2169 | -1.0616 | 3.1068 | 3.1068 |  | 0.00746 | 0.0065077 | 0.0069839
|  |  | 8.4973 | 0.015325 | 128 | 6.7223 | 999.996 | 12.8407 | -0.0065078 | -0.0056555 | -1.0616 | -0.92257 | 2.7806 | 2.7806 |  | 0.0065078 | 0.0056555 | 0.0060816
|  |  | 8.5973 | 0.010607 | 129 | 6.7723 | 999.997 | 12.8569 | -0.0056555 | -0.0048902 | -0.92258 | -0.79772 | 2.4971 | 2.4971 |  | 0.0056555 | 0.0048902 | 0.0052728
|  |  | 8.6973 | 0.0080223 | 130 | 6.8223 | 999.997 | 12.871 | -0.0048902 | -0.0041999 | -0.79773 | -0.68513 | 2.2519 | 2.2519 |  | 0.0048902 | 0.0041999 | 0.0045451
|  |  | 8.7973 | 0.0074892 | 131 | 6.8723 | 999.998 | 12.8864 | -0.0066777 | -0.0057117 | -0.68513 | -0.58602 | 1.9823 | 1.9823 |  | 0.0066777 | 0.0057117 | 0.0061947
|  |  | 8.8973 | 0.0062655 | 132 | 6.9223 | 999.999 | 12.9029 | -0.0057117 | -0.0048854 | -0.58602 | -0.50125 | 1.6955 | 1.6955 |  | 0.0057117 | 0.0048854 | 0.0052986
|  |  | 8.9973 | 0.0045207 | 133 | 6.9723 | 999.999 | 12.9169 | -0.0048855 | -0.0041787 | -0.50125 | -0.42873 | 1.4502 | 1.4502 |  | 0.0048855 | 0.0041787 | 0.0045321
|  |  | 9.0973 | 0.00094306 | 134 | 7.0223 | 999.999 | 12.9289 | -0.0041787 | -0.0035742 | -0.42874 | -0.36671 | 1.2405 | 1.2405 |  | 0.0041787 | 0.0035742 | 0.0038765
|  |  | 9.1973 | 0.0020249 | 135 | 7.0723 | 999.999 | 12.9392 | -0.0035742 | -0.0030572 | -0.36672 | -0.31367 | 1.061 | 1.061 |  | 0.0035742 | 0.0030572 | 0.0033157
|  |  | 9.2973 | 0.0028349 | 136 | 7.1223 | 1000 | 12.948 | -0.0030572 | -0.0026149 | -0.31367 | -0.26829 | 0.90752 | 0.90752 |  | 0.0030572 | 0.0026149 | 0.0028361
|  |  | 9.3973 | 0.00068188 | 137 | 7.1723 | 1000 | 12.9555 | -0.0026149 | -0.0022366 | -0.26829 | -0.22948 | 0.77624 | 0.77624 |  | 0.0026149 | 0.0022366 | 0.0024258
|  |  | 9.4973 | 0.00031249 | 138 | 7.2223 | 1000 | 12.962 | -0.0022367 | -0.0019131 | -0.22948 | -0.19628 | 0.66395 | 0.66395 |  | 0.0022367 | 0.0019131 | 0.0020749
|  |  | 9.5973 | 0.0026498 | 139 | 7.2723 | 1000 | 12.9675 | -0.0019131 | -0.0016363 | -0.19628 | -0.16789 | 0.5679 | 0.5679 |  | 0.0019131 | 0.0016363 | 0.0017747
|  |  | 9.6973 | 0.0069938 | 140 | 7.3223 | 1000 | 12.9722 | -0.0016363 | -0.0013996 | -0.16789 | -0.1436 | 0.48575 | 0.48575 |  | 0.0016363 | 0.0013996 | 0.001518
|  |  | 9.7973 | 0.0058024 | 141 | 7.3723 | 1000 | 12.9762 | -0.0013996 | -0.0011972 | -0.1436 | -0.12283 | 0.41548 | 0.41548 |  | 0.0013996 | 0.0011972 | 0.0012984
|  |  | 9.8473 | 0 | 142 | 7.4223 | 1000 | 12.9796 | -0.0011972 | -0.001024 | -0.12283 | -0.10506 | 0.35538 | 0.35538 |  | 0.0011972 | 0.001024 | 0.0011106
[5 empty] | 143 | 7.4723 | 1000 | 12.9826 | -0.001024 | -0.00087584 | -0.10506 | -0.089862 | 0.30397 | 0.30397 |  | 0.001024 | 0.00087584 | 0.00094991
|  |  | OrcaFlex 10.0d: BStest2.dat (modified 10:33 AM on 9/23/2016 by OrcaFlex 10.0d) |  | 144 | 7.5223 | 1000 | 12.9851 | -0.00087585 | -0.00074914 | -0.089862 | -0.076862 | 0.26 | 0.26 |  | 0.00087585 | 0.00074914 | 0.0008125
[5 empty] | 145 | 7.5723 | 1000 | 12.9873 | -0.00074915 | -0.00064077 | -0.076863 | -0.065743 | 0.22239 | 0.22239 |  | 0.00074915 | 0.00064077 | 0.00069496
|  |  | Column A: Arc Length (m) |  | 146 | 7.6223 | 1000 | 12.9891 | -0.00064078 | -0.00054808 | -0.065744 | -0.056233 | 0.19022 | 0.19022
|  |  | Other columns: Line1 Curvature (rad/m) |  | 147 | 7.6723 | 1000 | 12.9907 | -0.00054808 | -0.00046879 | -0.056233 | -0.048098 | 0.1627 | 0.1627
|  |  | Period: t = -5.000 to 5.000s |  | 148 | 7.7223 | 1000 | 12.992 | -0.0004688 | -0.00040098 | -0.048099 | -0.04114 | 0.13917 | 0.13917
[5 empty] | 149 | 7.7723 | 1000 | 12.9932 | -0.00040098 | -0.00034297 | -0.041141 | -0.035189 | 0.11904 | 0.11904
|  |  | Arc Length (m) | Minimum | 150 | 7.8223 | 1000 | 12.9942 | -0.00034297 | -0.00029336 | -0.035189 | -0.030098 | 0.10182 | 0.10182
|  |  | 0 | 0.0069728 | 151 | 7.8723 | 1000 | 12.995 | -0.00029336 | -0.00025092 | -0.030099 | -0.025744 | 0.087087 | 0.087087
|  |  | 0.053942 | 0.0068523 | 152 | 7.9223 | 1000 | 12.9957 | -0.00025092 | -0.00021462 | -0.025745 | -0.02202 | 0.074489 | 0.074489
|  |  | 0.16182 | 0.0066078 | 153 | 7.9723 | 1000 | 12.9963 | -0.00021462 | -0.00018357 | -0.02202 | -0.018835 | 0.063714 | 0.063714
|  |  | 0.26971 | 0.0063691 | 154 | 8.0223 | 1000 | 12.9969 | -0.00018358 | -0.00015702 | -0.018835 | -0.01611 | 0.054497 | 0.054497
|  |  | 0.37759 | 0.006126 | 155 | 8.0723 | 1000 | 12.9973 | -0.00015702 | -0.0001343 | -0.01611 | -0.013779 | 0.046614 | 0.046614
|  |  | 0.48547 | 0.0058874 | 156 | 8.1223 | 1000 | 12.9977 | -0.0001343 | -0.00011487 | -0.01378 | -0.011786 | 0.039871 | 0.039871
|  |  | 0.59336 | 0.0056487 | 157 | 8.1723 | 1000 | 12.998 | -0.00011487 | -9.8255e-05 | -0.011786 | -0.010081 | 0.034104 | 0.034104
|  |  | 0.6723 | 0.047975 | 158 | 8.2223 | 1000 | 12.9983 | -9.8256e-05 | -8.404e-05 | -0.010081 | -0.0086225 | 0.029171 | 0.029171
|  |  | 0.7223 | 0.048037 | 159 | 8.2723 | 1000 | 12.9986 | -8.4041e-05 | -7.1882e-05 | -0.0086226 | -0.0073751 | 0.024951 | 0.024951
|  |  | 0.7723 | 0.048103 | 160 | 8.3223 | 1000 | 12.9988 | -7.1882e-05 | -6.1482e-05 | -0.0073751 | -0.006308 | 0.021342 | 0.021342
|  |  | 0.8223 | 0.048161 | 161 | 8.3723 | 1000 | 12.999 | -6.1483e-05 | -5.2586e-05 | -0.0063081 | -0.0053953 | 0.018256 | 0.018256
|  |  | 0.8723 | 0.048213 | 162 | 8.4223 | 1000 | 12.9991 | -5.2587e-05 | -4.4977e-05 | -0.0053954 | -0.0046146 | 0.015615 | 0.015615
|  |  | 0.9223 | 0.048261 | 163 | 8.4723 | 1000 | 12.9992 | -4.4978e-05 | -3.8468e-05 | -0.0046147 | -0.0039469 | 0.013357 | 0.013357
|  |  | 0.9723 | 0.048308 | 164 | 8.5223 | 1000 | 12.9993 | -3.8469e-05 | -3.2901e-05 | -0.0039469 | -0.0033756 | 0.011426 | 0.011426
|  |  | 1.0223 | 0.048361 | 165 | 8.5723 | 1000 | 12.9994 | -3.2901e-05 | -2.8138e-05 | -0.0033757 | -0.002887 | 0.0097737 | 0.0097737
|  |  | 1.0723 | 0.048404 | 166 | 8.6223 | 1000 | 12.9995 | -2.8139e-05 | -2.4064e-05 | -0.002887 | -0.002469 | 0.008361 | 0.008361
|  |  | 1.1223 | 0.048442 | 167 | 8.6723 | 1000 | 12.9996 | -2.4065e-05 | -2.0579e-05 | -0.002469 | -0.0021114 | 0.0071527 | 0.0071527
|  |  | 1.1723 | 0.04847 | 168 | 8.7223 | 1000 | 12.9996 | -2.0579e-05 | -1.7597e-05 | -0.0021114 | -0.0018055 | 0.0061195 | 0.0061195
|  |  | 1.2223 | 0.048509 | 169 | 8.7723 | 1000 | 12.9997 | -1.7597e-05 | -1.5046e-05 | -0.0018055 | -0.0015437 | 0.005236 | 0.005236
|  |  | 1.2723 | 0.048537 | 170 | 8.8223 | 1000 | 12.9997 | -1.5046e-05 | -1.2863e-05 | -0.0015437 | -0.0013197 | 0.0044805 | 0.0044805
|  |  | 1.3223 | 0.048566 | 171 | 8.8723 | 1000 | 12.9998 | -1.2863e-05 | -1.0994e-05 | -0.0013197 | -0.001128 | 0.0038347 | 0.0038347
|  |  | 1.3723 | 0.048594 | 172 | 8.9223 | 1000 | 12.9998 | -1.0994e-05 | -9.3946e-06 | -0.001128 | -0.00096388 | 0.0032827 | 0.0032827
|  |  | 1.4223 | 0.048604 | 173 | 8.9723 | 1000 | 12.9998 | -9.3948e-06 | -8.0249e-06 | -0.0009639 | -0.00082335 | 0.002811 | 0.002811
|  |  | 1.4723 | 0.048623 | 174 | 9.0223 | 1000 | 12.9999 | -8.025e-06 | -6.8515e-06 | -0.00082337 | -0.00070296 | 0.0024081 | 0.0024081
|  |  | 1.5223 | 0.048623 | 175 | 9.0723 | 1000 | 12.9999 | -6.8517e-06 | -5.8458e-06 | -0.00070298 | -0.00059978 | 0.0020641 | 0.0020641
|  |  | 1.5723 | 0.048623 | 176 | 9.1223 | 1000 | 12.9999 | -5.8459e-06 | -4.9831e-06 | -0.00059979 | -0.00051127 | 0.0017705 | 0.0017705
|  |  | 1.6223 | 0.048614 | 177 | 9.1723 | 1000 | 12.9999 | -4.9832e-06 | -4.2423e-06 | -0.00051128 | -0.00043526 | 0.0015203 | 0.0015203
|  |  | 1.6723 | 0.048599 | 178 | 9.2223 | 1000 | 12.9999 | -4.2424e-06 | -3.6053e-06 | -0.00043527 | -0.0003699 | 0.0013073 | 0.0013073
|  |  | 1.7223 | 0.04858 | 179 | 9.2723 | 1000 | 12.9999 | -3.6054e-06 | -3.0565e-06 | -0.00036991 | -0.0003136 | 0.0011263 | 0.0011263
|  |  | 1.7723 | 0.048552 | 180 | 9.3223 | 1000 | 12.9999 | -3.0566e-06 | -2.5825e-06 | -0.00031361 | -0.00026496 | 0.00097283 | 0.00097283
|  |  | 1.8223 | 0.048513 | 181 | 9.3723 | 1000 | 13 | -2.5826e-06 | -2.1717e-06 | -0.00026497 | -0.00022281 | 0.00084316 | 0.00084316
|  |  | 1.8723 | 0.04847 | 182 | 9.4223 | 1000 | 13 | -2.1718e-06 | -1.814e-06 | -0.00022282 | -0.00018612 | 0.00073411 | 0.00073411
|  |  | 1.9223 | 0.048423 | 183 | 9.4723 | 1000 | 13 | -1.8141e-06 | -1.5007e-06 | -0.00018612 | -0.00015397 | 0.00064304 | 0.00064304
|  |  | 1.9723 | 0.048366 | 184 | 9.5223 | 1000 | 13 | -1.5007e-06 | -1.2241e-06 | -0.00015397 | -0.00012559 | 0.00056768 | 0.00056768
|  |  | 2.0223 | 0.048299 | 185 | 9.5723 | 1000 | 13 | -1.2241e-06 | -9.7744e-07 | -0.0001256 | -0.00010029 | 0.00050622 | 0.00050622
|  |  | 2.0723 | 0.048223 | 186 | 9.6223 | 1000 | 13 | -9.7748e-07 | -7.5471e-07 | -0.00010029 | -7.7433e-05 | 0.00045714 | 0.00045714
|  |  | 2.1223 | 0.048141 | 187 | 9.6723 | 1000 | 13 | -7.5475e-07 | -5.5044e-07 | -7.7437e-05 | -5.6475e-05 | 0.00041924 | 0.00041924
|  |  | 2.1723 | 0.048051 | 188 | 9.7223 | 1000 | 13 | -5.5048e-07 | -3.5964e-07 | -5.6479e-05 | -3.6899e-05 | 0.0003916 | 0.0003916
|  |  | 2.2223 | 0.047951 | 189 | 9.7723 | 1000 | 13 | -3.5968e-07 | -1.7764e-07 | -3.6903e-05 | -1.8226e-05 | 0.00037355 | 0.00037355
|  |  | 2.2723 | 0.047841 | 190 | 9.8223 | 1000 | 13 | -1.7767e-07 | 1.8017e-11 | -1.8229e-05 | 1.8485e-09 | 0.00036462 | 0.00036462
|  |  | 2.3223 | 0.047722
|  |  | 2.3723 | 0.047593
|  |  | 2.4223 | 0.04746
|  |  | 2.4723 | 0.047321 | Node | lenght x | #NAME? | curvature
|  |  | 2.5223 | 0.047183 | number | coord
|  |  | 2.5723 | 0.04704
|  |  | 2.6223 | 0.046887
|  |  | 2.6723 | 0.04674
|  |  | 2.7223 | 0.046592 | 1 | 0 | 0 | 0 | -0.0069635 |  |  | 0.0069635
|  |  | 2.7723 | 0.04643 | 2 | 0.10788 | 0.108 | -4.0096e-05 | -0.0067214 |  |  | 0.0067214
|  |  | 2.8223 | 0.046258 | 3 | 0.21577 | 0.21599 | -0.00015851 | -0.0064801 |  |  | 0.0064801
|  |  | 2.8723 | 0.046077 | 4 | 0.32365 | 0.32399 | -0.00035242 | -0.0062396 |  |  | 0.0062396
|  |  | 2.9223 | 0.045886 | 5 | 0.43153 | 0.43199 | -0.00061903 | -0.0059997 |  |  | 0.0059997
|  |  | 2.9723 | 0.045686 | 6 | 0.53942 | 0.53999 | -0.00095555 | -0.0057606 |  |  | 0.0057606
|  |  | 3.0223 | 0.045471 | 7 | 0.6473 | 0.64798 | -0.0013592 | -0.026711 |  |  | 0.026711
|  |  | 3.0723 | 0.045247 | 8 | 0.6973 | 0.69804 | -0.0016213 | -0.047975 |  |  | 0.047975
|  |  | 3.1223 | 0.045009 | 9 | 0.7473 | 0.74809 | -0.0020036 | -0.048046 |  |  | 0.048046
|  |  | 3.1723 | 0.044761 | 10 | 0.7973 | 0.79814 | -0.002506 | -0.048113 |  |  | 0.048113
|  |  | 3.2223 | 0.044503 | 11 | 0.8473 | 0.84819 | -0.0031289 | -0.048176 |  |  | 0.048176
|  |  | 3.2723 | 0.044236 | 12 | 0.8973 | 0.89824 | -0.0038723 | -0.048235 |  |  | 0.048235
|  |  | 3.3223 | 0.04395 | 13 | 0.9473 | 0.94828 | -0.0047364 | -0.048289 |  |  | 0.048289
|  |  | 3.3723 | 0.04365 | 14 | 0.9973 | 0.99833 | -0.0057214 | -0.048339 |  |  | 0.048339
|  |  | 3.4223 | 0.043344 | 15 | 1.0473 | 1.0484 | -0.0068272 | -0.048384 |  |  | 0.048384
|  |  | 3.4723 | 0.043025 | 16 | 1.0973 | 1.0984 | -0.0080542 | -0.048424 |  |  | 0.048424
|  |  | 3.5223 | 0.042691 | 17 | 1.1473 | 1.1484 | -0.0094023 | -0.04846 |  |  | 0.04846
|  |  | 3.5723 | 0.042353 | 18 | 1.1973 | 1.1985 | -0.010872 | -0.048492 |  |  | 0.048492
|  |  | 3.6223 | 0.042014 | 19 | 1.2473 | 1.2485 | -0.012462 | -0.048519 |  |  | 0.048519
|  |  | 3.6723 | 0.041666 | 20 | 1.2973 | 1.2985 | -0.014174 | -0.048541 |  |  | 0.048541
|  |  | 3.7223 | 0.041313 | 21 | 1.3473 | 1.3485 | -0.016008 | -0.048558 |  |  | 0.048558
|  |  | 3.7723 | 0.040965 | 22 | 1.3973 | 1.3986 | -0.017962 | -0.048569 |  |  | 0.048569
|  |  | 3.8223 | 0.040593 | 23 | 1.4473 | 1.4486 | -0.020039 | -0.048575 |  |  | 0.048575
|  |  | 3.8723 | 0.040207 | 24 | 1.4973 | 1.4986 | -0.022236 | -0.048576 |  |  | 0.048576
|  |  | 3.9223 | 0.039816 | 25 | 1.5473 | 1.5486 | -0.024556 | -0.048571 |  |  | 0.048571
|  |  | 3.9723 | 0.039401 | 26 | 1.5973 | 1.5986 | -0.026996 | -0.048561 |  |  | 0.048561
|  |  | 4.0223 | 0.038981 | 27 | 1.6473 | 1.6485 | -0.029558 | -0.048544 |  |  | 0.048544
|  |  | 4.0723 | 0.038557 | 28 | 1.6973 | 1.6985 | -0.032241 | -0.048522 |  |  | 0.048522
|  |  | 4.1223 | 0.038128 | 29 | 1.7473 | 1.7485 | -0.035046 | -0.048493 |  |  | 0.048493
|  |  | 4.1723 | 0.037689 | 30 | 1.7973 | 1.7985 | -0.037972 | -0.04846 |  |  | 0.04846
|  |  | 4.2223 | 0.037251 | 31 | 1.8473 | 1.8484 | -0.041018 | -0.04842 |  |  | 0.04842
|  |  | 4.2723 | 0.036798 | 32 | 1.8973 | 1.8984 | -0.044186 | -0.048375 |  |  | 0.048375
|  |  | 4.3223 | 0.03633 | 33 | 1.9473 | 1.9483 | -0.047475 | -0.048322 |  |  | 0.048322
|  |  | 4.3723 | 0.035849 | 34 | 1.9973 | 1.9983 | -0.050884 | -0.048264 |  |  | 0.048264
|  |  | 4.4223 | 0.035353 | 35 | 2.0473 | 2.0482 | -0.054414 | -0.048198 |  |  | 0.048198
|  |  | 4.4723 | 0.034842 | 36 | 2.0973 | 2.0981 | -0.058064 | -0.048127 |  |  | 0.048127
|  |  | 4.5223 | 0.034328 | 37 | 2.1473 | 2.148 | -0.061834 | -0.048048 |  |  | 0.048048
|  |  | 4.5723 | 0.033808 | 38 | 2.1973 | 2.1979 | -0.065724 | -0.047962 |  |  | 0.047962
|  |  | 4.6223 | 0.033269 | 39 | 2.2473 | 2.2478 | -0.069734 | -0.047869 |  |  | 0.047869
|  |  | 4.6723 | 0.032735 | 40 | 2.2973 | 2.2977 | -0.073863 | -0.047768 |  |  | 0.047768
|  |  | 4.7223 | 0.032182 | 41 | 2.3473 | 2.3476 | -0.078111 | -0.047659 |  |  | 0.047659
|  |  | 4.7723 | 0.031614 | 42 | 2.3973 | 2.3975 | -0.082478 | -0.047543 |  |  | 0.047543
|  |  | 4.8223 | 0.031042 | 43 | 2.4473 | 2.4473 | -0.086963 | -0.047419 |  |  | 0.047419
|  |  | 4.8723 | 0.030451 | 44 | 2.4973 | 2.4971 | -0.091567 | -0.047287 |  |  | 0.047287
|  |  | 4.9223 | 0.02985 | 45 | 2.5473 | 2.547 | -0.096289 | -0.047147 |  |  | 0.047147
|  |  | 4.9723 | 0.02923 | 46 | 2.5973 | 2.5968 | -0.10113 | -0.046999 |  |  | 0.046999
|  |  | 5.0223 | 0.028625 | 47 | 2.6473 | 2.6466 | -0.10608 | -0.046842 |  |  | 0.046842
|  |  | 5.0723 | 0.028005 | 48 | 2.6973 | 2.6964 | -0.11116 | -0.046677 |  |  | 0.046677
|  |  | 5.1223 | 0.027394 | 49 | 2.7473 | 2.7462 | -0.11635 | -0.046504 |  |  | 0.046504
|  |  | 5.1723 | 0.026774 | 50 | 2.7973 | 2.796 | -0.12165 | -0.046322 |  |  | 0.046322
|  |  | 5.2223 | 0.026135 | 51 | 2.8473 | 2.8457 | -0.12707 | -0.046131 |  |  | 0.046131
|  |  | 5.2723 | 0.025496 | 52 | 2.8973 | 2.8955 | -0.13261 | -0.045932 |  |  | 0.045932
|  |  | 5.3223 | 0.024848 | 53 | 2.9473 | 2.9452 | -0.13825 | -0.045724 |  |  | 0.045724
|  |  | 5.3723 | 0.02418 | 54 | 2.9973 | 2.9949 | -0.14402 | -0.045507 |  |  | 0.045507
|  |  | 5.4223 | 0.023513 | 55 | 3.0473 | 3.0446 | -0.14989 | -0.045285 |  |  | 0.045285
|  |  | 5.4723 | 0.022836 | 56 | 3.0973 | 3.0943 | -0.15588 | -0.045056 |  |  | 0.045056
|  |  | 5.5223 | 0.022159 | 57 | 3.1473 | 3.144 | -0.16198 | -0.044818 |  |  | 0.044818
|  |  | 5.5723 | 0.021486 | 58 | 3.1973 | 3.1937 | -0.16819 | -0.04457 |  |  | 0.04457
|  |  | 5.6223 | 0.020809 | 59 | 3.2473 | 3.2433 | -0.17451 | -0.044313 |  |  | 0.044313
|  |  | 5.6723 | 0.020137 | 60 | 3.2973 | 3.293 | -0.18095 | -0.044047 |  |  | 0.044047
|  |  | 5.7223 | 0.019455 | 61 | 3.3473 | 3.3426 | -0.18749 | -0.04377 |  |  | 0.04377
|  |  | 5.7723 | 0.018773 | 62 | 3.3973 | 3.3922 | -0.19414 | -0.043483 |  |  | 0.043483
|  |  | 5.8223 | 0.018086 | 63 | 3.4473 | 3.4418 | -0.20089 | -0.043186 |  |  | 0.043186
|  |  | 5.8723 | 0.0174 | 64 | 3.4973 | 3.4914 | -0.20776 | -0.042879 |  |  | 0.042879
|  |  | 5.9223 | 0.016708 | 65 | 3.5473 | 3.5409 | -0.21473 | -0.04256 |  |  | 0.04256
|  |  | 5.9723 | 0.016022 | 66 | 3.5973 | 3.5905 | -0.22181 | -0.042234 |  |  | 0.042234
|  |  | 6.0223 | 0.015335 | 67 | 3.6473 | 3.64 | -0.22899 | -0.041899 |  |  | 0.041899
|  |  | 6.0723 | 0.014653 | 68 | 3.6973 | 3.6896 | -0.23628 | -0.041553 |  |  | 0.041553
|  |  | 6.1223 | 0.013976 | 69 | 3.7473 | 3.7391 | -0.24366 | -0.041195 |  |  | 0.041195
|  |  | 6.1723 | 0.013299 | 70 | 3.7973 | 3.7885 | -0.25115 | -0.040827 |  |  | 0.040827
|  |  | 6.2223 | 0.012636 | 71 | 3.8473 | 3.838 | -0.25874 | -0.040448 |  |  | 0.040448
|  |  | 6.2723 | 0.011978 | 72 | 3.8973 | 3.8875 | -0.26643 | -0.040057 |  |  | 0.040057
|  |  | 6.3223 | 0.011325 | 73 | 3.9473 | 3.9369 | -0.27422 | -0.039655 |  |  | 0.039655
|  |  | 6.3723 | 0.010691 | 74 | 3.9973 | 3.9863 | -0.28211 | -0.039246 |  |  | 0.039246
|  |  | 6.4223 | 0.010061 | 75 | 4.0473 | 4.0358 | -0.2901 | -0.038831 |  |  | 0.038831
|  |  | 6.4723 | 0.0094557 | 76 | 4.0973 | 4.0852 | -0.29818 | -0.038406 |  |  | 0.038406
|  |  | 6.5223 | 0.0088596 | 77 | 4.1473 | 4.1345 | -0.30635 | -0.037969 |  |  | 0.037969
|  |  | 6.5723 | 0.0082779 | 78 | 4.1973 | 4.1839 | -0.31462 | -0.037522 |  |  | 0.037522
|  |  | 6.6223 | 0.00772 | 79 | 4.2473 | 4.2333 | -0.32299 | -0.037065 |  |  | 0.037065
|  |  | 6.6723 | 0.0069618 | 80 | 4.2973 | 4.2826 | -0.33144 | -0.036596 |  |  | 0.036596
|  |  | 6.7223 | 0.0060558 | 81 | 4.3473 | 4.3319 | -0.33998 | -0.036122 |  |  | 0.036122
|  |  | 6.7723 | 0.00525 | 82 | 4.3973 | 4.3812 | -0.34862 | -0.035642 |  |  | 0.035642
|  |  | 6.8223 | 0.0045204 | 83 | 4.4473 | 4.4305 | -0.35734 | -0.03515 |  |  | 0.03515
|  |  | 6.8973 | 0.0057554 | 84 | 4.4973 | 4.4798 | -0.36614 | -0.034646 |  |  | 0.034646
|  |  | 6.9973 | 0.0042176 | 85 | 4.5473 | 4.529 | -0.37504 | -0.03413 |  |  | 0.03413
|  |  | 7.0973 | 0.0030923 | 86 | 4.5973 | 4.5783 | -0.38401 | -0.033601 |  |  | 0.033601
|  |  | 7.1973 | 0.0022697 | 87 | 4.6473 | 4.6275 | -0.39307 | -0.033062 |  |  | 0.033062
|  |  | 7.2973 | 0.0016642 | 88 | 4.6973 | 4.6767 | -0.40221 | -0.032513 |  |  | 0.032513
|  |  | 7.3973 | 0.0012231 | 89 | 4.7473 | 4.7259 | -0.41143 | -0.031952 |  |  | 0.031952
|  |  | 7.4973 | 0.00089884 | 90 | 4.7973 | 4.7751 | -0.42073 | -0.031379 |  |  | 0.031379
|  |  | 7.5973 | 0.00066042 | 91 | 4.8473 | 4.8243 | -0.43011 | -0.030794 |  |  | 0.030794
|  |  | 7.6973 | 0.00048876 | 92 | 4.8973 | 4.8734 | -0.43956 | -0.030199 |  |  | 0.030199
|  |  | 7.7973 | 0.00036001 | 93 | 4.9473 | 4.9226 | -0.44909 | -0.029599 |  |  | 0.029599
|  |  | 7.8973 | 0.00026703 | 94 | 4.9973 | 4.9717 | -0.45869 | -0.028989 |  |  | 0.028989
|  |  | 7.9973 | 0.00019789 | 95 | 5.0473 | 5.0208 | -0.46836 | -0.028369 |  |  | 0.028369
|  |  | 8.0973 | 0.00014782 | 96 | 5.0973 | 5.0699 | -0.4781 | -0.027739 |  |  | 0.027739
|  |  | 8.1973 | 0.00011206 | 97 | 5.1473 | 5.119 | -0.4879 | -0.027103 |  |  | 0.027103
|  |  | 8.2973 | 8.3447e-05 | 98 | 5.1973 | 5.1681 | -0.49778 | -0.026467 |  |  | 0.026467
|  |  | 8.3973 | 6.4373e-05 | 99 | 5.2473 | 5.2171 | -0.50772 | -0.025823 |  |  | 0.025823
|  |  | 8.4973 | 5.0068e-05 | 100 | 5.2973 | 5.2662 | -0.51772 | -0.025172 |  |  | 0.025172
|  |  | 8.5973 | 4.0531e-05 | 101 | 5.3473 | 5.3152 | -0.52779 | -0.024514 |  |  | 0.024514
|  |  | 8.6973 | 3.0994e-05 | 102 | 5.3973 | 5.3642 | -0.53791 | -0.023859 |  |  | 0.023859
|  |  | 8.7973 | 2.6226e-05 | 103 | 5.4473 | 5.4132 | -0.54809 | -0.023204 |  |  | 0.023204
|  |  | 8.8973 | 2.1458e-05 | 104 | 5.4973 | 5.4622 | -0.55833 | -0.022542 |  |  | 0.022542
|  |  | 8.9973 | 1.9073e-05 | 105 | 5.5473 | 5.5112 | -0.56863 | -0.021875 |  |  | 0.021875
|  |  | 9.0973 | 1.6689e-05 | 106 | 5.5973 | 5.5602 | -0.57898 | -0.021204 |  |  | 0.021204
|  |  | 9.1973 | 1.4305e-05 | 107 | 5.6473 | 5.6091 | -0.58938 | -0.020529 |  |  | 0.020529
|  |  | 9.2973 | 1.1921e-05 | 108 | 5.6973 | 5.6581 | -0.59983 | -0.019848 |  |  | 0.019848
|  |  | 9.3973 | 9.5367e-06 | 109 | 5.7473 | 5.707 | -0.61033 | -0.019164 |  |  | 0.019164
|  |  | 9.4973 | 9.5367e-06 | 110 | 5.7973 | 5.756 | -0.62087 | -0.018477 |  |  | 0.018477
|  |  | 9.5973 | 4.7684e-06 | 111 | 5.8473 | 5.8049 | -0.63147 | -0.017788 |  |  | 0.017788
|  |  | 9.6973 | 4.7684e-06 | 112 | 5.8973 | 5.8538 | -0.6421 | -0.017098 |  |  | 0.017098
|  |  | 9.7973 | 2.3842e-06 | 113 | 5.9473 | 5.9027 | -0.65278 | -0.016408 |  |  | 0.016408
|  |  | 9.8473 | 4.4655e-07 | 114 | 5.9973 | 5.9516 | -0.66349 | -0.015719 |  |  | 0.015719
[5 empty] | 115 | 6.0473 | 6.0005 | -0.67425 | -0.015032 |  |  | 0.015032
|  |  | OrcaFlex 10.0d: BStest2.dat (modified 10:33 AM on 9/23/2016 by OrcaFlex 10.0d) |  | 116 | 6.0973 | 6.0493 | -0.68504 | -0.014349 |  |  | 0.014349
[5 empty] | 117 | 6.1473 | 6.0982 | -0.69587 | -0.013671 |  |  | 0.013671
|  |  | Column A: Arc Length (m) |  | 118 | 6.1973 | 6.1471 | -0.70673 | -0.012999 |  |  | 0.012999
|  |  | Other columns: Line1 Bend Moment (kN.m) |  | 119 | 6.2473 | 6.1959 | -0.71762 | -0.012334 |  |  | 0.012334
|  |  | Period: t = -5.000 to 5.000s |  | 120 | 6.2973 | 6.2448 | -0.72854 | -0.011678 |  |  | 0.011678
[5 empty] | 121 | 6.3473 | 6.2936 | -0.7395 | -0.011033 |  |  | 0.011033
|  |  | Arc Length (m) | Minimum | 122 | 6.3973 | 6.3425 | -0.75047 | -0.0104 |  |  | 0.0104
|  |  | 0 | 697.2825 | 123 | 6.4473 | 6.3913 | -0.76148 | -0.0097796 |  |  | 0.0097796
|  |  | 0.053942 | 685.2297 | 124 | 6.4973 | 6.4401 | -0.7725 | -0.0091746 |  |  | 0.0091746
|  |  | 0.16182 | 660.7801 | 125 | 6.5473 | 6.4889 | -0.78355 | -0.0085865 |  |  | 0.0085865
|  |  | 0.26971 | 636.9124 | 126 | 6.5973 | 6.5377 | -0.79463 | -0.0080168 |  |  | 0.0080168
|  |  | 0.37759 | 612.6028 | 127 | 6.6473 | 6.5866 | -0.80571 | -0.007464 |  |  | 0.007464
|  |  | 0.48547 | 588.7351 | 128 | 6.6973 | 6.6354 | -0.81682 | -0.0065077 |  |  | 0.0065077
|  |  | 0.59336 | 564.8675 | 129 | 6.7473 | 6.6842 | -0.82795 | -0.0056555 |  |  | 0.0056555
|  |  | 0.6723 | 4.9222 | 130 | 6.7973 | 6.733 | -0.83908 | -0.0048902 |  |  | 0.0048902
|  |  | 0.7223 | 4.9286 | 131 | 6.8473 | 6.7818 | -0.85023 | -0.0054388 |  |  | 0.0054388
|  |  | 0.7723 | 4.9354 | 132 | 6.8973 | 6.8306 | -0.8614 | -0.0057117 |  |  | 0.0057117
|  |  | 0.8223 | 4.9413 | 133 | 6.9473 | 6.8793 | -0.87257 | -0.0048854 |  |  | 0.0048854
|  |  | 0.8723 | 4.9467 | 134 | 6.9973 | 6.9281 | -0.88377 | -0.0041787 |  |  | 0.0041787
|  |  | 0.9223 | 4.9515 | 135 | 7.0473 | 6.9769 | -0.89496 | -0.0035742 |  |  | 0.0035742
|  |  | 0.9723 | 4.9564 | 136 | 7.0973 | 7.0257 | -0.90617 | -0.0030572 |  |  | 0.0030572
|  |  | 1.0223 | 4.9618 | 137 | 7.1473 | 7.0745 | -0.91739 | -0.0026149 |  |  | 0.0026149
|  |  | 1.0723 | 4.9662 | 138 | 7.1973 | 7.1233 | -0.92861 | -0.0022367 |  |  | 0.0022367
|  |  | 1.1223 | 4.9701 | 139 | 7.2473 | 7.172 | -0.93984 | -0.0019131 |  |  | 0.0019131
|  |  | 1.1723 | 4.9731 | 140 | 7.2973 | 7.2208 | -0.95107 | -0.0016363 |  |  | 0.0016363
|  |  | 1.2223 | 4.977 | 141 | 7.3473 | 7.2696 | -0.9623 | -0.0013996 |  |  | 0.0013996
|  |  | 1.2723 | 4.9799 | 142 | 7.3973 | 7.3184 | -0.97354 | -0.0011972 |  |  | 0.0011972
|  |  | 1.3223 | 4.9829 | 143 | 7.4473 | 7.3671 | -0.98479 | -0.001024 |  |  | 0.001024
|  |  | 1.3723 | 4.9858 | 144 | 7.4973 | 7.4159 | -0.99603 | -0.00087585 |  |  | 0.00087585
|  |  | 1.4223 | 4.9868 | 145 | 7.5473 | 7.4647 | -1.0073 | -0.00074915 |  |  | 0.00074915
|  |  | 1.4723 | 4.9887 | 146 | 7.5973 | 7.5135 | -1.0185 | -0.00064078 |  |  | 0.00064078
|  |  | 1.5223 | 4.9887 | 147 | 7.6473 | 7.5622 | -1.0298 | -0.00054808 |  |  | 0.00054808
|  |  | 1.5723 | 4.9887 | 148 | 7.6973 | 7.611 | -1.041 | -0.00046879 |  |  | 0.00046879
|  |  | 1.6223 | 4.9878 | 149 | 7.7473 | 7.6598 | -1.0523 | -0.00040098 |  |  | 0.00040098
|  |  | 1.6723 | 4.9863 | 150 | 7.7973 | 7.7086 | -1.0635 | -0.00034297 |  |  | 0.00034297
|  |  | 1.7223 | 4.9843 | 151 | 7.8473 | 7.7573 | -1.0748 | -0.00029336 |  |  | 0.00029336
|  |  | 1.7723 | 4.9814 | 152 | 7.8973 | 7.8061 | -1.086 | -0.00025092 |  |  | 0.00025092
|  |  | 1.8223 | 4.9775 | 153 | 7.9473 | 7.8549 | -1.0973 | -0.00021462 |  |  | 0.00021462
|  |  | 1.8723 | 4.9731 | 154 | 7.9973 | 7.9037 | -1.1086 | -0.00018357 |  |  | 0.00018357
|  |  | 1.9223 | 4.9682 | 155 | 8.0473 | 7.9524 | -1.1198 | -0.00015702 |  |  | 0.00015702
|  |  | 1.9723 | 4.9623 | 156 | 8.0973 | 8.0012 | -1.1311 | -0.0001343 |  |  | 0.0001343
|  |  | 2.0223 | 4.9555 | 157 | 8.1473 | 8.05 | -1.1423 | -0.00011487 |  |  | 0.00011487
|  |  | 2.0723 | 4.9476 | 158 | 8.1973 | 8.0987 | -1.1536 | -9.8255e-05 |  |  | 9.8255e-05
|  |  | 2.1223 | 4.9393 | 159 | 8.2473 | 8.1475 | -1.1648 | -8.404e-05 |  |  | 8.404e-05
|  |  | 2.1723 | 4.93 | 160 | 8.2973 | 8.1963 | -1.1761 | -7.1882e-05 |  |  | 7.1882e-05
|  |  | 2.2223 | 4.9197 | 161 | 8.3473 | 8.2451 | -1.1874 | -6.1482e-05 |  |  | 6.1482e-05
|  |  | 2.2723 | 4.9085 | 162 | 8.3973 | 8.2938 | -1.1986 | -5.2587e-05 |  |  | 5.2587e-05
|  |  | 2.3223 | 4.8963 | 163 | 8.4473 | 8.3426 | -1.2099 | -4.4977e-05 |  |  | 4.4977e-05
|  |  | 2.3723 | 4.8831 | 164 | 8.4973 | 8.3914 | -1.2211 | -3.8469e-05 |  |  | 3.8469e-05
|  |  | 2.4223 | 4.8694 | 165 | 8.5473 | 8.4401 | -1.2324 | -3.2901e-05 |  |  | 3.2901e-05
|  |  | 2.4723 | 4.8552 | 166 | 8.5973 | 8.4889 | -1.2437 | -2.8139e-05 |  |  | 2.8139e-05
|  |  | 2.5223 | 4.841 | 167 | 8.6473 | 8.5377 | -1.2549 | -2.4064e-05 |  |  | 2.4064e-05
|  |  | 2.5723 | 4.8263 | 168 | 8.6973 | 8.5865 | -1.2662 | -2.0579e-05 |  |  | 2.0579e-05
|  |  | 2.6223 | 4.8106 | 169 | 8.7473 | 8.6352 | -1.2774 | -1.7597e-05 |  |  | 1.7597e-05
|  |  | 2.6723 | 4.7955 | 170 | 8.7973 | 8.684 | -1.2887 | -1.5046e-05 |  |  | 1.5046e-05
|  |  | 2.7223 | 4.7803 | 171 | 8.8473 | 8.7328 | -1.3 | -1.2863e-05 |  |  | 1.2863e-05
|  |  | 2.7723 | 4.7637 | 172 | 8.8973 | 8.7815 | -1.3112 | -1.0994e-05 |  |  | 1.0994e-05
|  |  | 2.8223 | 4.7461 | 173 | 8.9473 | 8.8303 | -1.3225 | -9.3946e-06 |  |  | 9.3946e-06
|  |  | 2.8723 | 4.7275 | 174 | 8.9973 | 8.8791 | -1.3337 | -8.025e-06 |  |  | 8.025e-06
|  |  | 2.9223 | 4.7079 | 175 | 9.0473 | 8.9279 | -1.345 | -6.8516e-06 |  |  | 6.8516e-06
|  |  | 2.9723 | 4.6874 | 176 | 9.0973 | 8.9766 | -1.3563 | -5.8459e-06 |  |  | 5.8459e-06
|  |  | 3.0223 | 4.6653 | 177 | 9.1473 | 9.0254 | -1.3675 | -4.9831e-06 |  |  | 4.9831e-06
|  |  | 3.0723 | 4.6424 | 178 | 9.1973 | 9.0742 | -1.3788 | -4.2424e-06 |  |  | 4.2424e-06
|  |  | 3.1223 | 4.6179 | 179 | 9.2473 | 9.1229 | -1.39 | -3.6054e-06 |  |  | 3.6054e-06
|  |  | 3.1723 | 4.5924 | 180 | 9.2973 | 9.1717 | -1.4013 | -3.0566e-06 |  |  | 3.0566e-06
|  |  | 3.2223 | 4.566 | 181 | 9.3473 | 9.2205 | -1.4126 | -2.5825e-06 |  |  | 2.5825e-06
|  |  | 3.2723 | 4.5386 | 182 | 9.3973 | 9.2693 | -1.4238 | -2.1717e-06 |  |  | 2.1717e-06
|  |  | 3.3223 | 4.5093 | 183 | 9.4473 | 9.318 | -1.4351 | -1.814e-06 |  |  | 1.814e-06
|  |  | 3.3723 | 4.4785 | 184 | 9.4973 | 9.3668 | -1.4463 | -1.5007e-06 |  |  | 1.5007e-06
|  |  | 3.4223 | 4.4471 | 185 | 9.5473 | 9.4156 | -1.4576 | -1.2241e-06 |  |  | 1.2241e-06
|  |  | 3.4723 | 4.4144 | 186 | 9.5973 | 9.4643 | -1.4688 | -9.7746e-07 |  |  | 9.7746e-07
|  |  | 3.5223 | 4.3801 | 187 | 9.6473 | 9.5131 | -1.4801 | -7.5473e-07 |  |  | 7.5473e-07
|  |  | 3.5723 | 4.3454 | 188 | 9.6973 | 9.5619 | -1.4914 | -5.5046e-07 |  |  | 5.5046e-07
|  |  | 3.6223 | 4.3106 | 189 | 9.7473 | 9.6107 | -1.5026 | -3.5966e-07 |  |  | 3.5966e-07
|  |  | 3.6723 | 4.2749 | 190 | 9.7973 | 9.6594 | -1.5139 | -1.7766e-07 |  |  | 1.7766e-07
|  |  | 3.7223 | 4.2387 | 191 | 9.8473 | 9.7082 | -1.5252 | 1.8017e-11 |  |  | -1.8017e-11
|  |  | 3.7723 | 4.203
|  |  | 3.8223 | 4.1649
|  |  | 3.8723 | 4.1252 | Results | for riser
|  |  | 3.9223 | 4.0851 | ------- | ----------
|  |  | 3.9723 | 4.0425
|  |  | 4.0223 | 3.9995
|  |  | 4.0723 | 3.956 | Element | Lenght t | ension element | curvature cur | vature moment | moment | shear shear
|  |  | 4.1223 | 3.9119 | number | coord | angle | end1 end | 2 end1 | end2 | end1 end2
|  |  | 4.1723 | 3.8669
|  |  | 4.2223 | 3.8219
|  |  | 4.2723 | 3.7754
|  |  | 4.3223 | 3.7275 | 1 | 0.053942 | 974.454 | 0.021272 | -0.0069635 | -0.0067214 | -0.71445 | -0.68962 | 0.23019 | 0.23019
|  |  | 4.3723 | 3.6781 | 2 | 0.16182 | 974.616 | 0.06282 | -0.0067214 | -0.0064801 | -0.68962 | -0.66486 | 0.22947 | 0.22947
|  |  | 4.4223 | 3.6272 | 3 | 0.26971 | 974.772 | 0.10288 | -0.0064801 | -0.0062396 | -0.66486 | -0.64018 | 0.22877 | 0.22877
|  |  | 4.4723 | 3.5748 | 4 | 0.37759 | 974.922 | 0.14144 | -0.0062396 | -0.0059997 | -0.64018 | -0.61557 | 0.2281 | 0.2281
|  |  | 4.5223 | 3.522 | 5 | 0.48547 | 975.066 | 0.17853 | -0.0059997 | -0.0057606 | -0.61557 | -0.59103 | 0.22745 | 0.22745
|  |  | 4.5723 | 3.4687 | 6 | 0.59336 | 975.204 | 0.21414 | -0.0057606 | -0.0055221 | -0.59103 | -0.56656 | 0.22683 | 0.22683
|  |  | 4.6223 | 3.4134 | 7 | 0.6723 | 975.535 | 0.3001 | -0.0479 | -0.047975 | -4.9146 | -4.9222 | -0.15375 | -0.15375
|  |  | 4.6723 | 3.3586 | 8 | 0.7223 | 976.059 | 0.43754 | -0.047975 | -0.048046 | -4.9222 | -4.9295 | -0.14569 | -0.14569
|  |  | 4.7223 | 3.3018 | 9 | 0.7723 | 976.579 | 0.57518 | -0.048046 | -0.048113 | -4.9295 | -4.9364 | -0.13736 | -0.13736
|  |  | 4.7723 | 3.2436 | 10 | 0.8223 | 977.094 | 0.71301 | -0.048113 | -0.048176 | -4.9364 | -4.9428 | -0.12924 | -0.12924
|  |  | 4.8223 | 3.1849 | 11 | 0.8723 | 977.604 | 0.85102 | -0.048176 | -0.048235 | -4.9429 | -4.9489 | -0.12031 | -0.12031
|  |  | 4.8723 | 3.1243 | 12 | 0.9223 | 978.108 | 0.9892 | -0.048235 | -0.048289 | -4.9489 | -4.9544 | -0.11108 | -0.11108
|  |  | 4.9223 | 3.0626 | 13 | 0.9723 | 978.608 | 1.1275 | -0.048289 | -0.048339 | -4.9544 | -4.9595 | -0.10219 | -0.10219
|  |  | 4.9723 | 2.999 | 14 | 1.0223 | 979.102 | 1.266 | -0.048339 | -0.048384 | -4.9595 | -4.9642 | -0.092425 | -0.092425
|  |  | 5.0223 | 2.9369 | 15 | 1.0723 | 979.591 | 1.4046 | -0.048384 | -0.048424 | -4.9642 | -4.9683 | -0.083403 | -0.083403
|  |  | 5.0723 | 2.8733 | 16 | 1.1223 | 980.075 | 1.5433 | -0.048424 | -0.04846 | -4.9683 | -4.972 | -0.074251 | -0.074251
|  |  | 5.1223 | 2.8107 | 17 | 1.1723 | 980.554 | 1.6822 | -0.04846 | -0.048492 | -4.972 | -4.9753 | -0.064815 | -0.064815
|  |  | 5.1723 | 2.7471 | 18 | 1.2223 | 981.027 | 1.8211 | -0.048492 | -0.048519 | -4.9753 | -4.9781 | -0.05626 | -0.05626
|  |  | 5.2223 | 2.6815 | 19 | 1.2723 | 981.494 | 1.9601 | -0.048519 | -0.048541 | -4.9781 | -4.9803 | -0.045381 | -0.045381
|  |  | 5.2723 | 2.6159 | 20 | 1.3223 | 981.956 | 2.0991 | -0.048541 | -0.048558 | -4.9803 | -4.9821 | -0.034448 | -0.034448
|  |  | 5.3223 | 2.5494 | 21 | 1.3723 | 982.412 | 2.2382 | -0.048558 | -0.048569 | -4.9821 | -4.9832 | -0.022959 | -0.022959
|  |  | 5.3723 | 2.4809 | 22 | 1.4223 | 982.863 | 2.3774 | -0.048569 | -0.048575 | -4.9832 | -4.9838 | -0.012386 | -0.012386
|  |  | 5.4223 | 2.4124 | 23 | 1.4723 | 983.307 | 2.5165 | -0.048575 | -0.048576 | -4.9838 | -4.9839 | -0.0016414 | -0.0016414
|  |  | 5.4723 | 2.3429 | 24 | 1.5223 | 983.746 | 2.6557 | -0.048576 | -0.048571 | -4.9839 | -4.9834 | 0.009421 | 0.009421
|  |  | 5.5223 | 2.2735 | 25 | 1.5723 | 984.18 | 2.7948 | -0.048571 | -0.048561 | -4.9834 | -4.9823 | 0.021749 | 0.021749
|  |  | 5.5723 | 2.2045 | 26 | 1.6223 | 984.607 | 2.9339 | -0.048561 | -0.048544 | -4.9823 | -4.9806 | 0.03378 | 0.03378
|  |  | 5.6223 | 2.135 | 27 | 1.6723 | 985.028 | 3.073 | -0.048544 | -0.048522 | -4.9806 | -4.9783 | 0.04571 | 0.04571
|  |  | 5.6723 | 2.066 | 28 | 1.7223 | 985.443 | 3.212 | -0.048522 | -0.048493 | -4.9783 | -4.9754 | 0.058042 | 0.058042
|  |  | 5.7223 | 1.9961 | 29 | 1.7723 | 985.853 | 3.3509 | -0.048493 | -0.04846 | -4.9754 | -4.972 | 0.068056 | 0.068056
|  |  | 5.7723 | 1.9261 | 30 | 1.8223 | 986.256 | 3.4898 | -0.04846 | -0.04842 | -4.972 | -4.9679 | 0.080294 | 0.080294
|  |  | 5.8223 | 1.8557 | 31 | 1.8723 | 986.653 | 3.6285 | -0.04842 | -0.048375 | -4.9679 | -4.9633 | 0.093375 | 0.093375
|  |  | 5.8723 | 1.7852 | 32 | 1.9223 | 987.044 | 3.7671 | -0.048375 | -0.048322 | -4.9632 | -4.9579 | 0.10695 | 0.10695
|  |  | 5.9223 | 1.7143 | 33 | 1.9723 | 987.429 | 3.9055 | -0.048322 | -0.048264 | -4.9579 | -4.9518 | 0.12064 | 0.12064
|  |  | 5.9723 | 1.6438 | 34 | 2.0223 | 987.807 | 4.0438 | -0.048263 | -0.048198 | -4.9518 | -4.9452 | 0.13341 | 0.13341
|  |  | 6.0223 | 1.5734 | 35 | 2.0723 | 988.18 | 4.1818 | -0.048198 | -0.048127 | -4.9451 | -4.9378 | 0.14699 | 0.14699
|  |  | 6.0723 | 1.5034 | 36 | 2.1223 | 988.546 | 4.3197 | -0.048127 | -0.048048 | -4.9378 | -4.9297 | 0.16088 | 0.16088
|  |  | 6.1223 | 1.4339 | 37 | 2.1723 | 988.905 | 4.4573 | -0.048048 | -0.047962 | -4.9297 | -4.9209 | 0.17614 | 0.17614
|  |  | 6.1723 | 1.3645 | 38 | 2.2223 | 989.259 | 4.5947 | -0.047962 | -0.047869 | -4.9209 | -4.9113 | 0.19119 | 0.19119
|  |  | 6.2223 | 1.2965 | 39 | 2.2723 | 989.606 | 4.7319 | -0.047869 | -0.047768 | -4.9113 | -4.901 | 0.20664 | 0.20664
|  |  | 6.2723 | 1.229 | 40 | 2.3223 | 989.946 | 4.8687 | -0.047768 | -0.04766 | -4.901 | -4.8899 | 0.22242 | 0.22242
|  |  | 6.3223 | 1.1619 | 41 | 2.3723 | 990.281 | 5.0052 | -0.047659 | -0.047543 | -4.8899 | -4.8779 | 0.23827 | 0.23827
|  |  | 6.3723 | 1.0969 | 42 | 2.4223 | 990.609 | 5.1414 | -0.047543 | -0.047419 | -4.8779 | -4.8652 | 0.25458 | 0.25458
|  |  | 6.4223 | 1.0323 | 43 | 2.4723 | 990.93 | 5.2773 | -0.047419 | -0.047287 | -4.8652 | -4.8516 | 0.27072 | 0.27072
|  |  | 6.4723 | 0.97015 | 44 | 2.5223 | 991.245 | 5.4127 | -0.047287 | -0.047147 | -4.8516 | -4.8373 | 0.28689 | 0.28689
|  |  | 6.5223 | 0.909 | 45 | 2.5723 | 991.553 | 5.5478 | -0.047147 | -0.046999 | -4.8373 | -4.8221 | 0.30409 | 0.30409
|  |  | 6.5723 | 0.84931 | 46 | 2.6223 | 991.855 | 5.6824 | -0.046999 | -0.046842 | -4.8221 | -4.806 | 0.32097 | 0.32097
|  |  | 6.6223 | 0.79207 | 47 | 2.6723 | 992.151 | 5.8166 | -0.046842 | -0.046677 | -4.806 | -4.7891 | 0.33783 | 0.33783
|  |  | 6.6723 | 0.71428 | 48 | 2.7223 | 992.44 | 5.9503 | -0.046677 | -0.046504 | -4.7891 | -4.7713 | 0.35552 | 0.35552
|  |  | 6.7223 | 0.62133 | 49 | 2.7723 | 992.723 | 6.0836 | -0.046504 | -0.046322 | -4.7713 | -4.7526 | 0.37332 | 0.37332
|  |  | 6.7723 | 0.53865 | 50 | 2.8223 | 992.999 | 6.2163 | -0.046322 | -0.046131 | -4.7526 | -4.7331 | 0.39094 | 0.39094
|  |  | 6.8223 | 0.46379 | 51 | 2.8723 | 993.269 | 6.3484 | -0.046131 | -0.045932 | -4.7331 | -4.7126 | 0.40901 | 0.40901
|  |  | 6.8973 | 0.59051 | 52 | 2.9223 | 993.532 | 6.48 | -0.045932 | -0.045724 | -4.7126 | -4.6913 | 0.4264 | 0.4264
|  |  | 6.9973 | 0.43273 | 53 | 2.9723 | 993.789 | 6.611 | -0.045724 | -0.045507 | -4.6913 | -4.669 | 0.44471 | 0.44471
|  |  | 7.0973 | 0.31727 | 54 | 3.0223 | 994.04 | 6.7413 | -0.045507 | -0.045285 | -4.669 | -4.6463 | 0.45483 | 0.45483
|  |  | 7.1973 | 0.23288 | 55 | 3.0723 | 994.284 | 6.8711 | -0.045285 | -0.045056 | -4.6463 | -4.6227 | 0.47059 | 0.47059
|  |  | 7.2973 | 0.17074 | 56 | 3.1223 | 994.522 | 7.0001 | -0.045056 | -0.044818 | -4.6227 | -4.5983 | 0.48924 | 0.48924
|  |  | 7.3973 | 0.12549 | 57 | 3.1723 | 994.754 | 7.1285 | -0.044818 | -0.04457 | -4.5983 | -4.5729 | 0.50763 | 0.50763
|  |  | 7.4973 | 0.092221 | 58 | 3.2223 | 994.979 | 7.2562 | -0.04457 | -0.044313 | -4.5729 | -4.5465 | 0.52682 | 0.52682
|  |  | 7.5973 | 0.067759 | 59 | 3.2723 | 995.199 | 7.3832 | -0.044313 | -0.044047 | -4.5465 | -4.5192 | 0.54703 | 0.54703
|  |  | 7.6973 | 0.050147 | 60 | 3.3223 | 995.412 | 7.5093 | -0.044047 | -0.04377 | -4.5192 | -4.4908 | 0.56737 | 0.56737
|  |  | 7.7973 | 0.036937 | 61 | 3.3723 | 995.619 | 7.6347 | -0.04377 | -0.043483 | -4.4908 | -4.4614 | 0.58813 | 0.58813
|  |  | 7.8973 | 0.027397 | 62 | 3.4223 | 995.82 | 7.7593 | -0.043483 | -0.043187 | -4.4614 | -4.4309 | 0.60896 | 0.60896
|  |  | 7.9973 | 0.020303 | 63 | 3.4723 | 996.015 | 7.883 | -0.043186 | -0.042879 | -4.4309 | -4.3994 | 0.63066 | 0.63066
|  |  | 8.0973 | 0.015166 | 64 | 3.5223 | 996.204 | 8.0058 | -0.042879 | -0.042561 | -4.3994 | -4.3667 | 0.65314 | 0.65314
|  |  | 8.1973 | 0.011497 | 65 | 3.5723 | 996.387 | 8.1278 | -0.04256 | -0.042234 | -4.3666 | -4.3332 | 0.66984 | 0.66984
|  |  | 8.2973 | 0.0085616 | 66 | 3.6223 | 996.564 | 8.2487 | -0.042234 | -0.041899 | -4.3332 | -4.2988 | 0.68795 | 0.68795
|  |  | 8.3973 | 0.0066047 | 67 | 3.6723 | 996.735 | 8.3688 | -0.041899 | -0.041553 | -4.2988 | -4.2633 | 0.70999 | 0.70999
|  |  | 8.4973 | 0.005137 | 68 | 3.7223 | 996.901 | 8.4878 | -0.041553 | -0.041195 | -4.2633 | -4.2267 | 0.73287 | 0.73287
|  |  | 8.5973 | 0.0041585 | 69 | 3.7723 | 997.061 | 8.6058 | -0.041195 | -0.040827 | -4.2266 | -4.1889 | 0.75542 | 0.75542
|  |  | 8.6973 | 0.00318 | 70 | 3.8223 | 997.215 | 8.7228 | -0.040827 | -0.040448 | -4.1889 | -4.1499 | 0.77828 | 0.77828
|  |  | 8.7973 | 0.0026908 | 71 | 3.8723 | 997.364 | 8.8386 | -0.040448 | -0.040057 | -4.1499 | -4.1099 | 0.80111 | 0.80111
|  |  | 8.8973 | 0.0022016 | 72 | 3.9223 | 997.507 | 8.9534 | -0.040057 | -0.039656 | -4.1099 | -4.0687 | 0.82385 | 0.82385
|  |  | 8.9973 | 0.0019569 | 73 | 3.9723 | 997.645 | 9.067 | -0.039655 | -0.039245 | -4.0686 | -4.0266 | 0.84019 | 0.84019
|  |  | 9.0973 | 0.0017123 | 74 | 4.0223 | 997.778 | 9.1794 | -0.039246 | -0.038831 | -4.0267 | -3.9841 | 0.8512 | 0.8512
|  |  | 9.1973 | 0.0014677 | 75 | 4.0723 | 997.905 | 9.2907 | -0.038831 | -0.038406 | -3.9841 | -3.9404 | 0.87322 | 0.87322
|  |  | 9.2973 | 0.0012231 | 76 | 4.1223 | 998.027 | 9.4007 | -0.038406 | -0.037969 | -3.9404 | -3.8956 | 0.89515 | 0.89515
|  |  | 9.3973 | 0.00097847 | 77 | 4.1723 | 998.145 | 9.5094 | -0.037969 | -0.037522 | -3.8956 | -3.8498 | 0.91682 | 0.91682
|  |  | 9.4973 | 0.00097847 | 78 | 4.2223 | 998.257 | 9.6169 | -0.037522 | -0.037065 | -3.8498 | -3.8028 | 0.93866 | 0.93866
|  |  | 9.5973 | 0.00048923 | 79 | 4.2723 | 998.365 | 9.7231 | -0.037065 | -0.036597 | -3.8028 | -3.7548 | 0.96016 | 0.96016
|  |  | 9.6973 | 0.00048923 | 80 | 4.3223 | 998.468 | 9.8279 | -0.036595 | -0.036122 | -3.7547 | -3.7061 | 0.97212 | 0.97212
|  |  | 9.7973 | 0.00024462 | 81 | 4.3723 | 998.566 | 9.9314 | -0.036123 | -0.035642 | -3.7062 | -3.6569 | 0.98614 | 0.98614
|  |  | 9.8473 | 0 | 82 | 4.4223 | 998.66 | 10.0335 | -0.035642 | -0.03515 | -3.6569 | -3.6064 | 1.0098 | 1.0098
[5 empty] | 83 | 4.4723 | 998.749 | 10.1342 | -0.03515 | -0.034646 | -3.6064 | -3.5547 | 1.034 | 1.034
|  |  | OrcaFlex 10.0d: BStest2.dat (modified 10:33 AM on 9/23/2016 by OrcaFlex 10.0d) |  | 84 | 4.5223 | 998.835 | 10.2335 | -0.034646 | -0.03413 | -3.5547 | -3.5017 | 1.0592 | 1.0592
[5 empty] | 85 | 4.5723 | 998.915 | 10.3312 | -0.03413 | -0.033601 | -3.5017 | -3.4475 | 1.0843 | 1.0843
|  |  | Column A: Arc Length (m) |  | 86 | 4.6223 | 998.992 | 10.4275 | -0.033601 | -0.033062 | -3.4474 | -3.3921 | 1.106 | 1.106
|  |  | Other columns: Line1 Effective Tension (kN) |  | 87 | 4.6723 | 999.065 | 10.5222 | -0.033062 | -0.032513 | -3.3922 | -3.3358 | 1.1268 | 1.1268
|  |  | Period: t = -5.000 to 5.000s |  | 88 | 4.7223 | 999.134 | 10.6153 | -0.032513 | -0.031952 | -3.3358 | -3.2783 | 1.1514 | 1.1514
[5 empty] | 89 | 4.7723 | 999.199 | 10.7069 | -0.031952 | -0.031379 | -3.2782 | -3.2195 | 1.1756 | 1.1756
|  |  | Arc Length (m) | Minimum | 90 | 4.8223 | 999.261 | 10.7968 | -0.031379 | -0.030794 | -3.2195 | -3.1595 | 1.1993 | 1.1993
|  |  | 0 | 974.805 | 91 | 4.8723 | 999.319 | 10.885 | -0.030794 | -0.030199 | -3.1594 | -3.0984 | 1.22 | 1.22
|  |  | 0.053942 | 974.8899 | 92 | 4.9223 | 999.373 | 10.9715 | -0.030199 | -0.0296 | -3.0984 | -3.0369 | 1.2307 | 1.2307
|  |  | 0.16182 | 975.0534 | 93 | 4.9723 | 999.425 | 11.0563 | -0.029599 | -0.028989 | -3.0369 | -2.9743 | 1.2519 | 1.2519
|  |  | 0.26971 | 975.2106 | 94 | 5.0223 | 999.473 | 11.1393 | -0.028989 | -0.028369 | -2.9743 | -2.9107 | 1.2722 | 1.2722
|  |  | 0.37759 | 975.3616 | 95 | 5.0723 | 999.518 | 11.2206 | -0.028369 | -0.027739 | -2.9106 | -2.8461 | 1.2916 | 1.2916
|  |  | 0.48547 | 975.5063 | 96 | 5.1223 | 999.56 | 11.3001 | -0.027738 | -0.027103 | -2.846 | -2.7807 | 1.3045 | 1.3045
|  |  | 0.59336 | 975.6449 | 97 | 5.1723 | 999.599 | 11.3777 | -0.027103 | -0.026467 | -2.7808 | -2.7155 | 1.3052 | 1.3052
|  |  | 0.6723 | 999.4749 | 98 | 5.2223 | 999.636 | 11.4535 | -0.026467 | -0.025823 | -2.7155 | -2.6495 | 1.3209 | 1.3209
|  |  | 0.7223 | 999.4816 | 99 | 5.2723 | 999.67 | 11.5275 | -0.025823 | -0.025172 | -2.6494 | -2.5827 | 1.3352 | 1.3352
|  |  | 0.7723 | 999.4883 | 100 | 5.3223 | 999.701 | 11.5996 | -0.025172 | -0.024515 | -2.5827 | -2.5152 | 1.3485 | 1.3485
|  |  | 0.8223 | 999.4952 | 101 | 5.3723 | 999.731 | 11.6698 | -0.024513 | -0.023858 | -2.515 | -2.4478 | 1.3447 | 1.3447
|  |  | 0.8723 | 999.5023 | 102 | 5.4223 | 999.758 | 11.7382 | -0.023859 | -0.023204 | -2.448 | -2.3807 | 1.3452 | 1.3452
|  |  | 0.9223 | 999.5093 | 103 | 5.4723 | 999.782 | 11.8046 | -0.023203 | -0.022542 | -2.3807 | -2.3128 | 1.3568 | 1.3568
|  |  | 0.9723 | 999.5164 | 104 | 5.5223 | 999.805 | 11.8692 | -0.022542 | -0.021876 | -2.3128 | -2.2444 | 1.3675 | 1.3675
|  |  | 1.0223 | 999.5235 | 105 | 5.5723 | 999.826 | 11.9319 | -0.021875 | -0.021204 | -2.2444 | -2.1755 | 1.3776 | 1.3776
|  |  | 1.0723 | 999.5305 | 106 | 5.6223 | 999.845 | 11.9926 | -0.021204 | -0.020529 | -2.1755 | -2.1062 | 1.3853 | 1.3853
|  |  | 1.1223 | 999.5375 | 107 | 5.6723 | 999.863 | 12.0514 | -0.020528 | -0.019849 | -2.1062 | -2.0364 | 1.395 | 1.395
|  |  | 1.1723 | 999.5445 | 108 | 5.7223 | 999.879 | 12.1083 | -0.019848 | -0.019164 | -2.0364 | -1.9663 | 1.403 | 1.403
|  |  | 1.2223 | 999.5515 | 109 | 5.7723 | 999.893 | 12.1632 | -0.019164 | -0.018477 | -1.9662 | -1.8958 | 1.4091 | 1.4091
|  |  | 1.2723 | 999.5585 | 110 | 5.8223 | 999.906 | 12.2161 | -0.018477 | -0.017788 | -1.8957 | -1.8251 | 1.4132 | 1.4132
|  |  | 1.3223 | 999.5657 | 111 | 5.8723 | 999.918 | 12.2671 | -0.017788 | -0.017098 | -1.825 | -1.7543 | 1.4153 | 1.4153
|  |  | 1.3723 | 999.5729 | 112 | 5.9223 | 999.929 | 12.3161 | -0.017098 | -0.016408 | -1.7542 | -1.6835 | 1.4151 | 1.4151
|  |  | 1.4223 | 999.5803 | 113 | 5.9723 | 999.938 | 12.3631 | -0.016407 | -0.015719 | -1.6834 | -1.6128 | 1.4128 | 1.4128
|  |  | 1.4723 | 999.5876 | 114 | 6.0223 | 999.947 | 12.4081 | -0.015719 | -0.015033 | -1.6127 | -1.5423 | 1.4079 | 1.4079
|  |  | 1.5223 | 999.5952 | 115 | 6.0723 | 999.954 | 12.4512 | -0.015032 | -0.014349 | -1.5423 | -1.4723 | 1.4006 | 1.4006
|  |  | 1.5723 | 999.6027 | 116 | 6.1223 | 999.961 | 12.4923 | -0.014349 | -0.013671 | -1.4722 | -1.4027 | 1.3907 | 1.3907
|  |  | 1.6223 | 999.6104 | 117 | 6.1723 | 999.967 | 12.5315 | -0.013671 | -0.012999 | -1.4026 | -1.3337 | 1.3781 | 1.3781
|  |  | 1.6723 | 999.6181 | 118 | 6.2223 | 999.972 | 12.5687 | -0.012998 | -0.012334 | -1.3337 | -1.2655 | 1.3627 | 1.3627
|  |  | 1.7223 | 999.6259 | 119 | 6.2723 | 999.976 | 12.604 | -0.012334 | -0.011679 | -1.2655 | -1.1982 | 1.3443 | 1.3443
|  |  | 1.7723 | 999.6338 | 120 | 6.3223 | 999.98 | 12.6375 | -0.011678 | -0.011033 | -1.1982 | -1.132 | 1.323 | 1.323
|  |  | 1.8223 | 999.6418 | 121 | 6.3723 | 999.983 | 12.6691 | -0.011033 | -0.0104 | -1.132 | -1.067 | 1.2986 | 1.2986
|  |  | 1.8723 | 999.6498 | 122 | 6.4223 | 999.986 | 12.6989 | -0.010399 | -0.0097799 | -1.067 | -1.0034 | 1.271 | 1.271
|  |  | 1.9223 | 999.6579 | 123 | 6.4723 | 999.989 | 12.7269 | -0.0097793 | -0.009175 | -1.0033 | -0.94135 | 1.24 | 1.24
|  |  | 1.9723 | 999.6661 | 124 | 6.5223 | 999.991 | 12.7532 | -0.0091743 | -0.0085868 | -0.94128 | -0.88101 | 1.2056 | 1.2056
|  |  | 2.0223 | 999.6743 | 125 | 6.5723 | 999.992 | 12.7778 | -0.0085861 | -0.0080172 | -0.88094 | -0.82256 | 1.1674 | 1.1674
|  |  | 2.0723 | 999.6827 | 126 | 6.6223 | 999.994 | 12.8008 | -0.0080165 | -0.007468 | -0.82249 | -0.76622 | 1.1254 | 1.1254
|  |  | 2.1223 | 999.691 | 127 | 6.6723 | 999.995 | 12.822 | -0.00746 | -0.0065077 | -0.7654 | -0.66769 | 1.954 | 1.954
|  |  | 2.1723 | 999.6995 | 128 | 6.7223 | 999.996 | 12.8407 | -0.0065078 | -0.0056555 | -0.6677 | -0.58025 | 1.7488 | 1.7488
|  |  | 2.2223 | 999.708 | 129 | 6.7723 | 999.997 | 12.8569 | -0.0056555 | -0.0048902 | -0.58026 | -0.50173 | 1.5705 | 1.5705
|  |  | 2.2723 | 999.7166 | 130 | 6.8223 | 999.997 | 12.871 | -0.0048902 | -0.0041999 | -0.50173 | -0.43091 | 1.4163 | 1.4163
|  |  | 2.3223 | 999.7252 | 131 | 6.8723 | 999.998 | 12.8864 | -0.0066777 | -0.0057117 | -0.68513 | -0.58602 | 1.9823 | 1.9823
|  |  | 2.3723 | 999.7338 | 132 | 6.9223 | 999.999 | 12.9029 | -0.0057117 | -0.0048854 | -0.58602 | -0.50125 | 1.6955 | 1.6955
|  |  | 2.4223 | 999.7426 | 133 | 6.9723 | 999.999 | 12.9169 | -0.0048855 | -0.0041787 | -0.50125 | -0.42873 | 1.4502 | 1.4502
|  |  | 2.4723 | 999.7513 | 134 | 7.0223 | 999.999 | 12.9289 | -0.0041787 | -0.0035742 | -0.42874 | -0.36671 | 1.2405 | 1.2405
|  |  | 2.5223 | 999.7598 | 135 | 7.0723 | 999.999 | 12.9392 | -0.0035742 | -0.0030572 | -0.36672 | -0.31367 | 1.061 | 1.061
|  |  | 2.5723 | 999.7682 | 136 | 7.1223 | 1000 | 12.948 | -0.0030572 | -0.0026149 | -0.31367 | -0.26829 | 0.90752 | 0.90752
|  |  | 2.6223 | 999.7764 | 137 | 7.1723 | 1000 | 12.9555 | -0.0026149 | -0.0022366 | -0.26829 | -0.22948 | 0.77624 | 0.77624
|  |  | 2.6723 | 999.7845 | 138 | 7.2223 | 1000 | 12.962 | -0.0022367 | -0.0019131 | -0.22948 | -0.19628 | 0.66395 | 0.66395
|  |  | 2.7223 | 999.7928 | 139 | 7.2723 | 1000 | 12.9675 | -0.0019131 | -0.0016363 | -0.19628 | -0.16789 | 0.5679 | 0.5679
|  |  | 2.7723 | 999.8011 | 140 | 7.3223 | 1000 | 12.9722 | -0.0016363 | -0.0013996 | -0.16789 | -0.1436 | 0.48575 | 0.48575
|  |  | 2.8223 | 999.8094 | 141 | 7.3723 | 1000 | 12.9762 | -0.0013996 | -0.0011972 | -0.1436 | -0.12283 | 0.41548 | 0.41548
|  |  | 2.8723 | 999.8177 | 142 | 7.4223 | 1000 | 12.9796 | -0.0011972 | -0.001024 | -0.12283 | -0.10506 | 0.35538 | 0.35538
|  |  | 2.9223 | 999.8261 | 143 | 7.4723 | 1000 | 12.9826 | -0.001024 | -0.00087584 | -0.10506 | -0.089862 | 0.30397 | 0.30397
|  |  | 2.9723 | 999.8345 | 144 | 7.5223 | 1000 | 12.9851 | -0.00087585 | -0.00074914 | -0.089862 | -0.076862 | 0.26 | 0.26
|  |  | 3.0223 | 999.8429 | 145 | 7.5723 | 1000 | 12.9873 | -0.00074915 | -0.00064077 | -0.076863 | -0.065743 | 0.22239 | 0.22239
|  |  | 3.0723 | 999.8513 | 146 | 7.6223 | 1000 | 12.9891 | -0.00064078 | -0.00054808 | -0.065744 | -0.056233 | 0.19022 | 0.19022
|  |  | 3.1223 | 999.8598 | 147 | 7.6723 | 1000 | 12.9907 | -0.00054808 | -0.00046879 | -0.056233 | -0.048098 | 0.1627 | 0.1627
|  |  | 3.1723 | 999.8682 | 148 | 7.7223 | 1000 | 12.992 | -0.0004688 | -0.00040098 | -0.048099 | -0.04114 | 0.13917 | 0.13917
|  |  | 3.2223 | 999.8767 | 149 | 7.7723 | 1000 | 12.9932 | -0.00040098 | -0.00034297 | -0.041141 | -0.035189 | 0.11904 | 0.11904
|  |  | 3.2723 | 999.8851 | 150 | 7.8223 | 1000 | 12.9942 | -0.00034297 | -0.00029336 | -0.035189 | -0.030098 | 0.10182 | 0.10182
|  |  | 3.3223 | 999.8936 | 151 | 7.8723 | 1000 | 12.995 | -0.00029336 | -0.00025092 | -0.030099 | -0.025744 | 0.087087 | 0.087087
|  |  | 3.3723 | 999.902 | 152 | 7.9223 | 1000 | 12.9957 | -0.00025092 | -0.00021462 | -0.025745 | -0.02202 | 0.074489 | 0.074489
|  |  | 3.4223 | 999.9105 | 153 | 7.9723 | 1000 | 12.9963 | -0.00021462 | -0.00018357 | -0.02202 | -0.018835 | 0.063714 | 0.063714
|  |  | 3.4723 | 999.9188 | 154 | 8.0223 | 1000 | 12.9969 | -0.00018358 | -0.00015702 | -0.018835 | -0.01611 | 0.054497 | 0.054497
|  |  | 3.5223 | 999.9272 | 155 | 8.0723 | 1000 | 12.9973 | -0.00015702 | -0.0001343 | -0.01611 | -0.013779 | 0.046614 | 0.046614
|  |  | 3.5723 | 999.9354 | 156 | 8.1223 | 1000 | 12.9977 | -0.0001343 | -0.00011487 | -0.01378 | -0.011786 | 0.039871 | 0.039871
|  |  | 3.6223 | 999.9435 | 157 | 8.1723 | 1000 | 12.998 | -0.00011487 | -9.8255e-05 | -0.011786 | -0.010081 | 0.034104 | 0.034104
|  |  | 3.6723 | 999.9512 | 158 | 8.2223 | 1000 | 12.9983 | -9.8256e-05 | -8.404e-05 | -0.010081 | -0.0086225 | 0.029171 | 0.029171
|  |  | 3.7223 | 999.9589 | 159 | 8.2723 | 1000 | 12.9986 | -8.4041e-05 | -7.1882e-05 | -0.0086226 | -0.0073751 | 0.024951 | 0.024951
|  |  | 3.7723 | 999.9666 | 160 | 8.3223 | 1000 | 12.9988 | -7.1882e-05 | -6.1482e-05 | -0.0073751 | -0.006308 | 0.021342 | 0.021342
|  |  | 3.8223 | 999.9742 | 161 | 8.3723 | 1000 | 12.999 | -6.1483e-05 | -5.2586e-05 | -0.0063081 | -0.0053953 | 0.018256 | 0.018256
|  |  | 3.8723 | 999.9818 | 162 | 8.4223 | 1000 | 12.9991 | -5.2587e-05 | -4.4977e-05 | -0.0053954 | -0.0046146 | 0.015615 | 0.015615
|  |  | 3.9223 | 999.9893 | 163 | 8.4723 | 1000 | 12.9992 | -4.4978e-05 | -3.8468e-05 | -0.0046147 | -0.0039469 | 0.013357 | 0.013357
|  |  | 3.9723 | 999.9968 | 164 | 8.5223 | 1000 | 12.9993 | -3.8469e-05 | -3.2901e-05 | -0.0039469 | -0.0033756 | 0.011426 | 0.011426
|  |  | 4.0223 | 1000.0042 | 165 | 8.5723 | 1000 | 12.9994 | -3.2901e-05 | -2.8138e-05 | -0.0033757 | -0.002887 | 0.0097737 | 0.0097737
|  |  | 4.0723 | 1000.0114 | 166 | 8.6223 | 1000 | 12.9995 | -2.8139e-05 | -2.4064e-05 | -0.002887 | -0.002469 | 0.008361 | 0.008361
|  |  | 4.1223 | 1000.0182 | 167 | 8.6723 | 1000 | 12.9996 | -2.4065e-05 | -2.0579e-05 | -0.002469 | -0.0021114 | 0.0071527 | 0.0071527
|  |  | 4.1723 | 1000.025 | 168 | 8.7223 | 1000 | 12.9996 | -2.0579e-05 | -1.7597e-05 | -0.0021114 | -0.0018055 | 0.0061195 | 0.0061195
|  |  | 4.2223 | 1000.0317 | 169 | 8.7723 | 1000 | 12.9997 | -1.7597e-05 | -1.5046e-05 | -0.0018055 | -0.0015437 | 0.005236 | 0.005236
|  |  | 4.2723 | 1000.0383 | 170 | 8.8223 | 1000 | 12.9997 | -1.5046e-05 | -1.2863e-05 | -0.0015437 | -0.0013197 | 0.0044805 | 0.0044805
|  |  | 4.3223 | 1000.0449 | 171 | 8.8723 | 1000 | 12.9998 | -1.2863e-05 | -1.0994e-05 | -0.0013197 | -0.001128 | 0.0038347 | 0.0038347
|  |  | 4.3723 | 1000.0513 | 172 | 8.9223 | 1000 | 12.9998 | -1.0994e-05 | -9.3946e-06 | -0.001128 | -0.00096388 | 0.0032827 | 0.0032827
|  |  | 4.4223 | 1000.0576 | 173 | 8.9723 | 1000 | 12.9998 | -9.3948e-06 | -8.0249e-06 | -0.0009639 | -0.00082335 | 0.002811 | 0.002811
|  |  | 4.4723 | 1000.0637 | 174 | 9.0223 | 1000 | 12.9999 | -8.025e-06 | -6.8515e-06 | -0.00082337 | -0.00070296 | 0.0024081 | 0.0024081
|  |  | 4.5223 | 1000.0698 | 175 | 9.0723 | 1000 | 12.9999 | -6.8517e-06 | -5.8458e-06 | -0.00070298 | -0.00059978 | 0.0020641 | 0.0020641
|  |  | 4.5723 | 1000.0756 | 176 | 9.1223 | 1000 | 12.9999 | -5.8459e-06 | -4.9831e-06 | -0.00059979 | -0.00051127 | 0.0017705 | 0.0017705
|  |  | 4.6223 | 1000.0812 | 177 | 9.1723 | 1000 | 12.9999 | -4.9832e-06 | -4.2423e-06 | -0.00051128 | -0.00043526 | 0.0015203 | 0.0015203
|  |  | 4.6723 | 1000.0867 | 178 | 9.2223 | 1000 | 12.9999 | -4.2424e-06 | -3.6053e-06 | -0.00043527 | -0.0003699 | 0.0013073 | 0.0013073
|  |  | 4.7223 | 1000.092 | 179 | 9.2723 | 1000 | 12.9999 | -3.6054e-06 | -3.0565e-06 | -0.00036991 | -0.0003136 | 0.0011263 | 0.0011263
|  |  | 4.7723 | 1000.0973 | 180 | 9.3223 | 1000 | 12.9999 | -3.0566e-06 | -2.5825e-06 | -0.00031361 | -0.00026496 | 0.00097283 | 0.00097283
|  |  | 4.8223 | 1000.1024 | 181 | 9.3723 | 1000 | 13 | -2.5826e-06 | -2.1717e-06 | -0.00026497 | -0.00022281 | 0.00084316 | 0.00084316
|  |  | 4.8723 | 1000.1072 | 182 | 9.4223 | 1000 | 13 | -2.1718e-06 | -1.814e-06 | -0.00022282 | -0.00018612 | 0.00073411 | 0.00073411
|  |  | 4.9223 | 1000.112 | 183 | 9.4723 | 1000 | 13 | -1.8141e-06 | -1.5007e-06 | -0.00018612 | -0.00015397 | 0.00064304 | 0.00064304
|  |  | 4.9723 | 1000.1166 | 184 | 9.5223 | 1000 | 13 | -1.5007e-06 | -1.2241e-06 | -0.00015397 | -0.00012559 | 0.00056768 | 0.00056768
|  |  | 5.0223 | 1000.1209 | 185 | 9.5723 | 1000 | 13 | -1.2241e-06 | -9.7744e-07 | -0.0001256 | -0.00010029 | 0.00050622 | 0.00050622
|  |  | 5.0723 | 1000.1249 | 186 | 9.6223 | 1000 | 13 | -9.7748e-07 | -7.5471e-07 | -0.00010029 | -7.7433e-05 | 0.00045714 | 0.00045714
|  |  | 5.1223 | 1000.1287 | 187 | 9.6723 | 1000 | 13 | -7.5475e-07 | -5.5044e-07 | -7.7437e-05 | -5.6475e-05 | 0.00041924 | 0.00041924
|  |  | 5.1723 | 1000.1324 | 188 | 9.7223 | 1000 | 13 | -5.5048e-07 | -3.5964e-07 | -5.6479e-05 | -3.6899e-05 | 0.0003916 | 0.0003916
|  |  | 5.2223 | 1000.1359 | 189 | 9.7723 | 1000 | 13 | -3.5968e-07 | -1.7764e-07 | -3.6903e-05 | -1.8226e-05 | 0.00037355 | 0.00037355
|  |  | 5.2723 | 1000.1392 | 190 | 9.8223 | 1000 | 13 | -1.7767e-07 | 1.8017e-11 | -1.8229e-05 | 1.8485e-09 | 0.00036462 | 0.00036462
|  |  | 5.3223 | 1000.1424
|  |  | 5.3723 | 1000.1453
|  |  | 5.4223 | 1000.1481 | Results | for bend stiff | ener
|  |  | 5.4723 | 1000.1507 | ------- | --------------- | ----
|  |  | 5.5223 | 1000.153
|  |  | 5.5723 | 1000.1551
|  |  | 5.6223 | 1000.157 | Node | lenght o | uter curvature | moment she | ar strain
|  |  | 5.6723 | 1000.1586 | number | coord d | iameter | for | ce (OD)
|  |  | 5.7223 | 1000.1602
|  |  | 5.7723 | 1000.1615
|  |  | 5.8223 | 1000.1626
|  |  | 5.8723 | 1000.1635 | 1 | 0 | 1 | -0.0069635 | -696.345 | 224.359 | 0.0034817
|  |  | 5.9223 | 1000.1643 | 2 | 0.10788 | 1 | -0.0067214 | -672.141 | 224.006 | 0.0033607
|  |  | 5.9723 | 1000.1649 | 3 | 0.21577 | 1 | -0.0064801 | -648.012 | 223.313 | 0.0032401
|  |  | 6.0223 | 1000.1652 | 4 | 0.32365 | 1 | -0.0062396 | -623.957 | 222.645 | 0.0031198
|  |  | 6.0723 | 1000.1654 | 5 | 0.43153 | 1 | -0.0059997 | -599.973 | 222.002 | 0.0029999
|  |  | 6.1223 | 1000.1655 | 6 | 0.53942 | 1 | -0.0057606 | -576.057 | 221.384 | 0.0028803
|  |  | 6.1723 | 1000.1653 | 7 | 0.6473 | 1 | -0.026711 | -550.032 | 220.54 | 0.013355
|  |  | 6.2223 | 1000.165 | 8 | 0.6973 | 0.99438 | -0.047975 | -536.858 | 218.824 | 0.023853
|  |  | 6.2723 | 1000.1645 | 9 | 0.7473 | 0.98875 | -0.048046 | -525.975 | 216.473 | 0.023753
|  |  | 6.3223 | 1000.1639 | 10 | 0.7973 | 0.98313 | -0.048113 | -515.211 | 214.118 | 0.023651
|  |  | 6.3723 | 1000.1631 | 11 | 0.8473 | 0.9775 | -0.048176 | -504.564 | 211.757 | 0.023546
|  |  | 6.4223 | 1000.1621 | 12 | 0.8973 | 0.97188 | -0.048235 | -494.035 | 209.392 | 0.023439
|  |  | 6.4723 | 1000.1611 | 13 | 0.9473 | 0.96625 | -0.048289 | -483.625 | 207.023 | 0.023329
|  |  | 6.5223 | 1000.1599 | 14 | 0.9973 | 0.96062 | -0.048339 | -473.333 | 204.65 | 0.023218
|  |  | 6.5723 | 1000.1585 | 15 | 1.0473 | 0.955 | -0.048384 | -463.16 | 202.273 | 0.023103
|  |  | 6.6223 | 1000.1571 | 16 | 1.0973 | 0.94937 | -0.048424 | -453.106 | 199.894 | 0.022986
|  |  | 6.6723 | 1000.1555 | 17 | 1.1473 | 0.94375 | -0.04846 | -443.171 | 197.511 | 0.022867
|  |  | 6.7223 | 1000.1537 | 18 | 1.1973 | 0.93812 | -0.048492 | -433.354 | 195.109 | 0.022746
|  |  | 6.7723 | 1000.1519 | 19 | 1.2473 | 0.9325 | -0.048519 | -423.659 | 192.719 | 0.022622
|  |  | 6.8223 | 1000.1499 | 20 | 1.2973 | 0.92688 | -0.048541 | -414.081 | 190.341 | 0.022496
|  |  | 6.8973 | 1000.1472 | 21 | 1.3473 | 0.92125 | -0.048558 | -404.624 | 187.943 | 0.022367
|  |  | 6.9973 | 1000.1432 | 22 | 1.3973 | 0.91563 | -0.048569 | -395.287 | 185.543 | 0.022236
|  |  | 7.0973 | 1000.139 | 23 | 1.4473 | 0.91 | -0.048575 | -386.069 | 183.143 | 0.022102
|  |  | 7.1973 | 1000.1345 | 24 | 1.4973 | 0.90438 | -0.048576 | -376.972 | 180.743 | 0.021965
|  |  | 7.2973 | 1000.1299 | 25 | 1.5473 | 0.89875 | -0.048571 | -367.994 | 178.342 | 0.021827
|  |  | 7.3973 | 1000.1252 | 26 | 1.5973 | 0.89312 | -0.048561 | -359.136 | 175.938 | 0.021685
|  |  | 7.4973 | 1000.1205 | 27 | 1.6473 | 0.8875 | -0.048544 | -350.399 | 173.534 | 0.021541
|  |  | 7.5973 | 1000.1158 | 28 | 1.6973 | 0.88187 | -0.048522 | -341.781 | 171.13 | 0.021395
|  |  | 7.6973 | 1000.1111 | 29 | 1.7473 | 0.87625 | -0.048493 | -333.284 | 168.714 | 0.021246
|  |  | 7.7973 | 1000.1064 | 30 | 1.7973 | 0.87062 | -0.04846 | -324.907 | 166.314 | 0.021095
|  |  | 7.8973 | 1000.1016 | 31 | 1.8473 | 0.865 | -0.04842 | -316.65 | 163.927 | 0.020942
|  |  | 7.9973 | 1000.0969 | 32 | 1.8973 | 0.85938 | -0.048375 | -308.513 | 161.527 | 0.020786
|  |  | 8.0973 | 1000.0922 | 33 | 1.9473 | 0.85375 | -0.048322 | -300.496 | 159.128 | 0.020628
|  |  | 8.1973 | 1000.0875 | 34 | 1.9973 | 0.84813 | -0.048264 | -292.599 | 156.731 | 0.020467
|  |  | 8.2973 | 1000.0828 | 35 | 2.0473 | 0.8425 | -0.048198 | -284.821 | 154.336 | 0.020304
|  |  | 8.3973 | 1000.0781 | 36 | 2.0973 | 0.83688 | -0.048127 | -277.164 | 151.944 | 0.020138
|  |  | 8.4973 | 1000.0733 | 37 | 2.1473 | 0.83125 | -0.048048 | -269.626 | 149.553 | 0.01997
|  |  | 8.5973 | 1000.0686 | 38 | 2.1973 | 0.82563 | -0.047962 | -262.207 | 147.165 | 0.019799
|  |  | 8.6973 | 1000.0638 | 39 | 2.2473 | 0.82 | -0.047869 | -254.908 | 144.78 | 0.019626
|  |  | 8.7973 | 1000.0591 | 40 | 2.2973 | 0.81437 | -0.047768 | -247.728 | 142.399 | 0.01945
|  |  | 8.8973 | 1000.0544 | 41 | 2.3473 | 0.80875 | -0.047659 | -240.667 | 140.022 | 0.019272
|  |  | 8.9973 | 1000.0497 | 42 | 2.3973 | 0.80312 | -0.047543 | -233.725 | 137.649 | 0.019092
|  |  | 9.0973 | 1000.045 | 43 | 2.4473 | 0.7975 | -0.047419 | -226.901 | 135.282 | 0.018908
|  |  | 9.1973 | 1000.0403 | 44 | 2.4973 | 0.79187 | -0.047287 | -220.196 | 132.92 | 0.018723
|  |  | 9.2973 | 1000.0355 | 45 | 2.5473 | 0.78625 | -0.047147 | -213.608 | 130.564 | 0.018535
|  |  | 9.3973 | 1000.0308 | 46 | 2.5973 | 0.78063 | -0.046999 | -207.139 | 128.213 | 0.018344
|  |  | 9.4973 | 1000.0261 | 47 | 2.6473 | 0.775 | -0.046842 | -200.786 | 125.87 | 0.018151
|  |  | 9.5973 | 1000.0214 | 48 | 2.6973 | 0.76938 | -0.046677 | -194.551 | 123.534 | 0.017956
|  |  | 9.6973 | 1000.0167 | 49 | 2.7473 | 0.76375 | -0.046504 | -188.432 | 121.205 | 0.017759
|  |  | 9.7973 | 1000.0119 | 50 | 2.7973 | 0.75813 | -0.046322 | -182.43 | 118.884 | 0.017559
|  |  | 9.8473 | 0 | 51 | 2.8473 | 0.7525 | -0.046131 | -176.543 | 116.571 | 0.017357
[5 empty] | 52 | 2.8973 | 0.74687 | -0.045932 | -170.772 | 114.268 | 0.017153
[5 empty] | 53 | 2.9473 | 0.74125 | -0.045724 | -165.116 | 111.974 | 0.016946
[5 empty] | 54 | 2.9973 | 0.73562 | -0.045507 | -159.574 | 109.693 | 0.016738
[5 empty] | 55 | 3.0473 | 0.73 | -0.045285 | -154.146 | 107.424 | 0.016529
[5 empty] | 56 | 3.0973 | 0.72437 | -0.045056 | -148.831 | 105.162 | 0.016319
[5 empty] | 57 | 3.1473 | 0.71875 | -0.044818 | -143.63 | 102.909 | 0.016106
[5 empty] | 58 | 3.1973 | 0.71313 | -0.04457 | -138.54 | 100.668 | 0.015892
[5 empty] | 59 | 3.2473 | 0.7075 | -0.044313 | -133.563 | 98.4373 | 0.015676
[5 empty] | 60 | 3.2973 | 0.70188 | -0.044047 | -128.696 | 96.219 | 0.015458
[5 empty] | 61 | 3.3473 | 0.69625 | -0.04377 | -123.94 | 94.0134 | 0.015237
[5 empty] | 62 | 3.3973 | 0.69063 | -0.043483 | -119.294 | 91.8212 | 0.015015
[5 empty] | 63 | 3.4473 | 0.685 | -0.043186 | -114.758 | 89.6426 | 0.014791
[5 empty] | 64 | 3.4973 | 0.67937 | -0.042879 | -110.33 | 87.4777 | 0.014566
[5 empty] | 65 | 3.5473 | 0.67375 | -0.04256 | -106.01 | 85.3305 | 0.014337
[5 empty] | 66 | 3.5973 | 0.66812 | -0.042234 | -101.797 | 83.2012 | 0.014109
[5 empty] | 67 | 3.6473 | 0.6625 | -0.041899 | -97.6896 | 81.0853 | 0.013879
[5 empty] | 68 | 3.6973 | 0.65687 | -0.041553 | -93.688 | 78.9836 | 0.013647
[5 empty] | 69 | 3.7473 | 0.65125 | -0.041195 | -89.7911 | 76.8989 | 0.013414
[5 empty] | 70 | 3.7973 | 0.64563 | -0.040827 | -85.998 | 74.8319 | 0.01318
[5 empty] | 71 | 3.8473 | 0.64 | -0.040448 | -82.3078 | 72.7831 | 0.012943
[5 empty] | 72 | 3.8973 | 0.63438 | -0.040057 | -78.7196 | 70.7532 | 0.012706
[5 empty] | 73 | 3.9473 | 0.62875 | -0.039655 | -75.2325 | 68.746 | 0.012467
[5 empty] | 74 | 3.9973 | 0.62313 | -0.039246 | -71.845 | 66.7646 | 0.012228
[5 empty] | 75 | 4.0473 | 0.6175 | -0.038831 | -68.5559 | 64.8007 | 0.011989
[5 empty] | 76 | 4.0973 | 0.61187 | -0.038406 | -65.3648 | 62.8521 | 0.01175
[5 empty] | 77 | 4.1473 | 0.60625 | -0.037969 | -62.2707 | 60.9249 | 0.011509
[5 empty] | 78 | 4.1973 | 0.60062 | -0.037522 | -59.2723 | 59.0195 | 0.011268
[5 empty] | 79 | 4.2473 | 0.595 | -0.037065 | -56.3687 | 57.1366 | 0.011027
[5 empty] | 80 | 4.2973 | 0.58937 | -0.036596 | -53.5587 | 55.2815 | 0.010784
[5 empty] | 81 | 4.3473 | 0.58375 | -0.036122 | -50.8406 | 53.4534 | 0.010543
[5 empty] | 82 | 4.3973 | 0.57812 | -0.035642 | -48.2133 | 51.6432 | 0.010303
[5 empty] | 83 | 4.4473 | 0.5725 | -0.03515 | -45.6762 | 49.852 | 0.010062
[5 empty] | 84 | 4.4973 | 0.56688 | -0.034646 | -43.2281 | 48.0847 | 0.00982
[5 empty] | 85 | 4.5473 | 0.56125 | -0.03413 | -40.8678 | 46.3424 | 0.0095777
[5 empty] | 86 | 4.5973 | 0.55563 | -0.033601 | -38.594 | 44.6276 | 0.0093348
[5 empty] | 87 | 4.6473 | 0.55 | -0.033062 | -36.4051 | 42.9416 | 0.009092
[5 empty] | 88 | 4.6973 | 0.54438 | -0.032513 | -34.2998 | 41.2812 | 0.0088496
[5 empty] | 89 | 4.7473 | 0.53875 | -0.031952 | -32.277 | 39.6467 | 0.008607
[5 empty] | 90 | 4.7973 | 0.53312 | -0.031379 | -30.3352 | 38.0409 | 0.0083644
[5 empty] | 91 | 4.8473 | 0.5275 | -0.030794 | -28.473 | 36.4656 | 0.0081219
[5 empty] | 92 | 4.8973 | 0.52187 | -0.030199 | -26.6887 | 34.9262 | 0.0078801
[5 empty] | 93 | 4.9473 | 0.51625 | -0.029599 | -24.9804 | 33.4163 | 0.0076403
[5 empty] | 94 | 4.9973 | 0.51062 | -0.028989 | -23.3472 | 31.9318 | 0.0074013
[5 empty] | 95 | 5.0473 | 0.505 | -0.028369 | -21.7873 | 30.4789 | 0.0071632
[5 empty] | 96 | 5.0973 | 0.49938 | -0.027739 | -20.2994 | 29.0608 | 0.006926
[5 empty] | 97 | 5.1473 | 0.49375 | -0.027103 | -18.8814 | 27.6836 | 0.006691
[5 empty] | 98 | 5.1973 | 0.48812 | -0.026467 | -17.5311 | 26.3367 | 0.0064596
[5 empty] | 99 | 5.2473 | 0.4825 | -0.025823 | -16.2477 | 25.015 | 0.0062299
[5 empty] | 100 | 5.2973 | 0.47687 | -0.025172 | -15.0297 | 23.7267 | 0.006002
[5 empty] | 101 | 5.3473 | 0.47125 | -0.024514 | -13.8752 | 22.4802 | 0.0057761
[5 empty] | 102 | 5.3973 | 0.46563 | -0.023859 | -12.7818 | 21.2729 | 0.0055546
[5 empty] | 103 | 5.4473 | 0.46 | -0.023204 | -11.7479 | 20.0905 | 0.0053368
[5 empty] | 104 | 5.4973 | 0.45437 | -0.022542 | -10.7727 | 18.936 | 0.0051213
[5 empty] | 105 | 5.5473 | 0.44875 | -0.021875 | -9.8544 | 17.8155 | 0.0049083
[5 empty] | 106 | 5.5973 | 0.44312 | -0.021204 | -8.9913 | 16.7298 | 0.004698
[5 empty] | 107 | 5.6473 | 0.4375 | -0.020529 | -8.1815 | 15.6779 | 0.0044906
[5 empty] | 108 | 5.6973 | 0.43188 | -0.019848 | -7.4236 | 14.6598 | 0.004286
[5 empty] | 109 | 5.7473 | 0.42625 | -0.019164 | -6.7156 | 13.6776 | 0.0040844
[5 empty] | 110 | 5.7973 | 0.42063 | -0.018477 | -6.0559 | 12.7316 | 0.003886
[5 empty] | 111 | 5.8473 | 0.415 | -0.017788 | -5.4426 | 11.8219 | 0.003691
[5 empty] | 112 | 5.8973 | 0.40937 | -0.017098 | -4.8738 | 10.9489 | 0.0034997
[5 empty] | 113 | 5.9473 | 0.40375 | -0.016408 | -4.3478 | 10.1126 | 0.0033123
[5 empty] | 114 | 5.9973 | 0.39813 | -0.015719 | -3.8627 | 9.313 | 0.003129
[5 empty] | 115 | 6.0473 | 0.3925 | -0.015032 | -3.4166 | 8.5503 | 0.0029501
[5 empty] | 116 | 6.0973 | 0.38688 | -0.014349 | -3.0078 | 7.8244 | 0.0027757
[5 empty] | 117 | 6.1473 | 0.38125 | -0.013671 | -2.6343 | 7.1351 | 0.002606
[5 empty] | 118 | 6.1973 | 0.37562 | -0.012999 | -2.2944 | 6.4824 | 0.0024413
[5 empty] | 119 | 6.2473 | 0.37 | -0.012334 | -1.9862 | 5.8659 | 0.0022818
[5 empty] | 120 | 6.2973 | 0.36438 | -0.011678 | -1.7079 | 5.2853 | 0.0021277
[5 empty] | 121 | 6.3473 | 0.35875 | -0.011033 | -1.4578 | 4.7402 | 0.0019791
[5 empty] | 122 | 6.3973 | 0.35313 | -0.0104 | -1.234 | 4.2303 | 0.0018362
[5 empty] | 123 | 6.4473 | 0.3475 | -0.0097796 | -1.0349 | 3.7551 | 0.0016992
[5 empty] | 124 | 6.4973 | 0.34187 | -0.0091746 | -0.85867 | 3.3138 | 0.0015683
[5 empty] | 125 | 6.5473 | 0.33625 | -0.0085865 | -0.70367 | 2.9059 | 0.0014436
[5 empty] | 126 | 6.5973 | 0.33063 | -0.0080168 | -0.56824 | 2.5307 | 0.0013253
[5 empty] | 127 | 6.6473 | 0.325 | -0.007464 | -0.45113 | 1.752 | 0.0012129
[5 empty] | 128 | 6.6973 | 0.325 | -0.0065077 | -0.39391 | 1.0922 | 0.0010575
[5 empty] | 129 | 6.7473 | 0.325 | -0.0056555 | -0.34232 | 0.97913 | 0.00091902
[5 empty] | 130 | 6.7973 | 0.325 | -0.0048902 | -0.29599 | 0.88105 | 0.00079465
[5 empty] | 131 | 6.8473 | 0.325 | -0.0054388 | -0.12711 | 0.41779 | 0.00088381

## 6-non
| Tension: | 1200 | kN
| Angle: | 8 | deg | Tension [kN]
|  |  | OrcaFlex 10.0d: BStest2.dat (modified 10:33 AM on 9/23/2016 by OrcaFlex 10.0d) | Deflection Angle [deg] | ------- | --------------- | -------------------- | ------------
Fx = | 167.0077 | kN
Fz = | -1188.3217 | kN | Column A: Arc Length (m) |  | ------- | --------------- | -------------------- | ------------
Other columns: Line1 Shear Force (kN)
Period: t = -5.000 to 5.000s
|  |  | Arc Length (m) | Minimum | Key res | ults
|  |  | 0 | 167.0077 | ------- | ----
|  |  | 0.053942 | 165.0839 |  |  |  | BS-engine | OrcaFlex
|  |  | 0.16182 | 162.5123 | BS mome | nt at root end. | ...................: | -496.244 | 497.017
|  |  | 0.26971 | 165.1757 | BS shea | r force at root | end...............: | 166.523 | 167.0077
|  |  | 0.37759 | 164.6649 | Riser t | ension at root | end................: | 1188.37 | 1188.7566
|  |  | 0.48547 | 163.254 | Maximum | BS curvature.. | ...................: | 0.031613 | 0.031672 | 99.82%
|  |  | 0.59336 | 163.1256 | Maximum | BS strain at O | D .................: | 0.015665
|  |  | 0.6723 | 1.5652 | Maximum | curvature..... | ...................: | 0.031613 | 0.031672 | 99.82%
|  |  | 0.7223 | 1.5979 | Z-displ | acment of riser | tip...............: | -0.95899
|  |  | 0.7723 | 1.6297
|  |  | 0.8223 | 1.6351
|  |  | 0.8723 | 1.6466
|  |  | 0.9223 | 1.6764 | Results | for combined m | odel (riser and bend | stiffener)
|  |  | 0.9723 | 1.6967 | ------- | --------------- | -------------------- | ------------
|  |  | 1.0223 | 1.699
|  |  | 1.0723 | 1.7127
|  |  | 1.1223 | 1.7471 | Element | Lenght t | ension element | curvature cur | vature moment | moment | shear shear |  |  |  |  | end1 | end2 | mid
|  |  | 1.1723 | 1.7717 | number | coord | angle | end1 end | 2 end1 | end2 | end1 end2 |  |  |  | Max BS | 0.030705 | 0.030613 | 0.030659 | 99.85%
|  |  | 1.2223 | 1.7747 | [10 empty] | Max overall | 0.030705 | 0.030613 | 0.030659 | 99.85%
|  |  | 1.2723 | 1.7825
|  |  | 1.3223 | 1.8012 | 1 | 0.053942 | 1188.37 | 0.015152 | -0.0049624 | -0.0047828 | -496.753 | -478.77 | 166.693 | 166.693 |  | 0.0049624 | 0.0047828 | 0.0048726
|  |  | 1.3723 | 1.8362 | 2 | 0.16182 | 1188.45 | 0.044716 | -0.0047828 | -0.0046038 | -478.77 | -460.852 | 166.08 | 166.08 |  | 0.0047828 | 0.0046038 | 0.0046933
|  |  | 1.4223 | 1.8724 | 3 | 0.26971 | 1188.53 | 0.073174 | -0.0046038 | -0.0044255 | -460.852 | -442.999 | 165.49 | 165.49 |  | 0.0046038 | 0.0044255 | 0.0045146
|  |  | 1.4723 | 1.8938 | 4 | 0.37759 | 1188.61 | 0.10053 | -0.0044255 | -0.0042477 | -442.999 | -425.206 | 164.922 | 164.922 |  | 0.0044255 | 0.0042477 | 0.0043366
[16 empty] | 0 | 0 | 0
[16 empty] | 0 | 0 | 0
[16 empty] | 0 | 0 | 0
[16 empty] | 0 | 0 | 0
[16 empty] | 0 | 0 | 0
[16 empty] | 0 | 0 | 0
[16 empty] | 0 | 0 | 0
[16 empty] | 0 | 0 | 0
[16 empty] | 0 | 0 | 0
[16 empty] | 0 | 0 | 0
[16 empty] | 0 | 0 | 0
[16 empty] | 0 | 0 | 0
[16 empty] | 0 | 0 | 0
[16 empty] | 0 | 0 | 0
[16 empty] | 0 | 0 | 0
[16 empty] | 0 | 0 | 0
[16 empty] | 0 | 0 | 0
[16 empty] | 0 | 0 | 0
[16 empty] | 0 | 0 | 0
[16 empty] | 0 | 0 | 0
[16 empty] | 0 | 0 | 0
[16 empty] | 0 | 0 | 0
[16 empty] | 0 | 0 | 0
[16 empty] | 0 | 0 | 0
[16 empty] | 0 | 0 | 0
[16 empty] | 0 | 0 | 0
[16 empty] | 0 | 0 | 0
[16 empty] | 0 | 0 | 0
[16 empty] | 0 | 0 | 0
[16 empty] | 0 | 0 | 0
[16 empty] | 0 | 0 | 0
[16 empty] | 0 | 0 | 0
[16 empty] | 0 | 0 | 0
|  |  | 3.1723 | 2.3072 | 38 | 2.2223 | 1195.43 | 2.9963 | -0.030705 | -0.030613 | -181.314 | -176.08 | 104.67 | 104.67 |  | 0.030705 | 0.030613 | 0.030659
|  |  | 3.2223 | 2.3156 | 39 | 2.2723 | 1195.59 | 3.084 | -0.030613 | -0.030515 | -176.08 | -170.938 | 102.84 | 102.84 |  | 0.030613 | 0.030515 | 0.030564
|  |  | 3.2723 | 2.3362 | 40 | 2.3223 | 1195.74 | 3.1714 | -0.030515 | -0.030413 | -170.939 | -165.888 | 101.016 | 101.016 |  | 0.030515 | 0.030413 | 0.030464
|  |  | 3.3223 | 2.3272 | 41 | 2.3723 | 1195.89 | 3.2585 | -0.030413 | -0.030306 | -165.888 | -160.928 | 99.1977 | 99.1977 |  | 0.030413 | 0.030306 | 0.030359
|  |  | 3.3723 | 2.3175 | 42 | 2.4223 | 1196.04 | 3.3453 | -0.030306 | -0.030196 | -160.928 | -156.059 | 97.3787 | 97.3787 |  | 0.030306 | 0.030196 | 0.030251
|  |  | 3.4223 | 2.3267 | 43 | 2.4723 | 1196.19 | 3.4318 | -0.030196 | -0.030081 | -156.059 | -151.28 | 95.58 | 95.58 |  | 0.030196 | 0.030081 | 0.030139
|  |  | 3.4723 | 2.3474 | 44 | 2.5223 | 1196.33 | 3.518 | -0.030082 | -0.029962 | -151.281 | -146.592 | 93.7809 | 93.7809 |  | 0.030082 | 0.029962 | 0.030022
|  |  | 3.5223 | 2.3572 | 45 | 2.5723 | 1196.47 | 3.6038 | -0.029962 | -0.029836 | -146.592 | -141.993 | 91.9888 | 91.9888 |  | 0.029962 | 0.029836 | 0.029899
|  |  | 3.5723 | 2.3722 | 46 | 2.6223 | 1196.61 | 3.6893 | -0.029837 | -0.029706 | -141.993 | -137.483 | 90.2039 | 90.2039 |  | 0.029837 | 0.029706 | 0.029771
|  |  | 3.6223 | 2.3886 | 47 | 2.6723 | 1196.74 | 3.7744 | -0.029706 | -0.029571 | -137.483 | -133.062 | 88.4266 | 88.4266 |  | 0.029706 | 0.029571 | 0.029638
|  |  | 3.6723 | 2.4017 | 48 | 2.7223 | 1196.87 | 3.8591 | -0.029571 | -0.02943 | -133.062 | -128.729 | 86.6572 | 86.6572 |  | 0.029571 | 0.02943 | 0.0295
|  |  | 3.7223 | 2.4066 | 49 | 2.7723 | 1196.99 | 3.9434 | -0.02943 | -0.029283 | -128.73 | -124.485 | 84.8961 | 84.8961 |  | 0.02943 | 0.029283 | 0.029356
|  |  | 3.7723 | 2.4173 | 50 | 2.8223 | 1197.12 | 4.0273 | -0.029283 | -0.029131 | -124.485 | -120.328 | 83.1436 | 83.1436 |  | 0.029283 | 0.029131 | 0.029207
|  |  | 3.8223 | 2.4278 | 51 | 2.8723 | 1197.24 | 4.1108 | -0.029131 | -0.028973 | -120.328 | -116.258 | 81.3999 | 81.3999 |  | 0.029131 | 0.028973 | 0.029052
|  |  | 3.8723 | 2.4318 | 52 | 2.9223 | 1197.35 | 4.1938 | -0.028973 | -0.02881 | -116.259 | -112.275 | 79.6656 | 79.6656 |  | 0.028973 | 0.02881 | 0.028891
|  |  | 3.9223 | 2.4614 | 53 | 2.9723 | 1197.47 | 4.2763 | -0.02881 | -0.02864 | -112.276 | -108.379 | 77.9408 | 77.9408 |  | 0.02881 | 0.02864 | 0.028725
|  |  | 3.9723 | 2.4706 | 54 | 3.0223 | 1197.58 | 4.3583 | -0.028641 | -0.028465 | -108.379 | -104.568 | 76.226 | 76.226 |  | 0.028641 | 0.028465 | 0.028553
|  |  | 4.0223 | 2.4519 | 55 | 3.0723 | 1197.68 | 4.4399 | -0.028465 | -0.028284 | -104.568 | -100.842 | 74.5216 | 74.5216 |  | 0.028465 | 0.028284 | 0.028374
|  |  | 4.0723 | 2.4291 | 56 | 3.1223 | 1197.79 | 4.5209 | -0.028284 | -0.028096 | -100.842 | -97.2008 | 72.8278 | 72.8278 |  | 0.028284 | 0.028096 | 0.02819
|  |  | 4.1223 | 2.4065 | 57 | 3.1723 | 1197.89 | 4.6014 | -0.028096 | -0.027902 | -97.2012 | -93.6439 | 71.1451 | 71.1451 |  | 0.028096 | 0.027902 | 0.027999
|  |  | 4.1723 | 2.4075 | 58 | 3.2223 | 1197.99 | 4.6813 | -0.027902 | -0.027702 | -93.6442 | -90.1705 | 69.4739 | 69.4739 |  | 0.027902 | 0.027702 | 0.027802
|  |  | 4.2223 | 2.4086 | 59 | 3.2723 | 1198.08 | 4.7607 | -0.027702 | -0.027494 | -90.1709 | -86.7802 | 67.8146 | 67.8146 |  | 0.027702 | 0.027494 | 0.027598
|  |  | 4.2723 | 2.4262 | 60 | 3.3223 | 1198.17 | 4.8395 | -0.027494 | -0.02728 | -86.7805 | -83.4721 | 66.1676 | 66.1676 |  | 0.027494 | 0.02728 | 0.027387
|  |  | 4.3223 | 2.4375 | 61 | 3.3723 | 1198.26 | 4.9176 | -0.02728 | -0.027062 | -83.4723 | -80.2459 | 64.529 | 64.529 |  | 0.02728 | 0.027062 | 0.027171
|  |  | 4.3723 | 2.4398 | 62 | 3.4223 | 1198.35 | 4.9951 | -0.027062 | -0.026836 | -80.2461 | -77.1005 | 62.9119 | 62.9119 |  | 0.027062 | 0.026836 | 0.026949
|  |  | 4.4223 | 2.4311 | 63 | 3.4723 | 1198.43 | 5.072 | -0.026836 | -0.026603 | -77.1009 | -74.0357 | 61.3039 | 61.3039 |  | 0.026836 | 0.026603 | 0.026719
|  |  | 4.4723 | 2.4294 | 64 | 3.5223 | 1198.51 | 5.1482 | -0.026603 | -0.026363 | -74.036 | -71.0505 | 59.7098 | 59.7098 |  | 0.026603 | 0.026363 | 0.026483
|  |  | 4.5223 | 2.434 | 65 | 3.5723 | 1198.59 | 5.2237 | -0.026363 | -0.026116 | -71.0509 | -68.1444 | 58.1299 | 58.1299 |  | 0.026363 | 0.026116 | 0.026239
|  |  | 4.5723 | 2.4253 | 66 | 3.6223 | 1198.67 | 5.2985 | -0.026116 | -0.025861 | -68.1447 | -65.3165 | 56.5647 | 56.5647 |  | 0.026116 | 0.025861 | 0.025989
|  |  | 4.6223 | 2.4238 | 67 | 3.6723 | 1198.74 | 5.3726 | -0.025862 | -0.0256 | -65.3168 | -62.5661 | 55.0147 | 55.0147 |  | 0.025862 | 0.0256 | 0.025731
|  |  | 4.6723 | 2.4315 | 68 | 3.7223 | 1198.81 | 5.446 | -0.0256 | -0.025331 | -62.5664 | -59.8924 | 53.4802 | 53.4802 |  | 0.0256 | 0.025331 | 0.025466
|  |  | 4.7223 | 2.4125 | 69 | 3.7723 | 1198.87 | 5.5185 | -0.025331 | -0.025055 | -59.8927 | -57.2946 | 51.9618 | 51.9618 |  | 0.025331 | 0.025055 | 0.025193
|  |  | 4.7723 | 2.3748 | 70 | 3.8223 | 1198.94 | 5.5903 | -0.025055 | -0.024772 | -57.2949 | -54.7719 | 50.4598 | 50.4598 |  | 0.025055 | 0.024772 | 0.024914
|  |  | 4.8223 | 2.3573 | 71 | 3.8723 | 1199 | 5.6613 | -0.024772 | -0.024482 | -54.7722 | -52.3235 | 48.9748 | 48.9748 |  | 0.024772 | 0.024482 | 0.024627
|  |  | 4.8723 | 2.3377 | 72 | 3.9223 | 1199.06 | 5.7314 | -0.024481 | -0.024185 | -52.3238 | -49.9484 | 47.5071 | 47.5071 |  | 0.024481 | 0.024185 | 0.024333
|  |  | 4.9223 | 2.3278 | 73 | 3.9723 | 1199.12 | 5.8007 | -0.024185 | -0.023885 | -49.9487 | -47.6459 | 46.057 | 46.057 |  | 0.024185 | 0.023885 | 0.024035
|  |  | 4.9723 | 2.3217 | 74 | 4.0223 | 1199.17 | 5.8691 | -0.023885 | -0.023578 | -47.6462 | -45.4149 | 44.6249 | 44.6249 |  | 0.023885 | 0.023578 | 0.023731
|  |  | 5.0223 | 2.3159 | 75 | 4.0723 | 1199.22 | 5.9367 | -0.023578 | -0.023264 | -45.4152 | -43.2547 | 43.2112 | 43.2112 |  | 0.023578 | 0.023264 | 0.023421
|  |  | 5.0723 | 2.3092 | 76 | 4.1223 | 1199.27 | 6.0033 | -0.023264 | -0.022943 | -43.255 | -41.1641 | 41.8162 | 41.8162 |  | 0.023264 | 0.022943 | 0.023104
|  |  | 5.1223 | 2.2835 | 77 | 4.1723 | 1199.32 | 6.069 | -0.022943 | -0.022616 | -41.1644 | -39.1424 | 40.4403 | 40.4403 |  | 0.022943 | 0.022616 | 0.02278
|  |  | 5.1723 | 2.2627 | 78 | 4.2223 | 1199.36 | 6.1338 | -0.022616 | -0.022282 | -39.1427 | -37.1885 | 39.084 | 39.084 |  | 0.022616 | 0.022282 | 0.022449
|  |  | 5.2223 | 2.254 | 79 | 4.2723 | 1199.41 | 6.1976 | -0.022282 | -0.021942 | -37.1887 | -35.3014 | 37.7477 | 37.7477 |  | 0.022282 | 0.021942 | 0.022112
|  |  | 5.2723 | 2.2288 | 80 | 4.3223 | 1199.45 | 6.2605 | -0.021942 | -0.021595 | -35.3016 | -33.48 | 36.4317 | 36.4317 |  | 0.021942 | 0.021595 | 0.021769
|  |  | 5.3223 | 2.2007 | 81 | 4.3723 | 1199.49 | 6.3224 | -0.021595 | -0.021242 | -33.4803 | -31.7234 | 35.1365 | 35.1365 |  | 0.021595 | 0.021242 | 0.021419
|  |  | 5.3723 | 2.1872 | 82 | 4.4223 | 1199.52 | 6.3832 | -0.021242 | -0.020891 | -31.7237 | -30.0306 | 33.8624 | 33.8624 |  | 0.021242 | 0.020891 | 0.021067
|  |  | 5.4223 | 2.1702 | 83 | 4.4723 | 1199.56 | 6.4431 | -0.020891 | -0.020535 | -30.0308 | -28.4003 | 32.6094 | 32.6094 |  | 0.020891 | 0.020535 | 0.020713
|  |  | 5.4723 | 2.1355 | 84 | 4.5223 | 1199.59 | 6.5019 | -0.020535 | -0.020174 | -28.4006 | -26.8317 | 31.3776 | 31.3776 |  | 0.020535 | 0.020174 | 0.020354
|  |  | 5.5223 | 2.0929 | 85 | 4.5723 | 1199.62 | 6.5597 | -0.020174 | -0.019806 | -26.8319 | -25.3236 | 30.1675 | 30.1675 |  | 0.020174 | 0.019806 | 0.01999
|  |  | 5.5723 | 2.0756 | 86 | 4.6223 | 1199.65 | 6.6164 | -0.019806 | -0.019433 | -25.3238 | -23.8748 | 28.9794 | 28.9794 |  | 0.019806 | 0.019433 | 0.01962
|  |  | 5.6223 | 2.0434 | 87 | 4.6723 | 1199.68 | 6.6721 | -0.019434 | -0.019055 | -23.875 | -22.4843 | 27.8136 | 27.8136 |  | 0.019434 | 0.019055 | 0.019245
|  |  | 5.6723 | 1.9998 | 88 | 4.7223 | 1199.7 | 6.7267 | -0.019055 | -0.018672 | -22.4845 | -21.151 | 26.6704 | 26.6704 |  | 0.019055 | 0.018672 | 0.018864
|  |  | 5.7223 | 1.9728 | 89 | 4.7723 | 1199.73 | 6.7801 | -0.018672 | -0.018284 | -21.1512 | -19.8737 | 25.5503 | 25.5503 |  | 0.018672 | 0.018284 | 0.018478
|  |  | 5.7723 | 1.9366 | 90 | 4.8223 | 1199.75 | 6.8325 | -0.018284 | -0.017891 | -19.8739 | -18.6512 | 24.4534 | 24.4534 |  | 0.018284 | 0.017891 | 0.018087
|  |  | 5.8223 | 1.8902 | 91 | 4.8723 | 1199.77 | 6.8838 | -0.017892 | -0.017494 | -18.6514 | -17.4824 | 23.38 | 23.38 |  | 0.017892 | 0.017494 | 0.017693
|  |  | 5.8723 | 1.8575 | 92 | 4.9223 | 1199.79 | 6.9339 | -0.017494 | -0.017091 | -17.4826 | -16.366 | 22.3305 | 22.3305 |  | 0.017494 | 0.017091 | 0.017293
|  |  | 5.9223 | 1.8091 | 93 | 4.9723 | 1199.81 | 6.9829 | -0.017091 | -0.016683 | -16.3662 | -15.301 | 21.3051 | 21.3051 |  | 0.017091 | 0.016683 | 0.016887
|  |  | 5.9723 | 1.7606 | 94 | 5.0223 | 1199.83 | 7.0306 | -0.016683 | -0.01627 | -15.3011 | -14.2859 | 20.3041 | 20.3041 |  | 0.016683 | 0.01627 | 0.016477
|  |  | 6.0223 | 1.7133 | 95 | 5.0723 | 1199.84 | 7.0773 | -0.01627 | -0.015852 | -14.2861 | -13.3197 | 19.328 | 19.328 |  | 0.01627 | 0.015852 | 0.016061
|  |  | 6.0723 | 1.655 | 96 | 5.1223 | 1199.86 | 7.1227 | -0.015852 | -0.01543 | -13.3198 | -12.401 | 18.3768 | 18.3768 |  | 0.015852 | 0.01543 | 0.015641
|  |  | 6.1223 | 1.6185 | 97 | 5.1723 | 1199.87 | 7.1669 | -0.01543 | -0.015005 | -12.4011 | -11.5285 | 17.451 | 17.451 |  | 0.01543 | 0.015005 | 0.015218
|  |  | 6.1723 | 1.5641 | 98 | 5.2223 | 1199.89 | 7.2099 | -0.015005 | -0.014575 | -11.5287 | -10.7011 | 16.5507 | 16.5507 |  | 0.015005 | 0.014575 | 0.01479
|  |  | 6.2223 | 1.4975 | 99 | 5.2723 | 1199.9 | 7.2516 | -0.014575 | -0.014143 | -10.7013 | -9.9175 | 15.6762 | 15.6762 |  | 0.014575 | 0.014143 | 0.014359
|  |  | 6.2723 | 1.4495 | 100 | 5.3223 | 1199.91 | 7.2921 | -0.014143 | -0.013708 | -9.9176 | -9.1762 | 14.8276 | 14.8276 |  | 0.014143 | 0.013708 | 0.013925
|  |  | 6.3223 | 1.3987 | 101 | 5.3723 | 1199.92 | 7.3314 | -0.013708 | -0.01327 | -9.1763 | -8.476 | 14.0051 | 14.0051 |  | 0.013708 | 0.01327 | 0.013489
|  |  | 6.3723 | 1.3489 | 102 | 5.4223 | 1199.93 | 7.3694 | -0.01327 | -0.012831 | -8.4761 | -7.8157 | 13.2088 | 13.2088 |  | 0.01327 | 0.012831 | 0.013051
|  |  | 6.4223 | 1.2906 | 103 | 5.4723 | 1199.94 | 7.4062 | -0.012831 | -0.012391 | -7.8158 | -7.1939 | 12.4389 | 12.4389 |  | 0.012831 | 0.012391 | 0.012611
|  |  | 6.4723 | 1.2202 | 104 | 5.5223 | 1199.94 | 7.4417 | -0.012391 | -0.01195 | -7.1939 | -6.6092 | 11.6954 | 11.6954 |  | 0.012391 | 0.01195 | 0.01217
|  |  | 6.5223 | 1.1595 | 105 | 5.5723 | 1199.95 | 7.4759 | -0.01195 | -0.011508 | -6.6093 | -6.0603 | 10.9783 | 10.9783 |  | 0.01195 | 0.011508 | 0.011729
|  |  | 6.5723 | 1.0976 | 106 | 5.6223 | 1199.96 | 7.5089 | -0.011508 | -0.011067 | -6.0604 | -5.546 | 10.2877 | 10.2877 |  | 0.011508 | 0.011067 | 0.011288
|  |  | 6.6223 | 1.0293 | 107 | 5.6723 | 1199.96 | 7.5406 | -0.011067 | -0.010628 | -5.5461 | -5.0649 | 9.6236 | 9.6236 |  | 0.011067 | 0.010628 | 0.010847
|  |  | 6.6723 | 0.94658 | 108 | 5.7223 | 1199.97 | 7.571 | -0.010627 | -0.010189 | -5.065 | -4.6157 | 8.9858 | 8.9858 |  | 0.010627 | 0.010189 | 0.010408
|  |  | 6.7223 | 0.85348 | 109 | 5.7723 | 1199.97 | 7.6002 | -0.010189 | -0.0097534 | -4.6158 | -4.197 | 8.3744 | 8.3744 |  | 0.010189 | 0.0097534 | 0.0099713
|  |  | 6.7723 | 0.76128 | 110 | 5.8223 | 1199.97 | 7.6281 | -0.0097532 | -0.0093203 | -4.1971 | -3.8077 | 7.7891 | 7.7891 |  | 0.0097532 | 0.0093203 | 0.0095367
|  |  | 6.8223 | 0.67152 | 111 | 5.8723 | 1199.98 | 7.6548 | -0.0093201 | -0.0088907 | -3.8077 | -3.4462 | 7.2298 | 7.2298 |  | 0.0093201 | 0.0088907 | 0.0091054
|  |  | 6.8973 | 0.837 | 112 | 5.9223 | 1199.98 | 7.6803 | -0.0088905 | -0.0084654 | -3.4463 | -3.1115 | 6.6962 | 6.6962 |  | 0.0088905 | 0.0084654 | 0.0086779
|  |  | 6.9973 | 0.59347 | 113 | 5.9723 | 1199.98 | 7.7046 | -0.0084652 | -0.008045 | -3.1115 | -2.8021 | 6.1882 | 6.1882 |  | 0.0084652 | 0.008045 | 0.0082551
|  |  | 7.0973 | 0.4235 | 114 | 6.0223 | 1199.99 | 7.7276 | -0.0080448 | -0.0076303 | -2.8021 | -2.5169 | 5.7053 | 5.7053 |  | 0.0080448 | 0.0076303 | 0.0078375
|  |  | 7.1973 | 0.30191 | 115 | 6.0723 | 1199.99 | 7.7495 | -0.0076301 | -0.0072219 | -2.5169 | -2.2545 | 5.2474 | 5.2474 |  | 0.0076301 | 0.0072219 | 0.007426
|  |  | 7.2973 | 0.21496 | 116 | 6.1223 | 1199.99 | 7.7702 | -0.0072217 | -0.0068207 | -2.2546 | -2.0139 | 4.814 | 4.814 |  | 0.0072217 | 0.0068207 | 0.0070212
|  |  | 7.3973 | 0.1542 | 117 | 6.1723 | 1199.99 | 7.7897 | -0.0068204 | -0.0064272 | -2.0139 | -1.7937 | 4.4046 | 4.4046 |  | 0.0068204 | 0.0064272 | 0.0066238
|  |  | 7.4973 | 0.10839 | 118 | 6.2223 | 1199.99 | 7.8081 | -0.006427 | -0.0060424 | -1.7937 | -1.5928 | 4.0188 | 4.0188 |  | 0.006427 | 0.0060424 | 0.0062347
|  |  | 7.5973 | 0.077827 | 119 | 6.2723 | 1199.99 | 7.8255 | -0.0060421 | -0.0056668 | -1.5928 | -1.41 | 3.6561 | 3.6561 |  | 0.0060421 | 0.0056668 | 0.0058545
|  |  | 7.6973 | 0.055948 | 120 | 6.3223 | 1200 | 7.8417 | -0.0056666 | -0.0053013 | -1.41 | -1.2442 | 3.316 | 3.316 |  | 0.0056666 | 0.0053013 | 0.0054839
|  |  | 7.7973 | 0.039078 | 121 | 6.3723 | 1200 | 7.8569 | -0.005301 | -0.0049466 | -1.2442 | -1.0943 | 2.9978 | 2.9978 |  | 0.005301 | 0.0049466 | 0.0051238
|  |  | 7.8973 | 0.027124 | 122 | 6.4223 | 1200 | 7.8711 | -0.0049463 | -0.0046035 | -1.0944 | -0.95932 | 2.7008 | 2.7008 |  | 0.0049463 | 0.0046035 | 0.0047749
|  |  | 7.9973 | 0.021229 | 123 | 6.4723 | 1200 | 7.8843 | -0.0046031 | -0.0042726 | -0.95934 | -0.83812 | 2.4245 | 2.4245 |  | 0.0046031 | 0.0042726 | 0.0044379
|  |  | 8.0973 | 0.014397 | 124 | 6.5223 | 1200 | 7.8965 | -0.0042723 | -0.0039547 | -0.83813 | -0.72973 | 2.1679 | 2.1679 |  | 0.0042723 | 0.0039547 | 0.0041135
|  |  | 8.1973 | 0.0099087 | 125 | 6.5723 | 1200 | 7.9078 | -0.0039544 | -0.0036507 | -0.72975 | -0.63322 | 1.9305 | 1.9305 |  | 0.0039544 | 0.0036507 | 0.0038026
|  |  | 8.2973 | 0.0093395 | 126 | 6.6223 | 1200 | 7.9183 | -0.0036504 | -0.0033613 | -0.63323 | -0.54767 | 1.7113 | 1.7113 |  | 0.0036504 | 0.0033613 | 0.0035059
|  |  | 8.3973 | 0.0046867 | 127 | 6.6723 | 1200 | 7.9278 | -0.0033573 | -0.0028941 | -0.54768 | -0.4721 | 1.5114 | 1.5114 |  | 0.0033573 | 0.0028941 | 0.0031257
|  |  | 8.4973 | 0.0041523 | 128 | 6.7223 | 1200 | 7.9362 | -0.0028941 | -0.0024842 | -0.47211 | -0.40525 | 1.3373 | 1.3373 |  | 0.0028941 | 0.0024842 | 0.0026892
|  |  | 8.5973 | 0.0037872 | 129 | 6.7723 | 1200 | 7.9433 | -0.0024843 | -0.0021203 | -0.40526 | -0.34587 | 1.1877 | 1.1877 |  | 0.0024843 | 0.0021203 | 0.0023023
|  |  | 8.6973 | 0.0028748 | 130 | 6.8223 | 1200 | 7.9494 | -0.0021203 | -0.0017954 | -0.34588 | -0.29288 | 1.0601 | 1.0601 |  | 0.0021203 | 0.0017954 | 0.0019578
|  |  | 8.7973 | 0.0043135 | 131 | 6.8723 | 1200 | 7.956 | -0.0028546 | -0.0024054 | -0.29288 | -0.24679 | 0.92179 | 0.92179 |  | 0.0028546 | 0.0024054 | 0.00263
|  |  | 8.8973 | 0.0010087 | 132 | 6.9223 | 1200 | 7.9629 | -0.0024054 | -0.0020269 | -0.2468 | -0.20796 | 0.77675 | 0.77675 |  | 0.0024054 | 0.0020269 | 0.0022162
|  |  | 8.9973 | 0.0031743 | 133 | 6.9723 | 1200 | 7.9688 | -0.0020269 | -0.001708 | -0.20796 | -0.17524 | 0.65453 | 0.65453 |  | 0.0020269 | 0.001708 | 0.0018674
|  |  | 9.0973 | 0.0011272 | 134 | 7.0223 | 1200 | 7.9737 | -0.001708 | -0.0014392 | -0.17524 | -0.14766 | 0.55154 | 0.55154 |  | 0.001708 | 0.0014392 | 0.0015736
|  |  | 9.1973 | 0.0018626 | 135 | 7.0723 | 1200 | 7.9778 | -0.0014392 | -0.0012127 | -0.14767 | -0.12443 | 0.46476 | 0.46476 |  | 0.0014392 | 0.0012127 | 0.001326
|  |  | 9.2973 | 0.0010803 | 136 | 7.1223 | 1200 | 7.9813 | -0.0012128 | -0.0010219 | -0.12443 | -0.10485 | 0.39164 | 0.39164 |  | 0.0012128 | 0.0010219 | 0.0011173
|  |  | 9.3973 | 0.0022037 | 137 | 7.1723 | 1200 | 7.9843 | -0.0010219 | -0.00086111 | -0.10485 | -0.08835 | 0.33001 | 0.33001 |  | 0.0010219 | 0.00086111 | 0.00094153
|  |  | 9.4973 | 0.0014913 | 138 | 7.2223 | 1200 | 7.9867 | -0.00086114 | -0.00072562 | -0.088353 | -0.074448 | 0.27809 | 0.27809 |  | 0.00086114 | 0.00072562 | 0.00079338
|  |  | 9.5973 | 0.0024359 | 139 | 7.2723 | 1200 | 7.9888 | -0.00072564 | -0.00061144 | -0.07445 | -0.062734 | 0.23433 | 0.23433 |  | 0.00072564 | 0.00061144 | 0.00066854
|  |  | 9.6973 | 0.004565 | 140 | 7.3223 | 1200 | 7.9906 | -0.00061146 | -0.00051523 | -0.062735 | -0.052862 | 0.19746 | 0.19746 |  | 0.00061146 | 0.00051523 | 0.00056334
|  |  | 9.7973 | 0.0019087 | 141 | 7.3723 | 1200 | 7.9921 | -0.00051524 | -0.00043416 | -0.052864 | -0.044544 | 0.16639 | 0.16639 |  | 0.00051524 | 0.00043416 | 0.0004747
|  |  | 9.8473 | 0 | 142 | 7.4223 | 1200 | 7.9933 | -0.00043417 | -0.00036584 | -0.044546 | -0.037535 | 0.14021 | 0.14021 |  | 0.00043417 | 0.00036584 | 0.0004
[5 empty] | 143 | 7.4723 | 1200 | 7.9944 | -0.00036585 | -0.00030827 | -0.037537 | -0.031629 | 0.11815 | 0.11815 |  | 0.00036585 | 0.00030827 | 0.00033706
|  |  | OrcaFlex 10.0d: BStest2.dat (modified 10:33 AM on 9/23/2016 by OrcaFlex 10.0d) |  | 144 | 7.5223 | 1200 | 7.9953 | -0.00030828 | -0.00025977 | -0.03163 | -0.026652 | 0.09956 | 0.09956 |  | 0.00030828 | 0.00025977 | 0.00028403
[5 empty] | 145 | 7.5723 | 1200 | 7.996 | -0.00025978 | -0.00021889 | -0.026653 | -0.022458 | 0.083895 | 0.083895 |  | 0.00025978 | 0.00021889 | 0.00023933
|  |  | Column A: Arc Length (m) |  | 146 | 7.6223 | 1200 | 7.9966 | -0.0002189 | -0.00018445 | -0.022459 | -0.018924 | 0.070695 | 0.070695
|  |  | Other columns: Line1 Curvature (rad/m) |  | 147 | 7.6723 | 1200 | 7.9972 | -0.00018446 | -0.00015542 | -0.018925 | -0.015947 | 0.059571 | 0.059571
|  |  | Period: t = -5.000 to 5.000s |  | 148 | 7.7223 | 1200 | 7.9976 | -0.00015543 | -0.00013097 | -0.015947 | -0.013437 | 0.050198 | 0.050198
[5 empty] | 149 | 7.7723 | 1200 | 7.998 | -0.00013097 | -0.00011036 | -0.013438 | -0.011323 | 0.0423 | 0.0423
|  |  | Arc Length (m) | Minimum | 150 | 7.8223 | 1200 | 7.9983 | -0.00011037 | -9.2995e-05 | -0.011324 | -0.0095413 | 0.035644 | 0.035644
|  |  | 0 | 0.0049702 | 151 | 7.8723 | 1200 | 7.9986 | -9.2999e-05 | -7.8362e-05 | -0.0095417 | -0.0080399 | 0.030036 | 0.030036
|  |  | 0.053942 | 0.004881 | 152 | 7.9223 | 1200 | 7.9988 | -7.8366e-05 | -6.6031e-05 | -0.0080403 | -0.0067748 | 0.02531 | 0.02531
|  |  | 0.16182 | 0.0047006 | 153 | 7.9723 | 1200 | 7.999 | -6.6035e-05 | -5.5641e-05 | -0.0067752 | -0.0057088 | 0.021328 | 0.021328
|  |  | 0.26971 | 0.0045194 | 154 | 8.0223 | 1200 | 7.9991 | -5.5644e-05 | -4.6886e-05 | -0.0057091 | -0.0048105 | 0.017972 | 0.017972
|  |  | 0.37759 | 0.0043448 | 155 | 8.0723 | 1200 | 7.9993 | -4.6888e-05 | -3.9508e-05 | -0.0048108 | -0.0040535 | 0.015144 | 0.015144
|  |  | 0.48547 | 0.0041636 | 156 | 8.1223 | 1200 | 7.9994 | -3.9511e-05 | -3.3291e-05 | -0.0040538 | -0.0034157 | 0.012762 | 0.012762
|  |  | 0.59336 | 0.003989 | 157 | 8.1723 | 1200 | 7.9995 | -3.3293e-05 | -2.8053e-05 | -0.0034159 | -0.0028782 | 0.010754 | 0.010754
|  |  | 0.6723 | 0.031576 | 158 | 8.2223 | 1200 | 7.9996 | -2.8055e-05 | -2.3639e-05 | -0.0028784 | -0.0024253 | 0.0090617 | 0.0090617
|  |  | 0.7223 | 0.031595 | 159 | 8.2723 | 1200 | 7.9996 | -2.364e-05 | -1.9919e-05 | -0.0024255 | -0.0020437 | 0.007636 | 0.007636
|  |  | 0.7723 | 0.031619 | 160 | 8.3223 | 1200 | 7.9997 | -1.992e-05 | -1.6784e-05 | -0.0020438 | -0.0017221 | 0.0064346 | 0.0064346
|  |  | 0.8223 | 0.031638 | 161 | 8.3723 | 1200 | 7.9997 | -1.6786e-05 | -1.4143e-05 | -0.0017222 | -0.0014511 | 0.0054223 | 0.0054223
|  |  | 0.8723 | 0.031648 | 162 | 8.4223 | 1200 | 7.9998 | -1.4144e-05 | -1.1917e-05 | -0.0014512 | -0.0012227 | 0.0045692 | 0.0045692
|  |  | 0.9223 | 0.031657 | 163 | 8.4723 | 1200 | 7.9998 | -1.1918e-05 | -1.0042e-05 | -0.0012228 | -0.0010303 | 0.0038504 | 0.0038504
|  |  | 0.9723 | 0.031667 | 164 | 8.5223 | 1200 | 7.9999 | -1.0043e-05 | -8.4614e-06 | -0.0010304 | -0.00086814 | 0.0032447 | 0.0032447
|  |  | 1.0223 | 0.031672 | 165 | 8.5723 | 1200 | 7.9999 | -8.4621e-06 | -7.1296e-06 | -0.00086821 | -0.0007315 | 0.0027343 | 0.0027343
|  |  | 1.0723 | 0.031667 | 166 | 8.6223 | 1200 | 7.9999 | -7.1302e-06 | -6.0073e-06 | -0.00073156 | -0.00061635 | 0.0023042 | 0.0023042
|  |  | 1.1223 | 0.031662 | 167 | 8.6723 | 1200 | 7.9999 | -6.0078e-06 | -5.0615e-06 | -0.0006164 | -0.00051931 | 0.0019419 | 0.0019419
|  |  | 1.1723 | 0.031657 | 168 | 8.7223 | 1200 | 7.9999 | -5.0619e-06 | -4.2644e-06 | -0.00051935 | -0.00043752 | 0.0016366 | 0.0016366
|  |  | 1.2223 | 0.031648 | 169 | 8.7723 | 1200 | 7.9999 | -4.2648e-06 | -3.5926e-06 | -0.00043756 | -0.0003686 | 0.0013793 | 0.0013793
|  |  | 1.2723 | 0.031629 | 170 | 8.8223 | 1200 | 7.9999 | -3.5929e-06 | -3.0263e-06 | -0.00036863 | -0.0003105 | 0.0011626 | 0.0011626
|  |  | 1.3223 | 0.03161 | 171 | 8.8723 | 1200 | 8 | -3.0266e-06 | -2.549e-06 | -0.00031053 | -0.00026153 | 0.00098003 | 0.00098003
|  |  | 1.3723 | 0.031581 | 172 | 8.9223 | 1200 | 8 | -2.5493e-06 | -2.1466e-06 | -0.00026156 | -0.00022024 | 0.00082626 | 0.00082626
|  |  | 1.4223 | 0.031557 | 173 | 8.9723 | 1200 | 8 | -2.1468e-06 | -1.8073e-06 | -0.00022027 | -0.00018543 | 0.00069676 | 0.00069676
|  |  | 1.4723 | 0.031524 | 174 | 9.0223 | 1200 | 8 | -1.8075e-06 | -1.5211e-06 | -0.00018545 | -0.00015606 | 0.00058773 | 0.00058773
|  |  | 1.5223 | 0.03149 | 175 | 9.0723 | 1200 | 8 | -1.5212e-06 | -1.2795e-06 | -0.00015608 | -0.00013128 | 0.00049597 | 0.00049597
|  |  | 1.5723 | 0.031457 | 176 | 9.1223 | 1200 | 8 | -1.2797e-06 | -1.0756e-06 | -0.00013129 | -0.00011035 | 0.00041878 | 0.00041878
|  |  | 1.6223 | 0.031419 | 177 | 9.1723 | 1200 | 8 | -1.0757e-06 | -9.0324e-07 | -0.00011037 | -9.2672e-05 | 0.00035389 | 0.00035389
|  |  | 1.6723 | 0.031371 | 178 | 9.2223 | 1200 | 8 | -9.0335e-07 | -7.5744e-07 | -9.2684e-05 | -7.7714e-05 | 0.00029939 | 0.00029939
|  |  | 1.7223 | 0.031333 | 179 | 9.2723 | 1200 | 8 | -7.5754e-07 | -6.3391e-07 | -7.7723e-05 | -6.5039e-05 | 0.00025369 | 0.00025369
|  |  | 1.7723 | 0.031285 | 180 | 9.3223 | 1200 | 8 | -6.3399e-07 | -5.2899e-07 | -6.5047e-05 | -5.4275e-05 | 0.00021545 | 0.00021545
|  |  | 1.8223 | 0.031233 | 181 | 9.3723 | 1200 | 8 | -5.2907e-07 | -4.3962e-07 | -5.4282e-05 | -4.5105e-05 | 0.00018353 | 0.00018353
|  |  | 1.8723 | 0.031185 | 182 | 9.4223 | 1200 | 8 | -4.3969e-07 | -3.6317e-07 | -4.5112e-05 | -3.7262e-05 | 0.00015701 | 0.00015701
|  |  | 1.9223 | 0.031123 | 183 | 9.4723 | 1200 | 8 | -3.6323e-07 | -2.9739e-07 | -3.7267e-05 | -3.0512e-05 | 0.0001351 | 0.0001351
|  |  | 1.9723 | 0.031061 | 184 | 9.5223 | 1200 | 8 | -2.9744e-07 | -2.4035e-07 | -3.0518e-05 | -2.466e-05 | 0.00011715 | 0.00011715
|  |  | 2.0223 | 0.03099 | 185 | 9.5723 | 1200 | 8 | -2.4039e-07 | -1.9037e-07 | -2.4665e-05 | -1.9532e-05 | 0.00010265 | 0.00010265
|  |  | 2.0723 | 0.030918 | 186 | 9.6223 | 1200 | 8 | -1.9041e-07 | -1.4599e-07 | -1.9536e-05 | -1.4978e-05 | 9.1162e-05 | 9.1162e-05
|  |  | 2.1223 | 0.030837 | 187 | 9.6723 | 1200 | 8 | -1.4602e-07 | -1.0589e-07 | -1.4982e-05 | -1.0864e-05 | 8.2352e-05 | 8.2352e-05
|  |  | 2.1723 | 0.030756 | 188 | 9.7223 | 1200 | 8 | -1.0593e-07 | -6.8906e-08 | -1.0868e-05 | -7.0697e-06 | 7.5963e-05 | 7.5963e-05
|  |  | 2.2223 | 0.030661 | 189 | 9.7723 | 1200 | 8 | -6.8938e-08 | -3.3947e-08 | -7.0731e-06 | -3.4829e-06 | 7.1803e-05 | 7.1803e-05
|  |  | 2.2723 | 0.03057 | 190 | 9.8223 | 1200 | 8 | -3.3978e-08 | 1.583e-11 | -3.4862e-06 | 1.6241e-09 | 6.9756e-05 | 6.9756e-05
|  |  | 2.3223 | 0.030465
|  |  | 2.3723 | 0.030355
|  |  | 2.4223 | 0.030241
|  |  | 2.4723 | 0.030127 | Node | lenght x | #NAME? | curvature
|  |  | 2.5223 | 0.030007 | number | coord
|  |  | 2.5723 | 0.029879
|  |  | 2.6223 | 0.029755
|  |  | 2.6723 | 0.029626
|  |  | 2.7223 | 0.029488 | 1 | 0 | 0 | 0 | -0.0049624 |  |  | 0.0049624
|  |  | 2.7723 | 0.029354 | 2 | 0.10788 | 0.10802 | -2.8567e-05 | -0.0047828 |  |  | 0.0047828
|  |  | 2.8223 | 0.029202 | 3 | 0.21577 | 0.21604 | -0.00011287 | -0.0046038 |  |  | 0.0046038
|  |  | 2.8723 | 0.029054 | 4 | 0.32365 | 0.32407 | -0.00025083 | -0.0044255 |  |  | 0.0044255
|  |  | 2.9223 | 0.028892 | 5 | 0.43153 | 0.43209 | -0.00044037 | -0.0042477 |  |  | 0.0042477
|  |  | 2.9723 | 0.028725 | 6 | 0.53942 | 0.54011 | -0.0006794 | -0.0040706 |  |  | 0.0040706
|  |  | 3.0223 | 0.028548 | 7 | 0.6473 | 0.64814 | -0.00096588 | -0.017687 |  |  | 0.017687
|  |  | 3.0723 | 0.028372 | 8 | 0.6973 | 0.6982 | -0.0011487 | -0.031507 |  |  | 0.031507
|  |  | 3.1223 | 0.028181 | 9 | 0.7473 | 0.74826 | -0.0014105 | -0.031531 |  |  | 0.031531
|  |  | 3.1723 | 0.02799 | 10 | 0.7973 | 0.79833 | -0.0017511 | -0.031552 |  |  | 0.031552
|  |  | 3.2223 | 0.027785 | 11 | 0.8473 | 0.84839 | -0.0021707 | -0.031569 |  |  | 0.031569
|  |  | 3.2723 | 0.027575 | 12 | 0.8973 | 0.89845 | -0.0026694 | -0.031584 |  |  | 0.031584
|  |  | 3.3223 | 0.027366 | 13 | 0.9473 | 0.94851 | -0.0032471 | -0.031596 |  |  | 0.031596
|  |  | 3.3723 | 0.027146 | 14 | 0.9973 | 0.99857 | -0.0039039 | -0.031605 |  |  | 0.031605
|  |  | 3.4223 | 0.026922 | 15 | 1.0473 | 1.0486 | -0.0046398 | -0.031611 |  |  | 0.031611
|  |  | 3.4723 | 0.026698 | 16 | 1.0973 | 1.0987 | -0.0054548 | -0.031613 |  |  | 0.031613
|  |  | 3.5223 | 0.026464 | 17 | 1.1473 | 1.1487 | -0.0063489 | -0.031613 |  |  | 0.031613
|  |  | 3.5723 | 0.026221 | 18 | 1.1973 | 1.1988 | -0.0073222 | -0.031609 |  |  | 0.031609
|  |  | 3.6223 | 0.025973 | 19 | 1.2473 | 1.2489 | -0.0083746 | -0.031601 |  |  | 0.031601
|  |  | 3.6723 | 0.025716 | 20 | 1.2973 | 1.2989 | -0.009506 | -0.03159 |  |  | 0.03159
|  |  | 3.7223 | 0.025454 | 21 | 1.3473 | 1.349 | -0.010717 | -0.031575 |  |  | 0.031575
|  |  | 3.7723 | 0.025177 | 22 | 1.3973 | 1.399 | -0.012006 | -0.031557 |  |  | 0.031557
|  |  | 3.8223 | 0.0249 | 23 | 1.4473 | 1.449 | -0.013374 | -0.031536 |  |  | 0.031536
|  |  | 3.8723 | 0.02461 | 24 | 1.4973 | 1.4991 | -0.014822 | -0.03151 |  |  | 0.03151
|  |  | 3.9223 | 0.024309 | 25 | 1.5473 | 1.5491 | -0.016348 | -0.03148 |  |  | 0.03148
|  |  | 3.9723 | 0.024014 | 26 | 1.5973 | 1.5992 | -0.017953 | -0.031447 |  |  | 0.031447
|  |  | 4.0223 | 0.023699 | 27 | 1.6473 | 1.6492 | -0.019637 | -0.031409 |  |  | 0.031409
|  |  | 4.0723 | 0.023394 | 28 | 1.6973 | 1.6992 | -0.021399 | -0.031367 |  |  | 0.031367
|  |  | 4.1223 | 0.023079 | 29 | 1.7473 | 1.7493 | -0.02324 | -0.031321 |  |  | 0.031321
|  |  | 4.1723 | 0.022769 | 30 | 1.7973 | 1.7993 | -0.025159 | -0.031271 |  |  | 0.031271
|  |  | 4.2223 | 0.022445 | 31 | 1.8473 | 1.8493 | -0.027156 | -0.031216 |  |  | 0.031216
|  |  | 4.2723 | 0.022116 | 32 | 1.8973 | 1.8994 | -0.029232 | -0.031157 |  |  | 0.031157
|  |  | 4.3223 | 0.021782 | 33 | 1.9473 | 1.9494 | -0.031385 | -0.031093 |  |  | 0.031093
|  |  | 4.3723 | 0.021439 | 34 | 1.9973 | 1.9994 | -0.033616 | -0.031025 |  |  | 0.031025
|  |  | 4.4223 | 0.021091 | 35 | 2.0473 | 2.0494 | -0.035924 | -0.030952 |  |  | 0.030952
|  |  | 4.4723 | 0.020728 | 36 | 2.0973 | 2.0994 | -0.03831 | -0.030875 |  |  | 0.030875
|  |  | 4.5223 | 0.020366 | 37 | 2.1473 | 2.1494 | -0.040774 | -0.030792 |  |  | 0.030792
|  |  | 4.5723 | 0.019994 | 38 | 2.1973 | 2.1994 | -0.043314 | -0.030705 |  |  | 0.030705
|  |  | 4.6223 | 0.019612 | 39 | 2.2473 | 2.2494 | -0.045931 | -0.030613 |  |  | 0.030613
|  |  | 4.6723 | 0.019226 | 40 | 2.2973 | 2.2994 | -0.048624 | -0.030515 |  |  | 0.030515
|  |  | 4.7223 | 0.01884 | 41 | 2.3473 | 2.3494 | -0.051394 | -0.030413 |  |  | 0.030413
|  |  | 4.7723 | 0.018444 | 42 | 2.3973 | 2.3994 | -0.05424 | -0.030306 |  |  | 0.030306
|  |  | 4.8223 | 0.018053 | 43 | 2.4473 | 2.4493 | -0.057161 | -0.030196 |  |  | 0.030196
|  |  | 4.8723 | 0.017662 | 44 | 2.4973 | 2.4993 | -0.060158 | -0.030082 |  |  | 0.030082
|  |  | 4.9223 | 0.017257 | 45 | 2.5473 | 2.5493 | -0.06323 | -0.029962 |  |  | 0.029962
|  |  | 4.9723 | 0.016856 | 46 | 2.5973 | 2.5993 | -0.066377 | -0.029837 |  |  | 0.029837
|  |  | 5.0223 | 0.016441 | 47 | 2.6473 | 2.6492 | -0.069599 | -0.029706 |  |  | 0.029706
|  |  | 5.0723 | 0.016031 | 48 | 2.6973 | 2.6992 | -0.072895 | -0.029571 |  |  | 0.029571
|  |  | 5.1223 | 0.015612 | 49 | 2.7473 | 2.7491 | -0.076264 | -0.02943 |  |  | 0.02943
|  |  | 5.1723 | 0.015187 | 50 | 2.7973 | 2.7991 | -0.079707 | -0.029283 |  |  | 0.029283
|  |  | 5.2223 | 0.014758 | 51 | 2.8473 | 2.849 | -0.083223 | -0.029131 |  |  | 0.029131
|  |  | 5.2723 | 0.014334 | 52 | 2.8973 | 2.899 | -0.086812 | -0.028973 |  |  | 0.028973
|  |  | 5.3223 | 0.013895 | 53 | 2.9473 | 2.9489 | -0.090473 | -0.02881 |  |  | 0.02881
|  |  | 5.3723 | 0.013461 | 54 | 2.9973 | 2.9988 | -0.094207 | -0.02864 |  |  | 0.02864
|  |  | 5.4223 | 0.013022 | 55 | 3.0473 | 3.0487 | -0.098011 | -0.028465 |  |  | 0.028465
|  |  | 5.4723 | 0.012589 | 56 | 3.0973 | 3.0987 | -0.10189 | -0.028284 |  |  | 0.028284
|  |  | 5.5223 | 0.012145 | 57 | 3.1473 | 3.1486 | -0.10583 | -0.028096 |  |  | 0.028096
|  |  | 5.5723 | 0.011702 | 58 | 3.1973 | 3.1985 | -0.10985 | -0.027902 |  |  | 0.027902
|  |  | 5.6223 | 0.011268 | 59 | 3.2473 | 3.2484 | -0.11394 | -0.027702 |  |  | 0.027702
|  |  | 5.6723 | 0.010824 | 60 | 3.2973 | 3.2982 | -0.11809 | -0.027494 |  |  | 0.027494
|  |  | 5.7223 | 0.010386 | 61 | 3.3473 | 3.3481 | -0.12231 | -0.02728 |  |  | 0.02728
|  |  | 5.7723 | 0.0099516 | 62 | 3.3973 | 3.398 | -0.12661 | -0.027062 |  |  | 0.027062
|  |  | 5.8223 | 0.0095177 | 63 | 3.4473 | 3.4479 | -0.13096 | -0.026836 |  |  | 0.026836
|  |  | 5.8723 | 0.0090837 | 64 | 3.4973 | 3.4978 | -0.13539 | -0.026603 |  |  | 0.026603
|  |  | 5.9223 | 0.0086641 | 65 | 3.5473 | 3.5476 | -0.13988 | -0.026363 |  |  | 0.026363
|  |  | 5.9723 | 0.008235 | 66 | 3.5973 | 3.5975 | -0.14444 | -0.026116 |  |  | 0.026116
|  |  | 6.0223 | 0.0078249 | 67 | 3.6473 | 3.6473 | -0.14907 | -0.025862 |  |  | 0.025862
|  |  | 6.0723 | 0.00741 | 68 | 3.6973 | 3.6972 | -0.15375 | -0.0256 |  |  | 0.0256
|  |  | 6.1223 | 0.0070047 | 69 | 3.7473 | 3.747 | -0.15851 | -0.025331 |  |  | 0.025331
|  |  | 6.1723 | 0.0066137 | 70 | 3.7973 | 3.7969 | -0.16332 | -0.025055 |  |  | 0.025055
|  |  | 6.2223 | 0.0062227 | 71 | 3.8473 | 3.8467 | -0.1682 | -0.024772 |  |  | 0.024772
|  |  | 6.2723 | 0.0058413 | 72 | 3.8973 | 3.8965 | -0.17314 | -0.024481 |  |  | 0.024481
|  |  | 6.3223 | 0.0054741 | 73 | 3.9473 | 3.9463 | -0.17813 | -0.024185 |  |  | 0.024185
|  |  | 6.3723 | 0.0051117 | 74 | 3.9973 | 3.9961 | -0.18319 | -0.023885 |  |  | 0.023885
|  |  | 6.4223 | 0.0047684 | 75 | 4.0473 | 4.0459 | -0.18832 | -0.023578 |  |  | 0.023578
|  |  | 6.4723 | 0.0044298 | 76 | 4.0973 | 4.0957 | -0.19349 | -0.023264 |  |  | 0.023264
|  |  | 6.5223 | 0.0041056 | 77 | 4.1473 | 4.1455 | -0.19873 | -0.022943 |  |  | 0.022943
|  |  | 6.5723 | 0.0037956 | 78 | 4.1973 | 4.1953 | -0.20402 | -0.022616 |  |  | 0.022616
|  |  | 6.6223 | 0.0035 | 79 | 4.2473 | 4.2451 | -0.20937 | -0.022282 |  |  | 0.022282
|  |  | 6.6723 | 0.0031137 | 80 | 4.2973 | 4.2949 | -0.21478 | -0.021942 |  |  | 0.021942
|  |  | 6.7223 | 0.0026798 | 81 | 4.3473 | 4.3446 | -0.22024 | -0.021595 |  |  | 0.021595
|  |  | 6.7723 | 0.0022936 | 82 | 4.3973 | 4.3944 | -0.22575 | -0.021242 |  |  | 0.021242
|  |  | 6.8223 | 0.0019503 | 83 | 4.4473 | 4.4441 | -0.23131 | -0.020891 |  |  | 0.020891
|  |  | 6.8973 | 0.0024295 | 84 | 4.4973 | 4.4939 | -0.23693 | -0.020535 |  |  | 0.020535
|  |  | 6.9973 | 0.0017309 | 85 | 4.5473 | 4.5436 | -0.2426 | -0.020174 |  |  | 0.020174
|  |  | 7.0973 | 0.0012302 | 86 | 4.5973 | 4.5934 | -0.24832 | -0.019806 |  |  | 0.019806
|  |  | 7.1973 | 0.00087976 | 87 | 4.6473 | 4.6431 | -0.25409 | -0.019433 |  |  | 0.019433
|  |  | 7.2973 | 0.00062466 | 88 | 4.6973 | 4.6928 | -0.25991 | -0.019055 |  |  | 0.019055
|  |  | 7.3973 | 0.00044823 | 89 | 4.7473 | 4.7425 | -0.26577 | -0.018672 |  |  | 0.018672
|  |  | 7.4973 | 0.00031948 | 90 | 4.7973 | 4.7923 | -0.27168 | -0.018284 |  |  | 0.018284
|  |  | 7.5973 | 0.00022888 | 91 | 4.8473 | 4.842 | -0.27764 | -0.017891 |  |  | 0.017891
|  |  | 7.6973 | 0.00016451 | 92 | 4.8973 | 4.8917 | -0.28364 | -0.017494 |  |  | 0.017494
|  |  | 7.7973 | 0.00011921 | 93 | 4.9473 | 4.9414 | -0.28968 | -0.017091 |  |  | 0.017091
|  |  | 7.8973 | 8.5831e-05 | 94 | 4.9973 | 4.9911 | -0.29577 | -0.016683 |  |  | 0.016683
|  |  | 7.9973 | 6.1989e-05 | 95 | 5.0473 | 5.0408 | -0.3019 | -0.01627 |  |  | 0.01627
|  |  | 8.0973 | 4.7684e-05 | 96 | 5.0973 | 5.0904 | -0.30807 | -0.015852 |  |  | 0.015852
|  |  | 8.1973 | 3.3379e-05 | 97 | 5.1473 | 5.1401 | -0.31427 | -0.01543 |  |  | 0.01543
|  |  | 8.2973 | 2.6226e-05 | 98 | 5.1973 | 5.1898 | -0.32052 | -0.015005 |  |  | 0.015005
|  |  | 8.3973 | 2.1458e-05 | 99 | 5.2473 | 5.2395 | -0.3268 | -0.014575 |  |  | 0.014575
|  |  | 8.4973 | 1.4305e-05 | 100 | 5.2973 | 5.2891 | -0.33312 | -0.014143 |  |  | 0.014143
|  |  | 8.5973 | 1.4305e-05 | 101 | 5.3473 | 5.3388 | -0.33948 | -0.013708 |  |  | 0.013708
|  |  | 8.6973 | 9.5367e-06 | 102 | 5.3973 | 5.3884 | -0.34587 | -0.01327 |  |  | 0.01327
|  |  | 8.7973 | 9.5367e-06 | 103 | 5.4473 | 5.4381 | -0.35229 | -0.012831 |  |  | 0.012831
|  |  | 8.8973 | 9.5367e-06 | 104 | 5.4973 | 5.4877 | -0.35874 | -0.012391 |  |  | 0.012391
|  |  | 8.9973 | 7.1526e-06 | 105 | 5.5473 | 5.5374 | -0.36523 | -0.01195 |  |  | 0.01195
|  |  | 9.0973 | 4.7684e-06 | 106 | 5.5973 | 5.587 | -0.37174 | -0.011508 |  |  | 0.011508
|  |  | 9.1973 | 7.1526e-06 | 107 | 5.6473 | 5.6367 | -0.37828 | -0.011067 |  |  | 0.011067
|  |  | 9.2973 | 4.7684e-06 | 108 | 5.6973 | 5.6863 | -0.38485 | -0.010628 |  |  | 0.010628
|  |  | 9.3973 | 4.7684e-06 | 109 | 5.7473 | 5.7359 | -0.39145 | -0.010189 |  |  | 0.010189
|  |  | 9.4973 | 4.7684e-06 | 110 | 5.7973 | 5.7855 | -0.39807 | -0.0097533 |  |  | 0.0097533
|  |  | 9.5973 | 2.3842e-06 | 111 | 5.8473 | 5.8352 | -0.40472 | -0.0093202 |  |  | 0.0093202
|  |  | 9.6973 | 2.3842e-06 | 112 | 5.8973 | 5.8848 | -0.41139 | -0.0088906 |  |  | 0.0088906
|  |  | 9.7973 | 2.3842e-06 | 113 | 5.9473 | 5.9344 | -0.41808 | -0.0084653 |  |  | 0.0084653
|  |  | 9.8473 | 1.6629e-06 | 114 | 5.9973 | 5.984 | -0.42479 | -0.0080449 |  |  | 0.0080449
[5 empty] | 115 | 6.0473 | 6.0336 | -0.43152 | -0.0076302 |  |  | 0.0076302
|  |  | OrcaFlex 10.0d: BStest2.dat (modified 10:33 AM on 9/23/2016 by OrcaFlex 10.0d) |  | 116 | 6.0973 | 6.0832 | -0.43827 | -0.0072218 |  |  | 0.0072218
[5 empty] | 117 | 6.1473 | 6.1328 | -0.44504 | -0.0068205 |  |  | 0.0068205
|  |  | Column A: Arc Length (m) |  | 118 | 6.1973 | 6.1824 | -0.45183 | -0.0064271 |  |  | 0.0064271
|  |  | Other columns: Line1 Bend Moment (kN.m) |  | 119 | 6.2473 | 6.232 | -0.45863 | -0.0060422 |  |  | 0.0060422
|  |  | Period: t = -5.000 to 5.000s |  | 120 | 6.2973 | 6.2816 | -0.46544 | -0.0056667 |  |  | 0.0056667
[5 empty] | 121 | 6.3473 | 6.3312 | -0.47228 | -0.0053012 |  |  | 0.0053012
|  |  | Arc Length (m) | Minimum | 122 | 6.3973 | 6.3808 | -0.47912 | -0.0049465 |  |  | 0.0049465
|  |  | 0 | 497.017 | 123 | 6.4473 | 6.4304 | -0.48597 | -0.0046033 |  |  | 0.0046033
|  |  | 0.053942 | 488.1006 | 124 | 6.4973 | 6.48 | -0.49284 | -0.0042724 |  |  | 0.0042724
|  |  | 0.16182 | 470.0599 | 125 | 6.5473 | 6.5296 | -0.49972 | -0.0039546 |  |  | 0.0039546
|  |  | 0.26971 | 451.9382 | 126 | 6.5973 | 6.5792 | -0.50661 | -0.0036506 |  |  | 0.0036506
|  |  | 0.37759 | 434.4795 | 127 | 6.6473 | 6.6288 | -0.5135 | -0.0033594 |  |  | 0.0033594
|  |  | 0.48547 | 416.3577 | 128 | 6.6973 | 6.6784 | -0.52041 | -0.0028941 |  |  | 0.0028941
|  |  | 0.59336 | 398.899 | 129 | 6.7473 | 6.728 | -0.52732 | -0.0024843 |  |  | 0.0024843
|  |  | 0.6723 | 3.2397 | 130 | 6.7973 | 6.7775 | -0.53424 | -0.0021203 |  |  | 0.0021203
|  |  | 0.7223 | 3.2417 | 131 | 6.8473 | 6.8271 | -0.54117 | -0.002325 |  |  | 0.002325
|  |  | 0.7723 | 3.2441 | 132 | 6.8973 | 6.8767 | -0.5481 | -0.0024054 |  |  | 0.0024054
|  |  | 0.8223 | 3.2461 | 133 | 6.9473 | 6.9263 | -0.55503 | -0.0020269 |  |  | 0.0020269
|  |  | 0.8723 | 3.2471 | 134 | 6.9973 | 6.9759 | -0.56197 | -0.001708 |  |  | 0.001708
|  |  | 0.9223 | 3.248 | 135 | 7.0473 | 7.0255 | -0.56892 | -0.0014392 |  |  | 0.0014392
|  |  | 0.9723 | 3.249 | 136 | 7.0973 | 7.075 | -0.57586 | -0.0012128 |  |  | 0.0012128
|  |  | 1.0223 | 3.2495 | 137 | 7.1473 | 7.1246 | -0.58282 | -0.0010219 |  |  | 0.0010219
|  |  | 1.0723 | 3.249 | 138 | 7.1973 | 7.1742 | -0.58977 | -0.00086113 |  |  | 0.00086113
|  |  | 1.1223 | 3.2485 | 139 | 7.2473 | 7.2238 | -0.59673 | -0.00072563 |  |  | 0.00072563
|  |  | 1.1723 | 3.248 | 140 | 7.2973 | 7.2734 | -0.60369 | -0.00061145 |  |  | 0.00061145
|  |  | 1.2223 | 3.2471 | 141 | 7.3473 | 7.3229 | -0.61064 | -0.00051524 |  |  | 0.00051524
|  |  | 1.2723 | 3.2451 | 142 | 7.3973 | 7.3725 | -0.61761 | -0.00043416 |  |  | 0.00043416
|  |  | 1.3223 | 3.2431 | 143 | 7.4473 | 7.4221 | -0.62457 | -0.00036585 |  |  | 0.00036585
|  |  | 1.3723 | 3.2402 | 144 | 7.4973 | 7.4717 | -0.63153 | -0.00030828 |  |  | 0.00030828
|  |  | 1.4223 | 3.2378 | 145 | 7.5473 | 7.5213 | -0.63849 | -0.00025977 |  |  | 0.00025977
|  |  | 1.4723 | 3.2343 | 146 | 7.5973 | 7.5708 | -0.64546 | -0.0002189 |  |  | 0.0002189
|  |  | 1.5223 | 3.2309 | 147 | 7.6473 | 7.6204 | -0.65242 | -0.00018445 |  |  | 0.00018445
|  |  | 1.5723 | 3.2275 | 148 | 7.6973 | 7.67 | -0.65939 | -0.00015543 |  |  | 0.00015543
|  |  | 1.6223 | 3.2236 | 149 | 7.7473 | 7.7196 | -0.66635 | -0.00013097 |  |  | 0.00013097
|  |  | 1.6723 | 3.2187 | 150 | 7.7973 | 7.7691 | -0.67332 | -0.00011036 |  |  | 0.00011036
|  |  | 1.7223 | 3.2148 | 151 | 7.8473 | 7.8187 | -0.68029 | -9.2997e-05 |  |  | 9.2997e-05
|  |  | 1.7723 | 3.2099 | 152 | 7.8973 | 7.8683 | -0.68725 | -7.8364e-05 |  |  | 7.8364e-05
|  |  | 1.8223 | 3.2045 | 153 | 7.9473 | 7.9179 | -0.69422 | -6.6033e-05 |  |  | 6.6033e-05
|  |  | 1.8723 | 3.1996 | 154 | 7.9973 | 7.9675 | -0.70119 | -5.5643e-05 |  |  | 5.5643e-05
|  |  | 1.9223 | 3.1932 | 155 | 8.0473 | 8.017 | -0.70815 | -4.6887e-05 |  |  | 4.6887e-05
|  |  | 1.9723 | 3.1869 | 156 | 8.0973 | 8.0666 | -0.71512 | -3.9509e-05 |  |  | 3.9509e-05
|  |  | 2.0223 | 3.1795 | 157 | 8.1473 | 8.1162 | -0.72209 | -3.3292e-05 |  |  | 3.3292e-05
|  |  | 2.0723 | 3.1722 | 158 | 8.1973 | 8.1658 | -0.72906 | -2.8054e-05 |  |  | 2.8054e-05
|  |  | 2.1223 | 3.1639 | 159 | 8.2473 | 8.2154 | -0.73602 | -2.3639e-05 |  |  | 2.3639e-05
|  |  | 2.1723 | 3.1556 | 160 | 8.2973 | 8.2649 | -0.74299 | -1.992e-05 |  |  | 1.992e-05
|  |  | 2.2223 | 3.1458 | 161 | 8.3473 | 8.3145 | -0.74996 | -1.6785e-05 |  |  | 1.6785e-05
|  |  | 2.2723 | 3.1365 | 162 | 8.3973 | 8.3641 | -0.75692 | -1.4144e-05 |  |  | 1.4144e-05
|  |  | 2.3223 | 3.1257 | 163 | 8.4473 | 8.4137 | -0.76389 | -1.1918e-05 |  |  | 1.1918e-05
|  |  | 2.3723 | 3.1145 | 164 | 8.4973 | 8.4632 | -0.77086 | -1.0042e-05 |  |  | 1.0042e-05
|  |  | 2.4223 | 3.1027 | 165 | 8.5473 | 8.5128 | -0.77783 | -8.4618e-06 |  |  | 8.4618e-06
|  |  | 2.4723 | 3.091 | 166 | 8.5973 | 8.5624 | -0.7848 | -7.1299e-06 |  |  | 7.1299e-06
|  |  | 2.5223 | 3.0788 | 167 | 8.6473 | 8.612 | -0.79176 | -6.0075e-06 |  |  | 6.0075e-06
|  |  | 2.5723 | 3.0655 | 168 | 8.6973 | 8.6616 | -0.79873 | -5.0617e-06 |  |  | 5.0617e-06
|  |  | 2.6223 | 3.0528 | 169 | 8.7473 | 8.7111 | -0.8057 | -4.2645e-06 |  |  | 4.2645e-06
|  |  | 2.6723 | 3.0396 | 170 | 8.7973 | 8.7607 | -0.81267 | -3.5927e-06 |  |  | 3.5927e-06
|  |  | 2.7223 | 3.0254 | 171 | 8.8473 | 8.8103 | -0.81963 | -3.0265e-06 |  |  | 3.0265e-06
|  |  | 2.7723 | 3.0117 | 172 | 8.8973 | 8.8599 | -0.8266 | -2.5491e-06 |  |  | 2.5491e-06
|  |  | 2.8223 | 2.9961 | 173 | 8.9473 | 8.9094 | -0.83357 | -2.1467e-06 |  |  | 2.1467e-06
|  |  | 2.8723 | 2.9809 | 174 | 8.9973 | 8.959 | -0.84054 | -1.8074e-06 |  |  | 1.8074e-06
|  |  | 2.9223 | 2.9643 | 175 | 9.0473 | 9.0086 | -0.8475 | -1.5211e-06 |  |  | 1.5211e-06
|  |  | 2.9723 | 2.9472 | 176 | 9.0973 | 9.0582 | -0.85447 | -1.2796e-06 |  |  | 1.2796e-06
|  |  | 3.0223 | 2.929 | 177 | 9.1473 | 9.1077 | -0.86144 | -1.0756e-06 |  |  | 1.0756e-06
|  |  | 3.0723 | 2.9109 | 178 | 9.1973 | 9.1573 | -0.86841 | -9.0329e-07 |  |  | 9.0329e-07
|  |  | 3.1223 | 2.8914 | 179 | 9.2473 | 9.2069 | -0.87538 | -7.5749e-07 |  |  | 7.5749e-07
|  |  | 3.1723 | 2.8718 | 180 | 9.2973 | 9.2565 | -0.88234 | -6.3395e-07 |  |  | 6.3395e-07
|  |  | 3.2223 | 2.8508 | 181 | 9.3473 | 9.3061 | -0.88931 | -5.2903e-07 |  |  | 5.2903e-07
|  |  | 3.2723 | 2.8292 | 182 | 9.3973 | 9.3556 | -0.89628 | -4.3966e-07 |  |  | 4.3966e-07
|  |  | 3.3223 | 2.8077 | 183 | 9.4473 | 9.4052 | -0.90325 | -3.632e-07 |  |  | 3.632e-07
|  |  | 3.3723 | 2.7852 | 184 | 9.4973 | 9.4548 | -0.91021 | -2.9742e-07 |  |  | 2.9742e-07
|  |  | 3.4223 | 2.7622 | 185 | 9.5473 | 9.5044 | -0.91718 | -2.4037e-07 |  |  | 2.4037e-07
|  |  | 3.4723 | 2.7392 | 186 | 9.5973 | 9.554 | -0.92415 | -1.9039e-07 |  |  | 1.9039e-07
|  |  | 3.5223 | 2.7153 | 187 | 9.6473 | 9.6035 | -0.93112 | -1.46e-07 |  |  | 1.46e-07
|  |  | 3.5723 | 2.6903 | 188 | 9.6973 | 9.6531 | -0.93808 | -1.0591e-07 |  |  | 1.0591e-07
|  |  | 3.6223 | 2.6649 | 189 | 9.7473 | 9.7027 | -0.94505 | -6.8922e-08 |  |  | 6.8922e-08
|  |  | 3.6723 | 2.6384 | 190 | 9.7973 | 9.7523 | -0.95202 | -3.3962e-08 |  |  | 3.3962e-08
|  |  | 3.7223 | 2.6115 | 191 | 9.8473 | 9.8018 | -0.95899 | 1.583e-11 |  |  | -1.583e-11
|  |  | 3.7723 | 2.5832
|  |  | 3.8223 | 2.5548
|  |  | 3.8723 | 2.5249 | Results | for riser
|  |  | 3.9223 | 2.4941 | ------- | ----------
|  |  | 3.9723 | 2.4638
|  |  | 4.0223 | 2.4315
|  |  | 4.0723 | 2.4002 | Element | Lenght t | ension element | curvature cur | vature moment | moment | shear shear
|  |  | 4.1223 | 2.3679 | number | coord | angle | end1 end | 2 end1 | end2 | end1 end2
|  |  | 4.1723 | 2.3361
|  |  | 4.2223 | 2.3028
|  |  | 4.2723 | 2.2691
|  |  | 4.3223 | 2.2348 | 1 | 0.053942 | 1188.37 | 0.015152 | -0.0049624 | -0.0047828 | -0.50915 | -0.49071 | 0.17085 | 0.17085
|  |  | 4.3723 | 2.1996 | 2 | 0.16182 | 1188.45 | 0.044716 | -0.0047828 | -0.0046038 | -0.49071 | -0.47235 | 0.17022 | 0.17022
|  |  | 4.4223 | 2.1639 | 3 | 0.26971 | 1188.53 | 0.073174 | -0.0046038 | -0.0044255 | -0.47235 | -0.45405 | 0.16962 | 0.16962
|  |  | 4.4723 | 2.1267 | 4 | 0.37759 | 1188.61 | 0.10053 | -0.0044255 | -0.0042477 | -0.45405 | -0.43582 | 0.16904 | 0.16904
|  |  | 4.5223 | 2.0895 | 5 | 0.48547 | 1188.69 | 0.12679 | -0.0042477 | -0.0040706 | -0.43582 | -0.41764 | 0.16848 | 0.16848
|  |  | 4.5723 | 2.0514 | 6 | 0.59336 | 1188.76 | 0.15195 | -0.0040706 | -0.003894 | -0.41764 | -0.39952 | 0.16794 | 0.16794
|  |  | 4.6223 | 2.0122 | 7 | 0.6723 | 1188.92 | 0.20927 | -0.03148 | -0.031507 | -3.2299 | -3.2326 | -0.054399 | -0.054399
|  |  | 4.6723 | 1.9726 | 8 | 0.7223 | 1189.18 | 0.29953 | -0.031507 | -0.031531 | -3.2326 | -3.235 | -0.048742 | -0.048742
|  |  | 4.7223 | 1.933 | 9 | 0.7723 | 1189.43 | 0.38986 | -0.031531 | -0.031552 | -3.235 | -3.2372 | -0.042908 | -0.042908
|  |  | 4.7723 | 1.8924 | 10 | 0.8223 | 1189.68 | 0.48024 | -0.031552 | -0.031569 | -3.2372 | -3.239 | -0.036782 | -0.036782
|  |  | 4.8223 | 1.8522 | 11 | 0.8723 | 1189.93 | 0.57068 | -0.031569 | -0.031584 | -3.239 | -3.2405 | -0.03061 | -0.03061
|  |  | 4.8723 | 1.8121 | 12 | 0.9223 | 1190.17 | 0.66116 | -0.031584 | -0.031596 | -3.2405 | -3.2418 | -0.024565 | -0.024565
|  |  | 4.9223 | 1.7705 | 13 | 0.9723 | 1190.41 | 0.75168 | -0.031596 | -0.031605 | -3.2418 | -3.2427 | -0.018083 | -0.018083
|  |  | 4.9723 | 1.7294 | 14 | 1.0223 | 1190.65 | 0.84222 | -0.031605 | -0.031611 | -3.2427 | -3.2433 | -0.011704 | -0.011704
|  |  | 5.0223 | 1.6869 | 15 | 1.0723 | 1190.88 | 0.93277 | -0.031611 | -0.031613 | -3.2433 | -3.2435 | -0.0053913 | -0.0053913
|  |  | 5.0723 | 1.6448 | 16 | 1.1223 | 1191.11 | 1.0233 | -0.031613 | -0.031613 | -3.2435 | -3.2435 | 0.0013165 | 0.0013165
|  |  | 5.1223 | 1.6018 | 17 | 1.1723 | 1191.34 | 1.1139 | -0.031613 | -0.031609 | -3.2435 | -3.2431 | 0.0083788 | 0.0083788
|  |  | 5.1723 | 1.5582 | 18 | 1.2223 | 1191.57 | 1.2045 | -0.031609 | -0.031601 | -3.2431 | -3.2423 | 0.015603 | 0.015603
|  |  | 5.2223 | 1.5142 | 19 | 1.2723 | 1191.79 | 1.295 | -0.031601 | -0.03159 | -3.2423 | -3.2411 | 0.022646 | 0.022646
|  |  | 5.2723 | 1.4706 | 20 | 1.3223 | 1192.01 | 1.3855 | -0.03159 | -0.031575 | -3.2411 | -3.2396 | 0.030028 | 0.030028
|  |  | 5.3223 | 1.4256 | 21 | 1.3723 | 1192.23 | 1.4759 | -0.031575 | -0.031557 | -3.2396 | -3.2378 | 0.037362 | 0.037362
|  |  | 5.3723 | 1.3811 | 22 | 1.4223 | 1192.44 | 1.5663 | -0.031557 | -0.031536 | -3.2378 | -3.2355 | 0.044769 | 0.044769
|  |  | 5.4223 | 1.3361 | 23 | 1.4723 | 1192.65 | 1.6567 | -0.031536 | -0.03151 | -3.2355 | -3.2329 | 0.052598 | 0.052598
|  |  | 5.4723 | 1.2916 | 24 | 1.5223 | 1192.86 | 1.7469 | -0.03151 | -0.03148 | -3.2329 | -3.2299 | 0.060489 | 0.060489
|  |  | 5.5223 | 1.2461 | 25 | 1.5723 | 1193.06 | 1.8371 | -0.03148 | -0.031447 | -3.2299 | -3.2264 | 0.068921 | 0.068921
|  |  | 5.5723 | 1.2006 | 26 | 1.6223 | 1193.27 | 1.9272 | -0.031447 | -0.031409 | -3.2264 | -3.2226 | 0.07732 | 0.07732
|  |  | 5.6223 | 1.1561 | 27 | 1.6723 | 1193.46 | 2.0172 | -0.031409 | -0.031367 | -3.2226 | -3.2183 | 0.085995 | 0.085995
|  |  | 5.6723 | 1.1106 | 28 | 1.7223 | 1193.66 | 2.1071 | -0.031367 | -0.031321 | -3.2183 | -3.2136 | 0.094585 | 0.094585
|  |  | 5.7223 | 1.0656 | 29 | 1.7723 | 1193.85 | 2.1968 | -0.031321 | -0.031271 | -3.2136 | -3.2084 | 0.10345 | 0.10345
|  |  | 5.7723 | 1.021 | 30 | 1.8223 | 1194.04 | 2.2864 | -0.031271 | -0.031216 | -3.2084 | -3.2028 | 0.11236 | 0.11236
|  |  | 5.8223 | 0.97651 | 31 | 1.8723 | 1194.22 | 2.3758 | -0.031216 | -0.031157 | -3.2028 | -3.1967 | 0.12152 | 0.12152
|  |  | 5.8723 | 0.93199 | 32 | 1.9223 | 1194.41 | 2.465 | -0.031157 | -0.031093 | -3.1967 | -3.1902 | 0.13067 | 0.13067
|  |  | 5.9223 | 0.88894 | 33 | 1.9723 | 1194.58 | 2.5541 | -0.031093 | -0.031025 | -3.1902 | -3.1832 | 0.13993 | 0.13993
|  |  | 5.9723 | 0.84491 | 34 | 2.0223 | 1194.76 | 2.643 | -0.031025 | -0.030952 | -3.1832 | -3.1757 | 0.1495 | 0.1495
|  |  | 6.0223 | 0.80283 | 35 | 2.0723 | 1194.93 | 2.7317 | -0.030952 | -0.030875 | -3.1757 | -3.1677 | 0.15932 | 0.15932
|  |  | 6.0723 | 0.76027 | 36 | 2.1223 | 1195.1 | 2.8201 | -0.030875 | -0.030792 | -3.1677 | -3.1593 | 0.16932 | 0.16932
|  |  | 6.1223 | 0.71869 | 37 | 2.1723 | 1195.26 | 2.9083 | -0.030792 | -0.030705 | -3.1593 | -3.1503 | 0.17917 | 0.17917
|  |  | 6.1723 | 0.67857 | 38 | 2.2223 | 1195.43 | 2.9963 | -0.030705 | -0.030613 | -3.1503 | -3.1408 | 0.18948 | 0.18948
|  |  | 6.2223 | 0.63845 | 39 | 2.2723 | 1195.59 | 3.084 | -0.030613 | -0.030515 | -3.1408 | -3.1309 | 0.19967 | 0.19967
|  |  | 6.2723 | 0.59931 | 40 | 2.3223 | 1195.74 | 3.1714 | -0.030515 | -0.030413 | -3.1309 | -3.1204 | 0.20983 | 0.20983
|  |  | 6.3223 | 0.56164 | 41 | 2.3723 | 1195.89 | 3.2585 | -0.030413 | -0.030306 | -3.1204 | -3.1094 | 0.22041 | 0.22041
|  |  | 6.3723 | 0.52446 | 42 | 2.4223 | 1196.04 | 3.3453 | -0.030306 | -0.030196 | -3.1094 | -3.0981 | 0.22481 | 0.22481
|  |  | 6.4223 | 0.48923 | 43 | 2.4723 | 1196.19 | 3.4318 | -0.030196 | -0.030081 | -3.0981 | -3.0864 | 0.23543 | 0.23543
|  |  | 6.4723 | 0.4545 | 44 | 2.5223 | 1196.33 | 3.518 | -0.030082 | -0.029962 | -3.0864 | -3.0741 | 0.24606 | 0.24606
|  |  | 6.5223 | 0.42123 | 45 | 2.5723 | 1196.47 | 3.6038 | -0.029962 | -0.029836 | -3.0741 | -3.0612 | 0.2567 | 0.2567
|  |  | 6.5723 | 0.38943 | 46 | 2.6223 | 1196.61 | 3.6893 | -0.029837 | -0.029706 | -3.0612 | -3.0479 | 0.26749 | 0.26749
|  |  | 6.6223 | 0.3591 | 47 | 2.6723 | 1196.74 | 3.7744 | -0.029706 | -0.029571 | -3.0479 | -3.0339 | 0.27825 | 0.27825
|  |  | 6.6723 | 0.31947 | 48 | 2.7223 | 1196.87 | 3.8591 | -0.029571 | -0.02943 | -3.034 | -3.0195 | 0.28947 | 0.28947
|  |  | 6.7223 | 0.27495 | 49 | 2.7723 | 1196.99 | 3.9434 | -0.02943 | -0.029283 | -3.0195 | -3.0044 | 0.30102 | 0.30102
|  |  | 6.7723 | 0.23532 | 50 | 2.8223 | 1197.12 | 4.0273 | -0.029283 | -0.029131 | -3.0044 | -2.9888 | 0.31243 | 0.31243
|  |  | 6.8223 | 0.2001 | 51 | 2.8723 | 1197.24 | 4.1108 | -0.029131 | -0.028973 | -2.9888 | -2.9726 | 0.32401 | 0.32401
|  |  | 6.8973 | 0.24927 | 52 | 2.9223 | 1197.35 | 4.1938 | -0.028973 | -0.02881 | -2.9726 | -2.9559 | 0.3353 | 0.3353
|  |  | 6.9973 | 0.17759 | 53 | 2.9723 | 1197.47 | 4.2763 | -0.02881 | -0.02864 | -2.9559 | -2.9385 | 0.34749 | 0.34749
|  |  | 7.0973 | 0.12622 | 54 | 3.0223 | 1197.58 | 4.3583 | -0.028641 | -0.028465 | -2.9385 | -2.9205 | 0.35995 | 0.35995
|  |  | 7.1973 | 0.090264 | 55 | 3.0723 | 1197.68 | 4.4399 | -0.028465 | -0.028284 | -2.9205 | -2.9019 | 0.3725 | 0.3725
|  |  | 7.2973 | 0.06409 | 56 | 3.1223 | 1197.79 | 4.5209 | -0.028284 | -0.028096 | -2.9019 | -2.8826 | 0.38528 | 0.38528
|  |  | 7.3973 | 0.045988 | 57 | 3.1723 | 1197.89 | 4.6014 | -0.028096 | -0.027902 | -2.8827 | -2.8628 | 0.39827 | 0.39827
|  |  | 7.4973 | 0.032779 | 58 | 3.2223 | 1197.99 | 4.6813 | -0.027902 | -0.027702 | -2.8628 | -2.8422 | 0.41165 | 0.41165
|  |  | 7.5973 | 0.023483 | 59 | 3.2723 | 1198.08 | 4.7607 | -0.027702 | -0.027494 | -2.8422 | -2.8209 | 0.42526 | 0.42526
|  |  | 7.6973 | 0.016879 | 60 | 3.3223 | 1198.17 | 4.8395 | -0.027494 | -0.02728 | -2.8209 | -2.799 | 0.43911 | 0.43911
|  |  | 7.7973 | 0.012231 | 61 | 3.3723 | 1198.26 | 4.9176 | -0.02728 | -0.027062 | -2.799 | -2.7765 | 0.44909 | 0.44909
|  |  | 7.8973 | 0.0088062 | 62 | 3.4223 | 1198.35 | 4.9951 | -0.027062 | -0.026836 | -2.7765 | -2.7534 | 0.46345 | 0.46345
|  |  | 7.9973 | 0.0063601 | 63 | 3.4723 | 1198.43 | 5.072 | -0.026836 | -0.026603 | -2.7534 | -2.7295 | 0.47796 | 0.47796
|  |  | 8.0973 | 0.0048923 | 64 | 3.5223 | 1198.51 | 5.1482 | -0.026603 | -0.026363 | -2.7295 | -2.7048 | 0.49264 | 0.49264
|  |  | 8.1973 | 0.0034246 | 65 | 3.5723 | 1198.59 | 5.2237 | -0.026363 | -0.026116 | -2.7049 | -2.6795 | 0.50743 | 0.50743
|  |  | 8.2973 | 0.0026908 | 66 | 3.6223 | 1198.67 | 5.2985 | -0.026116 | -0.025861 | -2.6795 | -2.6534 | 0.52206 | 0.52206
|  |  | 8.3973 | 0.0022016 | 67 | 3.6723 | 1198.74 | 5.3726 | -0.025862 | -0.0256 | -2.6534 | -2.6266 | 0.53685 | 0.53685
|  |  | 8.4973 | 0.0014677 | 68 | 3.7223 | 1198.81 | 5.446 | -0.0256 | -0.025331 | -2.6266 | -2.599 | 0.55162 | 0.55162
|  |  | 8.5973 | 0.0014677 | 69 | 3.7723 | 1198.87 | 5.5185 | -0.025331 | -0.025055 | -2.599 | -2.5707 | 0.56657 | 0.56657
|  |  | 8.6973 | 0.00097847 | 70 | 3.8223 | 1198.94 | 5.5903 | -0.025055 | -0.024772 | -2.5707 | -2.5416 | 0.58139 | 0.58139
|  |  | 8.7973 | 0.00097847 | 71 | 3.8723 | 1199 | 5.6613 | -0.024772 | -0.024482 | -2.5416 | -2.5118 | 0.59616 | 0.59616
|  |  | 8.8973 | 0.00097847 | 72 | 3.9223 | 1199.06 | 5.7314 | -0.024481 | -0.024185 | -2.5118 | -2.4813 | 0.60921 | 0.60921
|  |  | 8.9973 | 0.00073385 | 73 | 3.9723 | 1199.12 | 5.8007 | -0.024185 | -0.023885 | -2.4814 | -2.4506 | 0.61614 | 0.61614
|  |  | 9.0973 | 0.00048923 | 74 | 4.0223 | 1199.17 | 5.8691 | -0.023885 | -0.023578 | -2.4506 | -2.4191 | 0.63019 | 0.63019
|  |  | 9.1973 | 0.00073385 | 75 | 4.0723 | 1199.22 | 5.9367 | -0.023578 | -0.023264 | -2.4191 | -2.3869 | 0.64408 | 0.64408
|  |  | 9.2973 | 0.00048923 | 76 | 4.1223 | 1199.27 | 6.0033 | -0.023264 | -0.022943 | -2.3869 | -2.354 | 0.65794 | 0.65794
|  |  | 9.3973 | 0.00048923 | 77 | 4.1723 | 1199.32 | 6.069 | -0.022943 | -0.022616 | -2.354 | -2.3204 | 0.67167 | 0.67167
|  |  | 9.4973 | 0.00048923 | 78 | 4.2223 | 1199.36 | 6.1338 | -0.022616 | -0.022282 | -2.3204 | -2.2862 | 0.68515 | 0.68515
|  |  | 9.5973 | 0.00024462 | 79 | 4.2723 | 1199.41 | 6.1976 | -0.022282 | -0.021942 | -2.2862 | -2.2512 | 0.69837 | 0.69837
|  |  | 9.6973 | 0.00024462 | 80 | 4.3223 | 1199.45 | 6.2605 | -0.021942 | -0.021595 | -2.2513 | -2.2157 | 0.7114 | 0.7114
|  |  | 9.7973 | 0.00024462 | 81 | 4.3723 | 1199.49 | 6.3224 | -0.021595 | -0.021242 | -2.2157 | -2.1795 | 0.72432 | 0.72432
|  |  | 9.8473 | 0 | 82 | 4.4223 | 1199.52 | 6.3832 | -0.021242 | -0.020891 | -2.1795 | -2.1434 | 0.72062 | 0.72062
[5 empty] | 83 | 4.4723 | 1199.56 | 6.4431 | -0.020891 | -0.020535 | -2.1435 | -2.1069 | 0.73093 | 0.73093
|  |  | OrcaFlex 10.0d: BStest2.dat (modified 10:33 AM on 9/23/2016 by OrcaFlex 10.0d) |  | 84 | 4.5223 | 1199.59 | 6.5019 | -0.020535 | -0.020174 | -2.1069 | -2.0698 | 0.74247 | 0.74247
[5 empty] | 85 | 4.5723 | 1199.62 | 6.5597 | -0.020174 | -0.019806 | -2.0698 | -2.0321 | 0.75383 | 0.75383
|  |  | Column A: Arc Length (m) |  | 86 | 4.6223 | 1199.65 | 6.6164 | -0.019806 | -0.019433 | -2.0321 | -1.9939 | 0.76492 | 0.76492
|  |  | Other columns: Line1 Effective Tension (kN) |  | 87 | 4.6723 | 1199.68 | 6.6721 | -0.019434 | -0.019055 | -1.9939 | -1.9551 | 0.77583 | 0.77583
|  |  | Period: t = -5.000 to 5.000s |  | 88 | 4.7223 | 1199.7 | 6.7267 | -0.019055 | -0.018672 | -1.9551 | -1.9158 | 0.78676 | 0.78676
[5 empty] | 89 | 4.7723 | 1199.73 | 6.7801 | -0.018672 | -0.018284 | -1.9158 | -1.8759 | 0.79738 | 0.79738
|  |  | Arc Length (m) | Minimum | 90 | 4.8223 | 1199.75 | 6.8325 | -0.018284 | -0.017891 | -1.8759 | -1.8356 | 0.80497 | 0.80497
|  |  | 0 | 1188.7566 | 91 | 4.8723 | 1199.77 | 6.8838 | -0.017892 | -0.017494 | -1.8357 | -1.7949 | 0.81551 | 0.81551
|  |  | 0.053942 | 1188.8016 | 92 | 4.9223 | 1199.79 | 6.9339 | -0.017494 | -0.017091 | -1.7949 | -1.7536 | 0.82678 | 0.82678
|  |  | 0.16182 | 1188.8884 | 93 | 4.9723 | 1199.81 | 6.9829 | -0.017091 | -0.016683 | -1.7536 | -1.7117 | 0.83753 | 0.83753
|  |  | 0.26971 | 1188.9716 | 94 | 5.0223 | 1199.83 | 7.0306 | -0.016683 | -0.01627 | -1.7117 | -1.6693 | 0.84756 | 0.84756
|  |  | 0.37759 | 1189.0513 | 95 | 5.0723 | 1199.84 | 7.0773 | -0.01627 | -0.015852 | -1.6693 | -1.6264 | 0.85708 | 0.85708
|  |  | 0.48547 | 1189.1276 | 96 | 5.1223 | 1199.86 | 7.1227 | -0.015852 | -0.01543 | -1.6264 | -1.5832 | 0.86581 | 0.86581
|  |  | 0.59336 | 1189.2004 | 97 | 5.1723 | 1199.87 | 7.1669 | -0.01543 | -0.015005 | -1.5832 | -1.5395 | 0.87381 | 0.87381
|  |  | 0.6723 | 1200.0637 | 98 | 5.2223 | 1199.89 | 7.2099 | -0.015005 | -0.014575 | -1.5395 | -1.4954 | 0.88101 | 0.88101
|  |  | 0.7223 | 1200.0653 | 99 | 5.2723 | 1199.9 | 7.2516 | -0.014575 | -0.014143 | -1.4954 | -1.451 | 0.8874 | 0.8874
|  |  | 0.7723 | 1200.067 | 100 | 5.3223 | 1199.91 | 7.2921 | -0.014143 | -0.013708 | -1.451 | -1.4064 | 0.89286 | 0.89286
|  |  | 0.8223 | 1200.0686 | 101 | 5.3723 | 1199.92 | 7.3314 | -0.013708 | -0.01327 | -1.4064 | -1.3615 | 0.89742 | 0.89742
|  |  | 0.8723 | 1200.0703 | 102 | 5.4223 | 1199.93 | 7.3694 | -0.01327 | -0.012831 | -1.3615 | -1.3165 | 0.90098 | 0.90098
|  |  | 0.9223 | 1200.072 | 103 | 5.4723 | 1199.94 | 7.4062 | -0.012831 | -0.012391 | -1.3165 | -1.2713 | 0.90352 | 0.90352
|  |  | 0.9723 | 1200.0739 | 104 | 5.5223 | 1199.94 | 7.4417 | -0.012391 | -0.01195 | -1.2713 | -1.226 | 0.90494 | 0.90494
|  |  | 1.0223 | 1200.0756 | 105 | 5.5723 | 1199.95 | 7.4759 | -0.01195 | -0.011508 | -1.226 | -1.1808 | 0.90526 | 0.90526
|  |  | 1.0723 | 1200.0774 | 106 | 5.6223 | 1199.96 | 7.5089 | -0.011508 | -0.011067 | -1.1807 | -1.1355 | 0.90443 | 0.90443
|  |  | 1.1223 | 1200.0792 | 107 | 5.6723 | 1199.96 | 7.5406 | -0.011067 | -0.010628 | -1.1355 | -1.0904 | 0.90234 | 0.90234
|  |  | 1.1723 | 1200.0812 | 108 | 5.7223 | 1199.97 | 7.571 | -0.010627 | -0.010189 | -1.0904 | -1.0454 | 0.89902 | 0.89902
|  |  | 1.2223 | 1200.083 | 109 | 5.7723 | 1199.97 | 7.6002 | -0.010189 | -0.0097534 | -1.0454 | -1.0007 | 0.8944 | 0.8944
|  |  | 1.2723 | 1200.085 | 110 | 5.8223 | 1199.97 | 7.6281 | -0.0097532 | -0.0093203 | -1.0007 | -0.95626 | 0.88843 | 0.88843
|  |  | 1.3223 | 1200.0869 | 111 | 5.8723 | 1199.98 | 7.6548 | -0.0093201 | -0.0088907 | -0.95624 | -0.91219 | 0.88112 | 0.88112
|  |  | 1.3723 | 1200.0889 | 112 | 5.9223 | 1199.98 | 7.6803 | -0.0088905 | -0.0084654 | -0.91217 | -0.86855 | 0.87235 | 0.87235
|  |  | 1.4223 | 1200.0908 | 113 | 5.9723 | 1199.98 | 7.7046 | -0.0084652 | -0.008045 | -0.86853 | -0.82542 | 0.86221 | 0.86221
|  |  | 1.4723 | 1200.0929 | 114 | 6.0223 | 1199.99 | 7.7276 | -0.0080448 | -0.0076303 | -0.82539 | -0.78287 | 0.85057 | 0.85057
|  |  | 1.5223 | 1200.095 | 115 | 6.0723 | 1199.99 | 7.7495 | -0.0076301 | -0.0072219 | -0.78284 | -0.74097 | 0.83746 | 0.83746
|  |  | 1.5723 | 1200.0969 | 116 | 6.1223 | 1199.99 | 7.7702 | -0.0072217 | -0.0068207 | -0.74095 | -0.6998 | 0.82289 | 0.82289
|  |  | 1.6223 | 1200.099 | 117 | 6.1723 | 1199.99 | 7.7897 | -0.0068204 | -0.0064272 | -0.69978 | -0.65944 | 0.80679 | 0.80679
|  |  | 1.6723 | 1200.101 | 118 | 6.2223 | 1199.99 | 7.8081 | -0.006427 | -0.0060424 | -0.65941 | -0.61995 | 0.78918 | 0.78918
|  |  | 1.7223 | 1200.1029 | 119 | 6.2723 | 1199.99 | 7.8255 | -0.0060421 | -0.0056668 | -0.61992 | -0.58142 | 0.77006 | 0.77006
|  |  | 1.7723 | 1200.1049 | 120 | 6.3223 | 1200 | 7.8417 | -0.0056666 | -0.0053013 | -0.58139 | -0.54392 | 0.7494 | 0.7494
|  |  | 1.8223 | 1200.1068 | 121 | 6.3723 | 1200 | 7.8569 | -0.005301 | -0.0049466 | -0.54389 | -0.50753 | 0.72724 | 0.72724
|  |  | 1.8723 | 1200.1089 | 122 | 6.4223 | 1200 | 7.8711 | -0.0049463 | -0.0046035 | -0.50749 | -0.47232 | 0.70353 | 0.70353
|  |  | 1.9223 | 1200.111 | 123 | 6.4723 | 1200 | 7.8843 | -0.0046031 | -0.0042726 | -0.47228 | -0.43837 | 0.6783 | 0.6783
|  |  | 1.9723 | 1200.113 | 124 | 6.5223 | 1200 | 7.8965 | -0.0042723 | -0.0039547 | -0.43833 | -0.40576 | 0.6515 | 0.6515
|  |  | 2.0223 | 1200.1151 | 125 | 6.5723 | 1200 | 7.9078 | -0.0039544 | -0.0036507 | -0.40572 | -0.37457 | 0.62313 | 0.62313
|  |  | 2.0723 | 1200.1172 | 126 | 6.6223 | 1200 | 7.9183 | -0.0036504 | -0.0033613 | -0.37453 | -0.34487 | 0.5931 | 0.5931
|  |  | 2.1223 | 1200.1193 | 127 | 6.6723 | 1200 | 7.9278 | -0.0033573 | -0.0028941 | -0.34446 | -0.29693 | 0.95063 | 0.95063
|  |  | 2.1723 | 1200.1215 | 128 | 6.7223 | 1200 | 7.9362 | -0.0028941 | -0.0024842 | -0.29694 | -0.25488 | 0.84107 | 0.84107
|  |  | 2.2223 | 1200.1235 | 129 | 6.7723 | 1200 | 7.9433 | -0.0024843 | -0.0021203 | -0.25489 | -0.21754 | 0.74703 | 0.74703
|  |  | 2.2723 | 1200.1257 | 130 | 6.8223 | 1200 | 7.9494 | -0.0021203 | -0.0017954 | -0.21754 | -0.18421 | 0.66676 | 0.66676
|  |  | 2.3223 | 1200.1279 | 131 | 6.8723 | 1200 | 7.956 | -0.0028546 | -0.0024054 | -0.29288 | -0.24679 | 0.92179 | 0.92179
|  |  | 2.3723 | 1200.13 | 132 | 6.9223 | 1200 | 7.9629 | -0.0024054 | -0.0020269 | -0.2468 | -0.20796 | 0.77675 | 0.77675
|  |  | 2.4223 | 1200.1322 | 133 | 6.9723 | 1200 | 7.9688 | -0.0020269 | -0.001708 | -0.20796 | -0.17524 | 0.65453 | 0.65453
|  |  | 2.4723 | 1200.1344 | 134 | 7.0223 | 1200 | 7.9737 | -0.001708 | -0.0014392 | -0.17524 | -0.14766 | 0.55154 | 0.55154
|  |  | 2.5223 | 1200.1366 | 135 | 7.0723 | 1200 | 7.9778 | -0.0014392 | -0.0012127 | -0.14767 | -0.12443 | 0.46476 | 0.46476
|  |  | 2.5723 | 1200.1387 | 136 | 7.1223 | 1200 | 7.9813 | -0.0012128 | -0.0010219 | -0.12443 | -0.10485 | 0.39164 | 0.39164
|  |  | 2.6223 | 1200.1407 | 137 | 7.1723 | 1200 | 7.9843 | -0.0010219 | -0.00086111 | -0.10485 | -0.08835 | 0.33001 | 0.33001
|  |  | 2.6723 | 1200.1428 | 138 | 7.2223 | 1200 | 7.9867 | -0.00086114 | -0.00072562 | -0.088353 | -0.074448 | 0.27809 | 0.27809
|  |  | 2.7223 | 1200.1449 | 139 | 7.2723 | 1200 | 7.9888 | -0.00072564 | -0.00061144 | -0.07445 | -0.062734 | 0.23433 | 0.23433
|  |  | 2.7723 | 1200.1469 | 140 | 7.3223 | 1200 | 7.9906 | -0.00061146 | -0.00051523 | -0.062735 | -0.052862 | 0.19746 | 0.19746
|  |  | 2.8223 | 1200.1489 | 141 | 7.3723 | 1200 | 7.9921 | -0.00051524 | -0.00043416 | -0.052864 | -0.044544 | 0.16639 | 0.16639
|  |  | 2.8723 | 1200.151 | 142 | 7.4223 | 1200 | 7.9933 | -0.00043417 | -0.00036584 | -0.044546 | -0.037535 | 0.14021 | 0.14021
|  |  | 2.9223 | 1200.1531 | 143 | 7.4723 | 1200 | 7.9944 | -0.00036585 | -0.00030827 | -0.037537 | -0.031629 | 0.11815 | 0.11815
|  |  | 2.9723 | 1200.1552 | 144 | 7.5223 | 1200 | 7.9953 | -0.00030828 | -0.00025977 | -0.03163 | -0.026652 | 0.09956 | 0.09956
|  |  | 3.0223 | 1200.1571 | 145 | 7.5723 | 1200 | 7.996 | -0.00025978 | -0.00021889 | -0.026653 | -0.022458 | 0.083895 | 0.083895
|  |  | 3.0723 | 1200.1592 | 146 | 7.6223 | 1200 | 7.9966 | -0.0002189 | -0.00018445 | -0.022459 | -0.018924 | 0.070695 | 0.070695
|  |  | 3.1223 | 1200.1613 | 147 | 7.6723 | 1200 | 7.9972 | -0.00018446 | -0.00015542 | -0.018925 | -0.015947 | 0.059571 | 0.059571
|  |  | 3.1723 | 1200.1632 | 148 | 7.7223 | 1200 | 7.9976 | -0.00015543 | -0.00013097 | -0.015947 | -0.013437 | 0.050198 | 0.050198
|  |  | 3.2223 | 1200.1652 | 149 | 7.7723 | 1200 | 7.998 | -0.00013097 | -0.00011036 | -0.013438 | -0.011323 | 0.0423 | 0.0423
|  |  | 3.2723 | 1200.1671 | 150 | 7.8223 | 1200 | 7.9983 | -0.00011037 | -9.2995e-05 | -0.011324 | -0.0095413 | 0.035644 | 0.035644
|  |  | 3.3223 | 1200.1691 | 151 | 7.8723 | 1200 | 7.9986 | -9.2999e-05 | -7.8362e-05 | -0.0095417 | -0.0080399 | 0.030036 | 0.030036
|  |  | 3.3723 | 1200.1709 | 152 | 7.9223 | 1200 | 7.9988 | -7.8366e-05 | -6.6031e-05 | -0.0080403 | -0.0067748 | 0.02531 | 0.02531
|  |  | 3.4223 | 1200.1727 | 153 | 7.9723 | 1200 | 7.999 | -6.6035e-05 | -5.5641e-05 | -0.0067752 | -0.0057088 | 0.021328 | 0.021328
|  |  | 3.4723 | 1200.1746 | 154 | 8.0223 | 1200 | 7.9991 | -5.5644e-05 | -4.6886e-05 | -0.0057091 | -0.0048105 | 0.017972 | 0.017972
|  |  | 3.5223 | 1200.1764 | 155 | 8.0723 | 1200 | 7.9993 | -4.6888e-05 | -3.9508e-05 | -0.0048108 | -0.0040535 | 0.015144 | 0.015144
|  |  | 3.5723 | 1200.1781 | 156 | 8.1223 | 1200 | 7.9994 | -3.9511e-05 | -3.3291e-05 | -0.0040538 | -0.0034157 | 0.012762 | 0.012762
|  |  | 3.6223 | 1200.1798 | 157 | 8.1723 | 1200 | 7.9995 | -3.3293e-05 | -2.8053e-05 | -0.0034159 | -0.0028782 | 0.010754 | 0.010754
|  |  | 3.6723 | 1200.1815 | 158 | 8.2223 | 1200 | 7.9996 | -2.8055e-05 | -2.3639e-05 | -0.0028784 | -0.0024253 | 0.0090617 | 0.0090617
|  |  | 3.7223 | 1200.1831 | 159 | 8.2723 | 1200 | 7.9996 | -2.364e-05 | -1.9919e-05 | -0.0024255 | -0.0020437 | 0.007636 | 0.007636
|  |  | 3.7723 | 1200.1848 | 160 | 8.3223 | 1200 | 7.9997 | -1.992e-05 | -1.6784e-05 | -0.0020438 | -0.0017221 | 0.0064346 | 0.0064346
|  |  | 3.8223 | 1200.1863 | 161 | 8.3723 | 1200 | 7.9997 | -1.6786e-05 | -1.4143e-05 | -0.0017222 | -0.0014511 | 0.0054223 | 0.0054223
|  |  | 3.8723 | 1200.1879 | 162 | 8.4223 | 1200 | 7.9998 | -1.4144e-05 | -1.1917e-05 | -0.0014512 | -0.0012227 | 0.0045692 | 0.0045692
|  |  | 3.9223 | 1200.1893 | 163 | 8.4723 | 1200 | 7.9998 | -1.1918e-05 | -1.0042e-05 | -0.0012228 | -0.0010303 | 0.0038504 | 0.0038504
|  |  | 3.9723 | 1200.1908 | 164 | 8.5223 | 1200 | 7.9999 | -1.0043e-05 | -8.4614e-06 | -0.0010304 | -0.00086814 | 0.0032447 | 0.0032447
|  |  | 4.0223 | 1200.1921 | 165 | 8.5723 | 1200 | 7.9999 | -8.4621e-06 | -7.1296e-06 | -0.00086821 | -0.0007315 | 0.0027343 | 0.0027343
|  |  | 4.0723 | 1200.1935 | 166 | 8.6223 | 1200 | 7.9999 | -7.1302e-06 | -6.0073e-06 | -0.00073156 | -0.00061635 | 0.0023042 | 0.0023042
|  |  | 4.1223 | 1200.1946 | 167 | 8.6723 | 1200 | 7.9999 | -6.0078e-06 | -5.0615e-06 | -0.0006164 | -0.00051931 | 0.0019419 | 0.0019419
|  |  | 4.1723 | 1200.1958 | 168 | 8.7223 | 1200 | 7.9999 | -5.0619e-06 | -4.2644e-06 | -0.00051935 | -0.00043752 | 0.0016366 | 0.0016366
|  |  | 4.2223 | 1200.1969 | 169 | 8.7723 | 1200 | 7.9999 | -4.2648e-06 | -3.5926e-06 | -0.00043756 | -0.0003686 | 0.0013793 | 0.0013793
|  |  | 4.2723 | 1200.1979 | 170 | 8.8223 | 1200 | 7.9999 | -3.5929e-06 | -3.0263e-06 | -0.00036863 | -0.0003105 | 0.0011626 | 0.0011626
|  |  | 4.3223 | 1200.1989 | 171 | 8.8723 | 1200 | 8 | -3.0266e-06 | -2.549e-06 | -0.00031053 | -0.00026153 | 0.00098003 | 0.00098003
|  |  | 4.3723 | 1200.1997 | 172 | 8.9223 | 1200 | 8 | -2.5493e-06 | -2.1466e-06 | -0.00026156 | -0.00022024 | 0.00082626 | 0.00082626
|  |  | 4.4223 | 1200.2006 | 173 | 8.9723 | 1200 | 8 | -2.1468e-06 | -1.8073e-06 | -0.00022027 | -0.00018543 | 0.00069676 | 0.00069676
|  |  | 4.4723 | 1200.2014 | 174 | 9.0223 | 1200 | 8 | -1.8075e-06 | -1.5211e-06 | -0.00018545 | -0.00015606 | 0.00058773 | 0.00058773
|  |  | 4.5223 | 1200.2021 | 175 | 9.0723 | 1200 | 8 | -1.5212e-06 | -1.2795e-06 | -0.00015608 | -0.00013128 | 0.00049597 | 0.00049597
|  |  | 4.5723 | 1200.2028 | 176 | 9.1223 | 1200 | 8 | -1.2797e-06 | -1.0756e-06 | -0.00013129 | -0.00011035 | 0.00041878 | 0.00041878
|  |  | 4.6223 | 1200.2034 | 177 | 9.1723 | 1200 | 8 | -1.0757e-06 | -9.0324e-07 | -0.00011037 | -9.2672e-05 | 0.00035389 | 0.00035389
|  |  | 4.6723 | 1200.2039 | 178 | 9.2223 | 1200 | 8 | -9.0335e-07 | -7.5744e-07 | -9.2684e-05 | -7.7714e-05 | 0.00029939 | 0.00029939
|  |  | 4.7223 | 1200.2043 | 179 | 9.2723 | 1200 | 8 | -7.5754e-07 | -6.3391e-07 | -7.7723e-05 | -6.5039e-05 | 0.00025369 | 0.00025369
|  |  | 4.7723 | 1200.2047 | 180 | 9.3223 | 1200 | 8 | -6.3399e-07 | -5.2899e-07 | -6.5047e-05 | -5.4275e-05 | 0.00021545 | 0.00021545
|  |  | 4.8223 | 1200.2048 | 181 | 9.3723 | 1200 | 8 | -5.2907e-07 | -4.3962e-07 | -5.4282e-05 | -4.5105e-05 | 0.00018353 | 0.00018353
|  |  | 4.8723 | 1200.2051 | 182 | 9.4223 | 1200 | 8 | -4.3969e-07 | -3.6317e-07 | -4.5112e-05 | -3.7262e-05 | 0.00015701 | 0.00015701
|  |  | 4.9223 | 1200.2052 | 183 | 9.4723 | 1200 | 8 | -3.6323e-07 | -2.9739e-07 | -3.7267e-05 | -3.0512e-05 | 0.0001351 | 0.0001351
|  |  | 4.9723 | 1200.2052 | 184 | 9.5223 | 1200 | 8 | -2.9744e-07 | -2.4035e-07 | -3.0518e-05 | -2.466e-05 | 0.00011715 | 0.00011715
|  |  | 5.0223 | 1200.2051 | 185 | 9.5723 | 1200 | 8 | -2.4039e-07 | -1.9037e-07 | -2.4665e-05 | -1.9532e-05 | 0.00010265 | 0.00010265
|  |  | 5.0723 | 1200.205 | 186 | 9.6223 | 1200 | 8 | -1.9041e-07 | -1.4599e-07 | -1.9536e-05 | -1.4978e-05 | 9.1162e-05 | 9.1162e-05
|  |  | 5.1223 | 1200.2047 | 187 | 9.6723 | 1200 | 8 | -1.4602e-07 | -1.0589e-07 | -1.4982e-05 | -1.0864e-05 | 8.2352e-05 | 8.2352e-05
|  |  | 5.1723 | 1200.2045 | 188 | 9.7223 | 1200 | 8 | -1.0593e-07 | -6.8906e-08 | -1.0868e-05 | -7.0697e-06 | 7.5963e-05 | 7.5963e-05
|  |  | 5.2223 | 1200.2041 | 189 | 9.7723 | 1200 | 8 | -6.8938e-08 | -3.3947e-08 | -7.0731e-06 | -3.4829e-06 | 7.1803e-05 | 7.1803e-05
|  |  | 5.2723 | 1200.2036 | 190 | 9.8223 | 1200 | 8 | -3.3978e-08 | 1.583e-11 | -3.4862e-06 | 1.6241e-09 | 6.9756e-05 | 6.9756e-05
|  |  | 5.3223 | 1200.203
|  |  | 5.3723 | 1200.2024
|  |  | 5.4223 | 1200.2017 | Results | for bend stiff | ener
|  |  | 5.4723 | 1200.2009 | ------- | --------------- | ----
|  |  | 5.5223 | 1200.2001
|  |  | 5.5723 | 1200.1991
|  |  | 5.6223 | 1200.1981 | Node | lenght o | uter curvature | moment she | ar strain
|  |  | 5.6723 | 1200.1969 | number | coord d | iameter | for | ce (OD)
|  |  | 5.7223 | 1200.1958
|  |  | 5.7723 | 1200.1945
|  |  | 5.8223 | 1200.1931
|  |  | 5.8723 | 1200.1918 | 1 | 0 | 1 | -0.0049624 | -496.244 | 166.523 | 0.0024812
|  |  | 5.9223 | 1200.1903 | 2 | 0.10788 | 1 | -0.0047828 | -478.279 | 166.216 | 0.0023914
|  |  | 5.9723 | 1200.1887 | 3 | 0.21577 | 1 | -0.0046038 | -460.38 | 165.615 | 0.0023019
|  |  | 6.0223 | 1200.1871 | 4 | 0.32365 | 1 | -0.0044255 | -442.545 | 165.037 | 0.0022127
|  |  | 6.0723 | 1200.1854 | 5 | 0.43153 | 1 | -0.0042477 | -424.771 | 164.481 | 0.0021239
|  |  | 6.1223 | 1200.1837 | 6 | 0.53942 | 1 | -0.0040706 | -407.055 | 163.948 | 0.0020353
|  |  | 6.1723 | 1200.1819 | 7 | 0.6473 | 1 | -0.017687 | -387.981 | 163.204 | 0.0088436
|  |  | 6.2223 | 1200.1801 | 8 | 0.6973 | 0.99438 | -0.031507 | -378.43 | 161.781 | 0.015665
|  |  | 6.2723 | 1200.1781 | 9 | 0.7473 | 0.98875 | -0.031531 | -370.388 | 159.902 | 0.015588
|  |  | 6.3223 | 1200.1761 | 10 | 0.7973 | 0.98313 | -0.031552 | -362.439 | 158.02 | 0.01551
|  |  | 6.3723 | 1200.1742 | 11 | 0.8473 | 0.9775 | -0.031569 | -354.586 | 156.137 | 0.01543
|  |  | 6.4223 | 1200.1721 | 12 | 0.8973 | 0.97188 | -0.031584 | -346.826 | 154.252 | 0.015348
|  |  | 6.4723 | 1200.17 | 13 | 0.9473 | 0.96625 | -0.031596 | -339.16 | 152.366 | 0.015265
|  |  | 6.5223 | 1200.168 | 14 | 0.9973 | 0.96062 | -0.031605 | -331.589 | 150.479 | 0.01518
|  |  | 6.5723 | 1200.1658 | 15 | 1.0473 | 0.955 | -0.031611 | -324.113 | 148.591 | 0.015094
|  |  | 6.6223 | 1200.1636 | 16 | 1.0973 | 0.94937 | -0.031613 | -316.73 | 146.702 | 0.015007
|  |  | 6.6723 | 1200.1614 | 17 | 1.1473 | 0.94375 | -0.031613 | -309.442 | 144.813 | 0.014917
|  |  | 6.7223 | 1200.1591 | 18 | 1.1973 | 0.93812 | -0.031609 | -302.249 | 142.923 | 0.014826
|  |  | 6.7723 | 1200.1567 | 19 | 1.2473 | 0.9325 | -0.031601 | -295.15 | 141.033 | 0.014734
|  |  | 6.8223 | 1200.1544 | 20 | 1.2973 | 0.92688 | -0.03159 | -288.146 | 139.143 | 0.01464
|  |  | 6.8973 | 1200.151 | 21 | 1.3473 | 0.92125 | -0.031575 | -281.236 | 137.254 | 0.014544
|  |  | 6.9973 | 1200.1464 | 22 | 1.3973 | 0.91563 | -0.031557 | -274.421 | 135.365 | 0.014447
|  |  | 7.0973 | 1200.1416 | 23 | 1.4473 | 0.91 | -0.031536 | -267.7 | 133.477 | 0.014349
|  |  | 7.1973 | 1200.1368 | 24 | 1.4973 | 0.90438 | -0.03151 | -261.073 | 131.589 | 0.014248
|  |  | 7.2973 | 1200.1321 | 25 | 1.5473 | 0.89875 | -0.03148 | -254.541 | 129.703 | 0.014146
|  |  | 7.3973 | 1200.1273 | 26 | 1.5973 | 0.89312 | -0.031447 | -248.103 | 127.818 | 0.014043
|  |  | 7.4973 | 1200.1226 | 27 | 1.6473 | 0.8875 | -0.031409 | -241.76 | 125.934 | 0.013938
|  |  | 7.5973 | 1200.1177 | 28 | 1.6973 | 0.88187 | -0.031367 | -235.51 | 124.053 | 0.013831
|  |  | 7.6973 | 1200.1129 | 29 | 1.7473 | 0.87625 | -0.031321 | -229.355 | 122.174 | 0.013723
|  |  | 7.7973 | 1200.1082 | 30 | 1.7973 | 0.87062 | -0.031271 | -223.293 | 120.297 | 0.013613
|  |  | 7.8973 | 1200.1033 | 31 | 1.8473 | 0.865 | -0.031216 | -217.325 | 118.423 | 0.013501
|  |  | 7.9973 | 1200.0985 | 32 | 1.8973 | 0.85938 | -0.031157 | -211.451 | 116.552 | 0.013388
|  |  | 8.0973 | 1200.0938 | 33 | 1.9473 | 0.85375 | -0.031093 | -205.67 | 114.684 | 0.013273
|  |  | 8.1973 | 1200.0889 | 34 | 1.9973 | 0.84813 | -0.031025 | -199.983 | 112.82 | 0.013157
|  |  | 8.2973 | 1200.0841 | 35 | 2.0473 | 0.8425 | -0.030952 | -194.389 | 110.959 | 0.013039
|  |  | 8.3973 | 1200.0793 | 36 | 2.0973 | 0.83688 | -0.030875 | -188.888 | 109.102 | 0.012919
|  |  | 8.4973 | 1200.0745 | 37 | 2.1473 | 0.83125 | -0.030792 | -183.479 | 107.25 | 0.012798
|  |  | 8.5973 | 1200.0697 | 38 | 2.1973 | 0.82563 | -0.030705 | -178.163 | 105.403 | 0.012675
|  |  | 8.6973 | 1200.0649 | 39 | 2.2473 | 0.82 | -0.030613 | -172.939 | 103.56 | 0.012551
|  |  | 8.7973 | 1200.0601 | 40 | 2.2973 | 0.81437 | -0.030515 | -167.808 | 101.723 | 0.012426
|  |  | 8.8973 | 1200.0553 | 41 | 2.3473 | 0.80875 | -0.030413 | -162.768 | 99.8917 | 0.012298
|  |  | 8.9973 | 1200.0505 | 42 | 2.3973 | 0.80312 | -0.030306 | -157.819 | 98.0656 | 0.01217
|  |  | 9.0973 | 1200.0457 | 43 | 2.4473 | 0.7975 | -0.030196 | -152.961 | 96.2492 | 0.012041
|  |  | 9.1973 | 1200.0409 | 44 | 2.4973 | 0.79187 | -0.030082 | -148.194 | 94.4397 | 0.01191
|  |  | 9.2973 | 1200.0361 | 45 | 2.5473 | 0.78625 | -0.029962 | -143.518 | 92.6335 | 0.011779
|  |  | 9.3973 | 1200.0312 | 46 | 2.5973 | 0.78063 | -0.029837 | -138.932 | 90.8343 | 0.011646
|  |  | 9.4973 | 1200.0265 | 47 | 2.6473 | 0.775 | -0.029706 | -134.435 | 89.0424 | 0.011511
|  |  | 9.5973 | 1200.0217 | 48 | 2.6973 | 0.76938 | -0.029571 | -130.028 | 87.2581 | 0.011376
|  |  | 9.6973 | 1200.017 | 49 | 2.7473 | 0.76375 | -0.02943 | -125.71 | 85.4814 | 0.011239
|  |  | 9.7973 | 1200.0121 | 50 | 2.7973 | 0.75813 | -0.029283 | -121.48 | 83.7131 | 0.0111
|  |  | 9.8473 | 0 | 51 | 2.8473 | 0.7525 | -0.029131 | -117.339 | 81.9535 | 0.01096
[5 empty] | 52 | 2.8973 | 0.74687 | -0.028973 | -113.286 | 80.2031 | 0.01082
[5 empty] | 53 | 2.9473 | 0.74125 | -0.02881 | -109.32 | 78.4618 | 0.010678
[5 empty] | 54 | 2.9973 | 0.73562 | -0.02864 | -105.44 | 76.7297 | 0.010534
[5 empty] | 55 | 3.0473 | 0.73 | -0.028465 | -101.647 | 75.0076 | 0.01039
[5 empty] | 56 | 3.0973 | 0.72437 | -0.028284 | -97.9401 | 73.2958 | 0.010244
[5 empty] | 57 | 3.1473 | 0.71875 | -0.028096 | -94.3183 | 71.5947 | 0.010097
[5 empty] | 58 | 3.1973 | 0.71313 | -0.027902 | -90.7813 | 69.9046 | 0.0099488
[5 empty] | 59 | 3.2473 | 0.7075 | -0.027702 | -87.3285 | 68.2258 | 0.0097994
[5 empty] | 60 | 3.2973 | 0.70188 | -0.027494 | -83.9594 | 66.5589 | 0.0096488
[5 empty] | 61 | 3.3473 | 0.69625 | -0.02728 | -80.6732 | 64.9042 | 0.009497
[5 empty] | 62 | 3.3973 | 0.69063 | -0.027062 | -77.4695 | 63.2642 | 0.0093447
[5 empty] | 63 | 3.4473 | 0.685 | -0.026836 | -74.3474 | 61.6372 | 0.0091913
[5 empty] | 64 | 3.4973 | 0.67937 | -0.026603 | -71.3064 | 60.0215 | 0.0090367
[5 empty] | 65 | 3.5473 | 0.67375 | -0.026363 | -68.3459 | 58.4198 | 0.0088811
[5 empty] | 66 | 3.5973 | 0.66812 | -0.026116 | -65.4651 | 56.8326 | 0.0087243
[5 empty] | 67 | 3.6473 | 0.6625 | -0.025862 | -62.6632 | 55.2603 | 0.0085666
[5 empty] | 68 | 3.6973 | 0.65687 | -0.0256 | -59.9397 | 53.7032 | 0.008408
[5 empty] | 69 | 3.7473 | 0.65125 | -0.025331 | -57.2935 | 52.1619 | 0.0082485
[5 empty] | 70 | 3.7973 | 0.64563 | -0.025055 | -54.7241 | 50.6368 | 0.0080882
[5 empty] | 71 | 3.8473 | 0.64 | -0.024772 | -52.2305 | 49.1285 | 0.0079271
[5 empty] | 72 | 3.8973 | 0.63438 | -0.024481 | -49.8118 | 47.6382 | 0.0077652
[5 empty] | 73 | 3.9473 | 0.62875 | -0.024185 | -47.4672 | 46.1694 | 0.0076031
[5 empty] | 74 | 3.9973 | 0.62313 | -0.023885 | -45.1955 | 44.7178 | 0.0074416
[5 empty] | 75 | 4.0473 | 0.6175 | -0.023578 | -42.996 | 43.2809 | 0.0072796
[5 empty] | 76 | 4.0973 | 0.61187 | -0.023264 | -40.8679 | 41.8627 | 0.0071173
[5 empty] | 77 | 4.1473 | 0.60625 | -0.022943 | -38.8103 | 40.4634 | 0.0069547
[5 empty] | 78 | 4.1973 | 0.60062 | -0.022616 | -36.8221 | 39.0838 | 0.0067919
[5 empty] | 79 | 4.2473 | 0.595 | -0.022282 | -34.9024 | 37.7241 | 0.006629
[5 empty] | 80 | 4.2973 | 0.58937 | -0.021942 | -33.0502 | 36.3848 | 0.006466
[5 empty] | 81 | 4.3473 | 0.58375 | -0.021595 | -31.2645 | 35.0663 | 0.0063032
[5 empty] | 82 | 4.3973 | 0.57812 | -0.021242 | -29.5441 | 33.777 | 0.0061404
[5 empty] | 83 | 4.4473 | 0.5725 | -0.020891 | -27.8872 | 32.5101 | 0.0059801
[5 empty] | 84 | 4.4973 | 0.56688 | -0.020535 | -26.2935 | 31.2568 | 0.0058205
[5 empty] | 85 | 4.5473 | 0.56125 | -0.020174 | -24.762 | 30.0244 | 0.0056612
[5 empty] | 86 | 4.5973 | 0.55563 | -0.019806 | -23.2915 | 28.814 | 0.0055024
[5 empty] | 87 | 4.6473 | 0.55 | -0.019433 | -21.881 | 27.6261 | 0.0053442
[5 empty] | 88 | 4.6973 | 0.54438 | -0.019055 | -20.5293 | 26.4607 | 0.0051867
[5 empty] | 89 | 4.7473 | 0.53875 | -0.018672 | -19.2353 | 25.3183 | 0.0050298
[5 empty] | 90 | 4.7973 | 0.53312 | -0.018284 | -17.9979 | 24.2007 | 0.0048737
[5 empty] | 91 | 4.8473 | 0.5275 | -0.017891 | -16.8156 | 23.1065 | 0.0047189
[5 empty] | 92 | 4.8973 | 0.52187 | -0.017494 | -15.6876 | 22.0341 | 0.0045649
[5 empty] | 93 | 4.9473 | 0.51625 | -0.017091 | -14.6126 | 20.9856 | 0.0044117
[5 empty] | 94 | 4.9973 | 0.51062 | -0.016683 | -13.5893 | 19.9621 | 0.0042594
[5 empty] | 95 | 5.0473 | 0.505 | -0.01627 | -12.6167 | 18.9637 | 0.0041082
[5 empty] | 96 | 5.0973 | 0.49938 | -0.015852 | -11.6933 | 17.991 | 0.0039581
[5 empty] | 97 | 5.1473 | 0.49375 | -0.01543 | -10.8179 | 17.0441 | 0.0038094
[5 empty] | 98 | 5.1973 | 0.48812 | -0.015005 | -9.9891 | 16.1235 | 0.0036621
[5 empty] | 99 | 5.2473 | 0.4825 | -0.014575 | -9.2058 | 15.2293 | 0.0035163
[5 empty] | 100 | 5.2973 | 0.47687 | -0.014143 | -8.4665 | 14.3617 | 0.0033722
[5 empty] | 101 | 5.3473 | 0.47125 | -0.013708 | -7.7698 | 13.5212 | 0.0032298
[5 empty] | 102 | 5.3973 | 0.46563 | -0.01327 | -7.1146 | 12.7077 | 0.0030895
[5 empty] | 103 | 5.4473 | 0.46 | -0.012831 | -6.4993 | 11.9216 | 0.0029511
[5 empty] | 104 | 5.4973 | 0.45437 | -0.012391 | -5.9226 | 11.1629 | 0.002815
[5 empty] | 105 | 5.5473 | 0.44875 | -0.01195 | -5.3832 | 10.4317 | 0.0026812
[5 empty] | 106 | 5.5973 | 0.44312 | -0.011508 | -4.8796 | 9.7282 | 0.0025498
[5 empty] | 107 | 5.6473 | 0.4375 | -0.011067 | -4.4105 | 9.0523 | 0.002421
[5 empty] | 108 | 5.6973 | 0.43188 | -0.010628 | -3.9746 | 8.404 | 0.0022949
[5 empty] | 109 | 5.7473 | 0.42625 | -0.010189 | -3.5703 | 7.7834 | 0.0021716
[5 empty] | 110 | 5.7973 | 0.42063 | -0.0097533 | -3.1964 | 7.1903 | 0.0020512
[5 empty] | 111 | 5.8473 | 0.415 | -0.0093202 | -2.8514 | 6.6246 | 0.0019339
[5 empty] | 112 | 5.8973 | 0.40937 | -0.0088906 | -2.5341 | 6.0862 | 0.0018198
[5 empty] | 113 | 5.9473 | 0.40375 | -0.0084653 | -2.2429 | 5.5749 | 0.0017089
[5 empty] | 114 | 5.9973 | 0.39813 | -0.0080449 | -1.9767 | 5.0904 | 0.0016014
[5 empty] | 115 | 6.0473 | 0.3925 | -0.0076302 | -1.734 | 4.6324 | 0.0014974
[5 empty] | 116 | 6.0973 | 0.38688 | -0.0072218 | -1.5136 | 4.2005 | 0.001397
[5 empty] | 117 | 6.1473 | 0.38125 | -0.0068205 | -1.3141 | 3.7944 | 0.0013002
[5 empty] | 118 | 6.1973 | 0.37562 | -0.0064271 | -1.1343 | 3.4137 | 0.0012071
[5 empty] | 119 | 6.2473 | 0.37 | -0.0060422 | -0.97285 | 3.0579 | 0.0011178
[5 empty] | 120 | 6.2973 | 0.36438 | -0.0056667 | -0.8286 | 2.7263 | 0.0010324
[5 empty] | 121 | 6.3473 | 0.35875 | -0.0053012 | -0.70032 | 2.4186 | 0.0009509
[5 empty] | 122 | 6.3973 | 0.35313 | -0.0049465 | -0.58684 | 2.1339 | 0.00087336
[5 empty] | 123 | 6.4473 | 0.3475 | -0.0046033 | -0.48703 | 1.8717 | 0.00079982
[5 empty] | 124 | 6.4973 | 0.34187 | -0.0042724 | -0.39977 | 1.6313 | 0.00073032
[5 empty] | 125 | 6.5473 | 0.33625 | -0.0039546 | -0.324 | 1.4119 | 0.00066486
[5 empty] | 126 | 6.5973 | 0.33063 | -0.0036506 | -0.25868 | 1.2128 | 0.00060348
[5 empty] | 127 | 6.6473 | 0.325 | -0.0033594 | -0.203 | 0.83951 | 0.00054589
[5 empty] | 128 | 6.6973 | 0.325 | -0.0028941 | -0.17517 | 0.52851 | 0.00047029
[5 empty] | 129 | 6.7473 | 0.325 | -0.0024843 | -0.15037 | 0.46845 | 0.00040369
[5 empty] | 130 | 6.7973 | 0.325 | -0.0021203 | -0.12834 | 0.41703 | 0.00034454
[5 empty] | 131 | 6.8473 | 0.325 | -0.002325 | -0.054336 | 0.19668 | 0.00037781

## 7-non
| Tension: | 1250 | kN
| Angle: | 5 | deg | Tension [kN]
|  |  | OrcaFlex 10.0d: BStest2.dat (modified 10:33 AM on 9/23/2016 by OrcaFlex 10.0d) | Deflection Angle [deg] | ------- | --------------- | -------------------- | ------------
Fx = | 108.9447 | kN
Fz = | -1245.2434 | kN | Column A: Arc Length (m) |  | ------- | --------------- | -------------------- | ------------
Other columns: Line1 Shear Force (kN)
Period: t = -5.000 to 5.000s
|  |  | Arc Length (m) | Minimum | Key res | ults
|  |  | 0 | 108.9447 | ------- | ----
|  |  | 0.053942 | 108.081 |  |  |  | BS-engine | OrcaFlex
|  |  | 0.16182 | 108.7692 | BS mome | nt at root end. | ...................: | -322.52 | 323.1082
|  |  | 0.26971 | 108.4108 | BS shea | r force at root | end...............: | 108.619 | 108.9447
|  |  | 0.37759 | 106.0258 | Riser t | ension at root | end................: | 1245.26 | 1245.6782
|  |  | 0.48547 | 107.2538 | Maximum | BS curvature.. | ...................: | 0.019692 | 0.019693 | 99.99%
|  |  | 0.59336 | 109.4893 | Maximum | BS strain at O | D .................: | 0.0097329
|  |  | 0.6723 | 0.93321 | Maximum | curvature..... | ...................: | 0.019692 | 0.019693 | 99.99%
|  |  | 0.7223 | 0.94242 | Z-displ | acment of riser | tip...............: | -0.60108
|  |  | 0.7723 | 0.94407
|  |  | 0.8223 | 0.94302
|  |  | 0.8723 | 0.945
|  |  | 0.9223 | 0.94555 | Results | for combined m | odel (riser and bend | stiffener)
|  |  | 0.9723 | 0.9487 | ------- | --------------- | -------------------- | ------------
|  |  | 1.0223 | 0.95806
|  |  | 1.0723 | 0.96482
|  |  | 1.1223 | 0.97792 | Element | Lenght t | ension element | curvature cur | vature moment | moment | shear shear |  |  |  |  | end1 | end2 | mid
|  |  | 1.1723 | 1.0001 | number | coord | angle | end1 end | 2 end1 | end2 | end1 end2 |  |  |  | Max BS | 0.019235 | 0.019182 | 0.019209 | 99.86%
|  |  | 1.2223 | 1.0142 | [10 empty] | Max overall | 0.019235 | 0.019182 | 0.019209 | 99.86%
|  |  | 1.2723 | 1.0221
|  |  | 1.3223 | 1.0253 | 1 | 0.053942 | 1245.26 | 0.0098472 | -0.0032252 | -0.003108 | -322.851 | -311.12 | 108.731 | 108.731 |  | 0.0032252 | 0.003108 | 0.0031666
|  |  | 1.3723 | 1.0247 | 2 | 0.16182 | 1245.3 | 0.029059 | -0.003108 | -0.0029913 | -311.12 | -299.435 | 108.313 | 108.313 |  | 0.003108 | 0.0029913 | 0.0030497
|  |  | 1.4223 | 1.0405 | 3 | 0.26971 | 1245.33 | 0.047549 | -0.0029913 | -0.002875 | -299.435 | -287.793 | 107.911 | 107.911 |  | 0.0029913 | 0.002875 | 0.0029331
|  |  | 1.4723 | 1.0532 | 4 | 0.37759 | 1245.37 | 0.065321 | -0.002875 | -0.0027591 | -287.793 | -276.193 | 107.525 | 107.525 |  | 0.002875 | 0.0027591 | 0.002817
[16 empty] | 0 | 0 | 0
[16 empty] | 0 | 0 | 0
[16 empty] | 0 | 0 | 0
[16 empty] | 0 | 0 | 0
[16 empty] | 0 | 0 | 0
[16 empty] | 0 | 0 | 0
[16 empty] | 0 | 0 | 0
[16 empty] | 0 | 0 | 0
[16 empty] | 0 | 0 | 0
[16 empty] | 0 | 0 | 0
[16 empty] | 0 | 0 | 0
[16 empty] | 0 | 0 | 0
[16 empty] | 0 | 0 | 0
[16 empty] | 0 | 0 | 0
[16 empty] | 0 | 0 | 0
[16 empty] | 0 | 0 | 0
[16 empty] | 0 | 0 | 0
[16 empty] | 0 | 0 | 0
[16 empty] | 0 | 0 | 0
[16 empty] | 0 | 0 | 0
[16 empty] | 0 | 0 | 0
[16 empty] | 0 | 0 | 0
[16 empty] | 0 | 0 | 0
[16 empty] | 0 | 0 | 0
[16 empty] | 0 | 0 | 0
[16 empty] | 0 | 0 | 0
[16 empty] | 0 | 0 | 0
[16 empty] | 0 | 0 | 0
[16 empty] | 0 | 0 | 0
[16 empty] | 0 | 0 | 0
[16 empty] | 0 | 0 | 0
[16 empty] | 0 | 0 | 0
[16 empty] | 0 | 0 | 0
|  |  | 3.1723 | 1.3944 | 38 | 2.2223 | 1248.14 | 1.8733 | -0.019235 | -0.019182 | -117.235 | -113.826 | 68.1826 | 68.1826 |  | 0.019235 | 0.019182 | 0.019209
|  |  | 3.2223 | 1.4192 | 39 | 2.2723 | 1248.2 | 1.9283 | -0.019182 | -0.019126 | -113.826 | -110.477 | 66.9856 | 66.9856 |  | 0.019182 | 0.019126 | 0.019154
|  |  | 3.2723 | 1.4273 | 40 | 2.3223 | 1248.27 | 1.9831 | -0.019126 | -0.019067 | -110.477 | -107.187 | 65.792 | 65.792 |  | 0.019126 | 0.019067 | 0.019097
|  |  | 3.3223 | 1.4208 | 41 | 2.3723 | 1248.33 | 2.0377 | -0.019067 | -0.019005 | -107.187 | -103.957 | 64.6021 | 64.6021 |  | 0.019067 | 0.019005 | 0.019036
|  |  | 3.3723 | 1.4213 | 42 | 2.4223 | 1248.39 | 2.0921 | -0.019005 | -0.018939 | -103.957 | -100.787 | 63.416 | 63.416 |  | 0.019005 | 0.018939 | 0.018972
|  |  | 3.4223 | 1.4301 | 43 | 2.4723 | 1248.45 | 2.1464 | -0.018939 | -0.018869 | -100.787 | -97.675 | 62.2339 | 62.2339 |  | 0.018939 | 0.018869 | 0.018904
|  |  | 3.4723 | 1.4484 | 44 | 2.5223 | 1248.51 | 2.2005 | -0.018869 | -0.018796 | -97.6752 | -94.6224 | 61.0562 | 61.0562 |  | 0.018869 | 0.018796 | 0.018833
|  |  | 3.5223 | 1.4573 | 45 | 2.5723 | 1248.56 | 2.2543 | -0.018796 | -0.018719 | -94.6226 | -91.6284 | 59.8829 | 59.8829 |  | 0.018796 | 0.018719 | 0.018758
|  |  | 3.5723 | 1.4572 | 46 | 2.6223 | 1248.62 | 2.3079 | -0.018719 | -0.018639 | -91.6286 | -88.6929 | 58.7144 | 58.7144 |  | 0.018719 | 0.018639 | 0.018679
|  |  | 3.6223 | 1.4677 | 47 | 2.6723 | 1248.67 | 2.3613 | -0.018639 | -0.018555 | -88.6931 | -85.8156 | 57.5508 | 57.5508 |  | 0.018639 | 0.018555 | 0.018597
|  |  | 3.6723 | 1.4886 | 48 | 2.7223 | 1248.73 | 2.4145 | -0.018555 | -0.018468 | -85.8158 | -82.9961 | 56.3924 | 56.3924 |  | 0.018555 | 0.018468 | 0.018512
|  |  | 3.7223 | 1.4998 | 49 | 2.7723 | 1248.78 | 2.4674 | -0.018468 | -0.018377 | -82.9963 | -80.2344 | 55.2394 | 55.2394 |  | 0.018468 | 0.018377 | 0.018422
|  |  | 3.7723 | 1.5005 | 50 | 2.8223 | 1248.83 | 2.52 | -0.018377 | -0.018281 | -80.2346 | -77.53 | 54.0921 | 54.0921 |  | 0.018377 | 0.018281 | 0.018329
|  |  | 3.8223 | 1.4897 | 51 | 2.8723 | 1248.88 | 2.5724 | -0.018281 | -0.018182 | -77.5302 | -74.8826 | 52.9506 | 52.9506 |  | 0.018281 | 0.018182 | 0.018232
|  |  | 3.8723 | 1.4747 | 52 | 2.9223 | 1248.93 | 2.6245 | -0.018182 | -0.018082 | -74.8828 | -72.2921 | 51.8141 | 51.8141 |  | 0.018182 | 0.018082 | 0.018132
|  |  | 3.9223 | 1.4817 | 53 | 2.9723 | 1248.97 | 2.6763 | -0.018082 | -0.017978 | -72.2923 | -69.758 | 50.6862 | 50.6862 |  | 0.018082 | 0.017978 | 0.01803
|  |  | 3.9723 | 1.4936 | 54 | 3.0223 | 1249.02 | 2.7278 | -0.017978 | -0.01787 | -69.7582 | -67.28 | 49.5636 | 49.5636 |  | 0.017978 | 0.01787 | 0.017924
|  |  | 4.0223 | 1.4913 | 55 | 3.0723 | 1249.06 | 2.779 | -0.01787 | -0.017758 | -67.2802 | -64.8579 | 48.4476 | 48.4476 |  | 0.01787 | 0.017758 | 0.017814
|  |  | 4.0723 | 1.4946 | 56 | 3.1223 | 1249.1 | 2.8298 | -0.017758 | -0.017643 | -64.8581 | -62.4912 | 47.3386 | 47.3386 |  | 0.017758 | 0.017643 | 0.017701
|  |  | 4.1223 | 1.5042 | 57 | 3.1723 | 1249.14 | 2.8804 | -0.017643 | -0.017523 | -62.4914 | -60.1795 | 46.2368 | 46.2368 |  | 0.017643 | 0.017523 | 0.017583
|  |  | 4.1723 | 1.5012 | 58 | 3.2223 | 1249.18 | 2.9306 | -0.017523 | -0.0174 | -60.1798 | -57.9226 | 45.1423 | 45.1423 |  | 0.017523 | 0.0174 | 0.017461
|  |  | 4.2223 | 1.506 | 59 | 3.2723 | 1249.22 | 2.9804 | -0.0174 | -0.017272 | -57.9229 | -55.7201 | 44.0556 | 44.0556 |  | 0.0174 | 0.017272 | 0.017336
|  |  | 4.2723 | 1.5201 | 60 | 3.3223 | 1249.26 | 3.0299 | -0.017272 | -0.017141 | -55.7203 | -53.5715 | 42.9767 | 42.9767 |  | 0.017272 | 0.017141 | 0.017206
|  |  | 4.3223 | 1.5254 | 61 | 3.3723 | 1249.3 | 3.079 | -0.017141 | -0.017005 | -53.5717 | -51.4764 | 41.9061 | 41.9061 |  | 0.017141 | 0.017005 | 0.017073
|  |  | 4.3723 | 1.5239 | 62 | 3.4223 | 1249.33 | 3.1277 | -0.017005 | -0.016866 | -51.4766 | -49.4344 | 40.8439 | 40.8439 |  | 0.017005 | 0.016866 | 0.016935
|  |  | 4.4223 | 1.5183 | 63 | 3.4723 | 1249.37 | 3.176 | -0.016866 | -0.016722 | -49.4346 | -47.4451 | 39.7903 | 39.7903 |  | 0.016866 | 0.016722 | 0.016794
|  |  | 4.4723 | 1.5115 | 64 | 3.5223 | 1249.4 | 3.2239 | -0.016722 | -0.016574 | -47.4453 | -45.508 | 38.7457 | 38.7457 |  | 0.016722 | 0.016574 | 0.016648
|  |  | 4.5223 | 1.5075 | 65 | 3.5723 | 1249.43 | 3.2714 | -0.016574 | -0.016422 | -45.5082 | -43.6227 | 37.7104 | 37.7104 |  | 0.016574 | 0.016422 | 0.016498
|  |  | 4.5723 | 1.5106 | 66 | 3.6223 | 1249.46 | 3.3185 | -0.016422 | -0.016266 | -43.6229 | -41.7887 | 36.6844 | 36.6844 |  | 0.016422 | 0.016266 | 0.016344
|  |  | 4.6223 | 1.5066 | 67 | 3.6723 | 1249.49 | 3.3651 | -0.016266 | -0.016106 | -41.7889 | -40.0055 | 35.6682 | 35.6682 |  | 0.016266 | 0.016106 | 0.016186
|  |  | 4.6723 | 1.5017 | 68 | 3.7223 | 1249.52 | 3.4112 | -0.016106 | -0.015942 | -40.0057 | -38.2726 | 34.662 | 34.662 |  | 0.016106 | 0.015942 | 0.016024
|  |  | 4.7223 | 1.5031 | 69 | 3.7723 | 1249.55 | 3.4569 | -0.015942 | -0.015773 | -38.2728 | -36.5895 | 33.666 | 33.666 |  | 0.015942 | 0.015773 | 0.015857
|  |  | 4.7723 | 1.4995 | 70 | 3.8223 | 1249.57 | 3.5021 | -0.015773 | -0.0156 | -36.5897 | -34.9557 | 32.6805 | 32.6805 |  | 0.015773 | 0.0156 | 0.015686
|  |  | 4.8223 | 1.5003 | 71 | 3.8723 | 1249.6 | 3.5467 | -0.0156 | -0.015422 | -34.9559 | -33.3706 | 31.7059 | 31.7059 |  | 0.0156 | 0.015422 | 0.015511
|  |  | 4.8723 | 1.4967 | 72 | 3.9223 | 1249.62 | 3.5909 | -0.015422 | -0.01524 | -33.3708 | -31.8337 | 30.7423 | 30.7423 |  | 0.015422 | 0.01524 | 0.015331
|  |  | 4.9223 | 1.4813 | 73 | 3.9723 | 1249.65 | 3.6346 | -0.01524 | -0.015054 | -31.8339 | -30.3444 | 29.79 | 29.79 |  | 0.01524 | 0.015054 | 0.015147
|  |  | 4.9723 | 1.4676 | 74 | 4.0223 | 1249.67 | 3.6777 | -0.015054 | -0.014864 | -30.3446 | -28.9021 | 28.8494 | 28.8494 |  | 0.015054 | 0.014864 | 0.014959
|  |  | 5.0223 | 1.4708 | 75 | 4.0723 | 1249.69 | 3.7203 | -0.014864 | -0.01467 | -28.9023 | -27.5063 | 27.9206 | 27.9206 |  | 0.014864 | 0.01467 | 0.014767
|  |  | 5.0723 | 1.4686 | 76 | 4.1223 | 1249.71 | 3.7623 | -0.01467 | -0.01447 | -27.5064 | -26.1562 | 27.0039 | 27.0039 |  | 0.01467 | 0.01447 | 0.01457
|  |  | 5.1223 | 1.4602 | 77 | 4.1723 | 1249.73 | 3.8037 | -0.01447 | -0.014266 | -26.1564 | -24.8514 | 26.0997 | 26.0997 |  | 0.01447 | 0.014266 | 0.014368
|  |  | 5.1723 | 1.4466 | 78 | 4.2223 | 1249.75 | 3.8446 | -0.014266 | -0.014057 | -24.8516 | -23.5912 | 25.2082 | 25.2082 |  | 0.014266 | 0.014057 | 0.014162
|  |  | 5.2223 | 1.4309 | 79 | 4.2723 | 1249.76 | 3.8849 | -0.014057 | -0.013844 | -23.5914 | -22.3749 | 24.3298 | 24.3298 |  | 0.014057 | 0.013844 | 0.013951
|  |  | 5.2723 | 1.4184 | 80 | 4.3223 | 1249.78 | 3.9245 | -0.013844 | -0.013626 | -22.375 | -21.2018 | 23.4646 | 23.4646 |  | 0.013844 | 0.013626 | 0.013735
|  |  | 5.3223 | 1.3971 | 81 | 4.3723 | 1249.8 | 3.9636 | -0.013626 | -0.013404 | -21.202 | -20.0713 | 22.6131 | 22.6131 |  | 0.013626 | 0.013404 | 0.013515
|  |  | 5.3723 | 1.3767 | 82 | 4.4223 | 1249.81 | 4.002 | -0.013404 | -0.013177 | -20.0715 | -18.9827 | 21.7754 | 21.7754 |  | 0.013404 | 0.013177 | 0.013291
|  |  | 5.4223 | 1.3502 | 83 | 4.4723 | 1249.82 | 4.0397 | -0.013177 | -0.012946 | -18.9829 | -17.9353 | 20.9519 | 20.9519 |  | 0.013177 | 0.012946 | 0.013062
|  |  | 5.4723 | 1.3326 | 84 | 4.5223 | 1249.84 | 4.0768 | -0.012946 | -0.012711 | -17.9354 | -16.9283 | 20.1428 | 20.1428 |  | 0.012946 | 0.012711 | 0.012829
|  |  | 5.5223 | 1.322 | 85 | 4.5723 | 1249.85 | 4.1132 | -0.012711 | -0.012472 | -16.9284 | -15.961 | 19.3484 | 19.3484 |  | 0.012711 | 0.012472 | 0.012592
|  |  | 5.5723 | 1.2999 | 86 | 4.6223 | 1249.86 | 4.149 | -0.012472 | -0.012229 | -15.9611 | -15.0327 | 18.5689 | 18.5689 |  | 0.012472 | 0.012229 | 0.01235
|  |  | 5.6223 | 1.2704 | 87 | 4.6723 | 1249.87 | 4.184 | -0.012229 | -0.011981 | -15.0328 | -14.1426 | 17.8046 | 17.8046 |  | 0.012229 | 0.011981 | 0.012105
|  |  | 5.6723 | 1.2403 | 88 | 4.7223 | 1249.88 | 4.2183 | -0.011981 | -0.01173 | -14.1427 | -13.2899 | 17.0558 | 17.0558 |  | 0.011981 | 0.01173 | 0.011856
|  |  | 5.7223 | 1.2198 | 89 | 4.7723 | 1249.89 | 4.2519 | -0.01173 | -0.011476 | -13.29 | -12.4739 | 16.3227 | 16.3227 |  | 0.01173 | 0.011476 | 0.011603
|  |  | 5.7723 | 1.2027 | 90 | 4.8223 | 1249.9 | 4.2848 | -0.011476 | -0.011218 | -12.474 | -11.6938 | 15.6055 | 15.6055 |  | 0.011476 | 0.011218 | 0.011347
|  |  | 5.8223 | 1.1862 | 91 | 4.8723 | 1249.91 | 4.3169 | -0.011218 | -0.010956 | -11.6939 | -10.9486 | 14.9044 | 14.9044 |  | 0.011218 | 0.010956 | 0.011087
|  |  | 5.8723 | 1.1512 | 92 | 4.9223 | 1249.92 | 4.3483 | -0.010956 | -0.010691 | -10.9488 | -10.2378 | 14.2196 | 14.2196 |  | 0.010956 | 0.010691 | 0.010824
|  |  | 5.9223 | 1.1213 | 93 | 4.9723 | 1249.93 | 4.3789 | -0.010691 | -0.010424 | -10.2379 | -9.5603 | 13.5513 | 13.5513 |  | 0.010691 | 0.010424 | 0.010558
|  |  | 5.9723 | 1.1038 | 94 | 5.0223 | 1249.93 | 4.4088 | -0.010424 | -0.010154 | -9.5604 | -8.9154 | 12.8998 | 12.8998 |  | 0.010424 | 0.010154 | 0.010289
|  |  | 6.0223 | 1.0708 | 95 | 5.0723 | 1249.94 | 4.4379 | -0.010154 | -0.009881 | -8.9155 | -8.3023 | 12.2652 | 12.2652 |  | 0.010154 | 0.009881 | 0.010017
|  |  | 6.0723 | 1.0368 | 96 | 5.1223 | 1249.95 | 4.4662 | -0.009881 | -0.009606 | -8.3023 | -7.72 | 11.6476 | 11.6476 |  | 0.009881 | 0.009606 | 0.0097435
|  |  | 6.1223 | 1.0006 | 97 | 5.1723 | 1249.95 | 4.4937 | -0.009606 | -0.009329 | -7.72 | -7.1677 | 11.0472 | 11.0472 |  | 0.009606 | 0.009329 | 0.0094675
|  |  | 6.1723 | 0.96438 | 98 | 5.2223 | 1249.96 | 4.5204 | -0.009329 | -0.0090502 | -7.1678 | -6.6446 | 10.464 | 10.464 |  | 0.009329 | 0.0090502 | 0.0091896
|  |  | 6.2223 | 0.93414 | 99 | 5.2723 | 1249.96 | 4.5464 | -0.0090502 | -0.0087699 | -6.6447 | -6.1497 | 9.8984 | 9.8984 |  | 0.0090502 | 0.0087699 | 0.00891
|  |  | 6.2723 | 0.89986 | 100 | 5.3223 | 1249.97 | 4.5715 | -0.0087699 | -0.0084884 | -6.1498 | -5.6823 | 9.3502 | 9.3502 |  | 0.0087699 | 0.0084884 | 0.0086292
|  |  | 6.3223 | 0.85511 | 101 | 5.3723 | 1249.97 | 4.5958 | -0.0084884 | -0.0082061 | -5.6824 | -5.2414 | 8.8196 | 8.8196 |  | 0.0084884 | 0.0082061 | 0.0083472
|  |  | 6.3723 | 0.81658 | 102 | 5.4223 | 1249.97 | 4.6193 | -0.008206 | -0.0079232 | -5.2414 | -4.8261 | 8.3067 | 8.3067 |  | 0.008206 | 0.0079232 | 0.0080646
|  |  | 6.4223 | 0.78492 | 103 | 5.4723 | 1249.98 | 4.642 | -0.0079231 | -0.00764 | -4.8262 | -4.4356 | 7.8114 | 7.8114 |  | 0.0079231 | 0.00764 | 0.0077815
|  |  | 6.4723 | 0.74473 | 104 | 5.5223 | 1249.98 | 4.6639 | -0.0076399 | -0.0073569 | -4.4357 | -4.069 | 7.3338 | 7.3338 |  | 0.0076399 | 0.0073569 | 0.0074984
|  |  | 6.5223 | 0.70361 | 105 | 5.5723 | 1249.98 | 4.685 | -0.0073568 | -0.0070743 | -4.069 | -3.7253 | 6.874 | 6.874 |  | 0.0073568 | 0.0070743 | 0.0072156
|  |  | 6.5723 | 0.67262 | 106 | 5.6223 | 1249.98 | 4.7052 | -0.0070742 | -0.0067926 | -3.7254 | -3.4038 | 6.4318 | 6.4318 |  | 0.0070742 | 0.0067926 | 0.0069334
|  |  | 6.6223 | 0.62718 | 107 | 5.6723 | 1249.99 | 4.7247 | -0.0067925 | -0.006512 | -3.4038 | -3.1035 | 6.0072 | 6.0072 |  | 0.0067925 | 0.006512 | 0.0066523
|  |  | 6.6723 | 0.56132 | 108 | 5.7223 | 1249.99 | 4.7434 | -0.0065119 | -0.0062331 | -3.1035 | -2.8235 | 5.6001 | 5.6001 |  | 0.0065119 | 0.0062331 | 0.0063725
|  |  | 6.7223 | 0.50484 | 109 | 5.7723 | 1249.99 | 4.7612 | -0.006233 | -0.0059562 | -2.8236 | -2.563 | 5.2104 | 5.2104 |  | 0.006233 | 0.0059562 | 0.0060946
|  |  | 6.7723 | 0.45475 | 110 | 5.8223 | 1249.99 | 4.7783 | -0.0059561 | -0.0056817 | -2.5631 | -2.3212 | 4.8381 | 4.8381 |  | 0.0059561 | 0.0056817 | 0.0058189
|  |  | 6.8223 | 0.40374 | 111 | 5.8723 | 1249.99 | 4.7946 | -0.0056816 | -0.0054101 | -2.3212 | -2.097 | 4.4829 | 4.4829 |  | 0.0056816 | 0.0054101 | 0.0055459
|  |  | 6.8973 | 0.49471 | 112 | 5.9223 | 1249.99 | 4.8101 | -0.00541 | -0.0051418 | -2.0971 | -1.8898 | 4.1447 | 4.1447 |  | 0.00541 | 0.0051418 | 0.0052759
|  |  | 6.9973 | 0.35052 | 113 | 5.9723 | 1249.99 | 4.8248 | -0.0051417 | -0.0048772 | -1.8899 | -1.6987 | 3.8232 | 3.8232 |  | 0.0051417 | 0.0048772 | 0.0050094
|  |  | 7.0973 | 0.24818 | 114 | 6.0223 | 1250 | 4.8388 | -0.004877 | -0.0046167 | -1.6987 | -1.5228 | 3.5183 | 3.5183 |  | 0.004877 | 0.0046167 | 0.0047469
|  |  | 7.1973 | 0.17347 | 115 | 6.0723 | 1250 | 4.852 | -0.0046166 | -0.0043609 | -1.5228 | -1.3614 | 3.2297 | 3.2297 |  | 0.0046166 | 0.0043609 | 0.0044887
|  |  | 7.2973 | 0.12349 | 116 | 6.1223 | 1250 | 4.8645 | -0.0043607 | -0.0041101 | -1.3614 | -1.2135 | 2.9571 | 2.9571 |  | 0.0043607 | 0.0041101 | 0.0042354
|  |  | 7.3973 | 0.088295 | 117 | 6.1723 | 1250 | 4.8762 | -0.0041099 | -0.0038648 | -1.2135 | -1.0785 | 2.7001 | 2.7001 |  | 0.0041099 | 0.0038648 | 0.0039874
|  |  | 7.4973 | 0.06126 | 118 | 6.2223 | 1250 | 4.8873 | -0.0038646 | -0.0036254 | -1.0786 | -0.95564 | 2.4585 | 2.4585 |  | 0.0038646 | 0.0036254 | 0.003745
|  |  | 7.5973 | 0.042099 | 119 | 6.2723 | 1250 | 4.8977 | -0.0036252 | -0.0033924 | -0.95565 | -0.84406 | 2.2318 | 2.2318 |  | 0.0036252 | 0.0033924 | 0.0035088
|  |  | 7.6973 | 0.029799 | 120 | 6.3223 | 1250 | 4.9074 | -0.0033922 | -0.0031663 | -0.84408 | -0.74309 | 2.0196 | 2.0196 |  | 0.0033922 | 0.0031663 | 0.0032793
|  |  | 7.7973 | 0.021673 | 121 | 6.3723 | 1250 | 4.9165 | -0.0031661 | -0.0029474 | -0.74311 | -0.65203 | 1.8216 | 1.8216 |  | 0.0031661 | 0.0029474 | 0.0030567
|  |  | 7.8973 | 0.014703 | 122 | 6.4223 | 1250 | 4.925 | -0.0029471 | -0.0027361 | -0.65204 | -0.57017 | 1.6373 | 1.6373 |  | 0.0029471 | 0.0027361 | 0.0028416
|  |  | 7.9973 | 0.0099346 | 123 | 6.4723 | 1250 | 4.9328 | -0.0027359 | -0.002533 | -0.57018 | -0.49687 | 1.4662 | 1.4662 |  | 0.0027359 | 0.002533 | 0.0026345
|  |  | 8.0973 | 0.0058224 | 124 | 6.5223 | 1250 | 4.9401 | -0.0025328 | -0.0023385 | -0.49688 | -0.43149 | 1.3078 | 1.3078 |  | 0.0025328 | 0.0023385 | 0.0024357
|  |  | 8.1973 | 0.0053057 | 125 | 6.5723 | 1250 | 4.9468 | -0.0023383 | -0.002153 | -0.4315 | -0.37342 | 1.1616 | 1.1616 |  | 0.0023383 | 0.002153 | 0.0022456
|  |  | 8.2973 | 0.00759 | 126 | 6.6223 | 1250 | 4.9529 | -0.0021527 | -0.0019769 | -0.37343 | -0.32208 | 1.0269 | 1.0269 |  | 0.0021527 | 0.0019769 | 0.0020648
|  |  | 8.3973 | 0.0043563 | 127 | 6.6723 | 1250 | 4.9585 | -0.0019744 | -0.0016972 | -0.32209 | -0.27687 | 0.90444 | 0.90444 |  | 0.0019744 | 0.0016972 | 0.0018358
|  |  | 8.4973 | 7.7498e-05 | 128 | 6.7223 | 1250 | 4.9634 | -0.0016973 | -0.0014527 | -0.27687 | -0.23697 | 0.79801 | 0.79801 |  | 0.0016973 | 0.0014527 | 0.001575
|  |  | 8.5973 | 0.0020935 | 129 | 6.7723 | 1250 | 4.9676 | -0.0014527 | -0.001236 | -0.23698 | -0.20163 | 0.70692 | 0.70692 |  | 0.0014527 | 0.001236 | 0.0013444
|  |  | 8.6973 | 6.1285e-05 | 130 | 6.8223 | 1250 | 4.9711 | -0.0012361 | -0.0010431 | -0.20164 | -0.17017 | 0.62942 | 0.62942 |  | 0.0012361 | 0.0010431 | 0.0011396
|  |  | 8.7973 | 0.0032097 | 131 | 6.8723 | 1250 | 4.975 | -0.0016586 | -0.0013926 | -0.17017 | -0.14288 | 0.54571 | 0.54571 |  | 0.0016586 | 0.0013926 | 0.0015256
|  |  | 8.8973 | 0.0035448 | 132 | 6.9223 | 1250 | 4.979 | -0.0013927 | -0.0011693 | -0.14289 | -0.11997 | 0.45822 | 0.45822 |  | 0.0013927 | 0.0011693 | 0.001281
|  |  | 8.9973 | 0.001802 | 133 | 6.9723 | 1250 | 4.9824 | -0.0011694 | -0.00098186 | -0.11998 | -0.10074 | 0.38476 | 0.38476 |  | 0.0011694 | 0.00098186 | 0.0010756
|  |  | 9.0973 | 0.0015369 | 134 | 7.0223 | 1250 | 4.9852 | -0.00098188 | -0.00082444 | -0.10074 | -0.084588 | 0.32307 | 0.32307 |  | 0.00098188 | 0.00082444 | 0.00090316
|  |  | 9.1973 | 0.001299 | 135 | 7.0723 | 1250 | 4.9876 | -0.00082446 | -0.00069226 | -0.08459 | -0.071026 | 0.27127 | 0.27127 |  | 0.00082446 | 0.00069226 | 0.00075836
|  |  | 9.2973 | 0.0026433 | 136 | 7.1223 | 1250 | 4.9896 | -0.00069228 | -0.00058127 | -0.071027 | -0.059638 | 0.22778 | 0.22778 |  | 0.00069228 | 0.00058127 | 0.00063677
|  |  | 9.3973 | 0.00050168 | 137 | 7.1723 | 1250 | 4.9912 | -0.00058128 | -0.00048808 | -0.05964 | -0.050077 | 0.19126 | 0.19126 |  | 0.00058128 | 0.00048808 | 0.00053468
|  |  | 9.4973 | 0.0030009 | 138 | 7.2223 | 1250 | 4.9926 | -0.00048809 | -0.00040982 | -0.050078 | -0.042048 | 0.1606 | 0.1606 |  | 0.00048809 | 0.00040982 | 0.00044896
|  |  | 9.5973 | 0.0033077 | 139 | 7.2723 | 1250 | 4.9938 | -0.00040983 | -0.00034412 | -0.042049 | -0.035306 | 0.13485 | 0.13485 |  | 0.00040983 | 0.00034412 | 0.00037697
|  |  | 9.6973 | 0.00095378 | 140 | 7.3223 | 1250 | 4.9948 | -0.00034413 | -0.00028894 | -0.035307 | -0.029646 | 0.11323 | 0.11323 |  | 0.00034413 | 0.00028894 | 0.00031654
|  |  | 9.7973 | 0.0032542 | 141 | 7.3723 | 1250 | 4.9956 | -0.00028895 | -0.00024262 | -0.029647 | -0.024893 | 0.09508 | 0.09508 |  | 0.00028895 | 0.00024262 | 0.00026579
|  |  | 9.8473 | 0 | 142 | 7.4223 | 1250 | 4.9963 | -0.00024263 | -0.00020372 | -0.024893 | -0.020902 | 0.079837 | 0.079837 |  | 0.00024263 | 0.00020372 | 0.00022317
[5 empty] | 143 | 7.4723 | 1250 | 4.9969 | -0.00020373 | -0.00017106 | -0.020902 | -0.01755 | 0.067037 | 0.067037 |  | 0.00020373 | 0.00017106 | 0.00018739
|  |  | OrcaFlex 10.0d: BStest2.dat (modified 10:33 AM on 9/23/2016 by OrcaFlex 10.0d) |  | 144 | 7.5223 | 1250 | 4.9974 | -0.00017106 | -0.00014363 | -0.017551 | -0.014737 | 0.05629 | 0.05629 |  | 0.00017106 | 0.00014363 | 0.00015735
[5 empty] | 145 | 7.5723 | 1250 | 4.9978 | -0.00014364 | -0.0001206 | -0.014737 | -0.012374 | 0.047266 | 0.047266 |  | 0.00014364 | 0.0001206 | 0.00013212
|  |  | Column A: Arc Length (m) |  | 146 | 7.6223 | 1250 | 4.9982 | -0.00012061 | -0.00010127 | -0.012374 | -0.01039 | 0.039688 | 0.039688
|  |  | Other columns: Line1 Curvature (rad/m) |  | 147 | 7.6723 | 1250 | 4.9985 | -0.00010127 | -8.5031e-05 | -0.01039 | -0.0087242 | 0.033325 | 0.033325
|  |  | Period: t = -5.000 to 5.000s |  | 148 | 7.7223 | 1250 | 4.9987 | -8.5035e-05 | -7.1398e-05 | -0.0087245 | -0.0073254 | 0.027983 | 0.027983
[5 empty] | 149 | 7.7723 | 1250 | 4.9989 | -7.1401e-05 | -5.9951e-05 | -0.0073258 | -0.0061509 | 0.023496 | 0.023496
|  |  | Arc Length (m) | Minimum | 150 | 7.8223 | 1250 | 4.9991 | -5.9954e-05 | -5.0339e-05 | -0.0061512 | -0.0051648 | 0.01973 | 0.01973
|  |  | 0 | 0.0032311 | 151 | 7.8723 | 1250 | 4.9992 | -5.0341e-05 | -4.2268e-05 | -0.005165 | -0.0043367 | 0.016567 | 0.016567
|  |  | 0.053942 | 0.0031727 | 152 | 7.9223 | 1250 | 4.9994 | -4.227e-05 | -3.5491e-05 | -0.0043369 | -0.0036414 | 0.013911 | 0.013911
|  |  | 0.16182 | 0.0030542 | 153 | 7.9723 | 1250 | 4.9995 | -3.5493e-05 | -2.9801e-05 | -0.0036416 | -0.0030576 | 0.01168 | 0.01168
|  |  | 0.26971 | 0.0029393 | 154 | 8.0223 | 1250 | 4.9996 | -2.9803e-05 | -2.5023e-05 | -0.0030577 | -0.0025673 | 0.0098079 | 0.0098079
|  |  | 0.37759 | 0.0028221 | 155 | 8.0723 | 1250 | 4.9996 | -2.5024e-05 | -2.1011e-05 | -0.0025675 | -0.0021557 | 0.0082355 | 0.0082355
|  |  | 0.48547 | 0.002705 | 156 | 8.1223 | 1250 | 4.9997 | -2.1012e-05 | -1.7642e-05 | -0.0021558 | -0.0018101 | 0.0069153 | 0.0069153
|  |  | 0.59336 | 0.0025901 | 157 | 8.1723 | 1250 | 4.9997 | -1.7643e-05 | -1.4814e-05 | -0.0018102 | -0.0015199 | 0.0058066 | 0.0058066
|  |  | 0.6723 | 0.019569 | 158 | 8.2223 | 1250 | 4.9998 | -1.4815e-05 | -1.2438e-05 | -0.00152 | -0.0012762 | 0.0048757 | 0.0048757
|  |  | 0.7223 | 0.019588 | 159 | 8.2723 | 1250 | 4.9998 | -1.2439e-05 | -1.0444e-05 | -0.0012763 | -0.0010716 | 0.0040941 | 0.0040941
|  |  | 0.7723 | 0.019608 | 160 | 8.3223 | 1250 | 4.9998 | -1.0445e-05 | -8.7696e-06 | -0.0010716 | -0.00089976 | 0.0034378 | 0.0034378
|  |  | 0.8223 | 0.019622 | 161 | 8.3723 | 1250 | 4.9999 | -8.7702e-06 | -7.3635e-06 | -0.00089983 | -0.00075549 | 0.0028867 | 0.0028867
|  |  | 0.8723 | 0.019636 | 162 | 8.4223 | 1250 | 4.9999 | -7.364e-06 | -6.1828e-06 | -0.00075555 | -0.00063435 | 0.0024239 | 0.0024239
|  |  | 0.9223 | 0.01965 | 163 | 8.4723 | 1250 | 4.9999 | -6.1833e-06 | -5.1914e-06 | -0.0006344 | -0.00053264 | 0.0020354 | 0.0020354
|  |  | 0.9723 | 0.01966 | 164 | 8.5223 | 1250 | 4.9999 | -5.1918e-06 | -4.3589e-06 | -0.00053268 | -0.00044722 | 0.0017091 | 0.0017091
|  |  | 1.0223 | 0.01967 | 165 | 8.5723 | 1250 | 4.9999 | -4.3593e-06 | -3.6599e-06 | -0.00044726 | -0.0003755 | 0.0014352 | 0.0014352
|  |  | 1.0723 | 0.019679 | 166 | 8.6223 | 1250 | 4.9999 | -3.6602e-06 | -3.0729e-06 | -0.00037553 | -0.00031528 | 0.0012052 | 0.0012052
|  |  | 1.1223 | 0.019684 | 167 | 8.6723 | 1250 | 5 | -3.0731e-06 | -2.58e-06 | -0.0003153 | -0.0002647 | 0.001012 | 0.001012
|  |  | 1.1723 | 0.019689 | 168 | 8.7223 | 1250 | 5 | -2.5802e-06 | -2.166e-06 | -0.00026473 | -0.00022223 | 0.00084989 | 0.00084989
|  |  | 1.2223 | 0.019693 | 169 | 8.7723 | 1250 | 5 | -2.1662e-06 | -1.8184e-06 | -0.00022226 | -0.00018657 | 0.00071376 | 0.00071376
|  |  | 1.2723 | 0.019693 | 170 | 8.8223 | 1250 | 5 | -1.8186e-06 | -1.5264e-06 | -0.00018659 | -0.00015661 | 0.00059947 | 0.00059947
|  |  | 1.3223 | 0.019693 | 171 | 8.8723 | 1250 | 5 | -1.5266e-06 | -1.2812e-06 | -0.00015663 | -0.00013145 | 0.00050353 | 0.00050353
|  |  | 1.3723 | 0.019689 | 172 | 8.9223 | 1250 | 5 | -1.2813e-06 | -1.0752e-06 | -0.00013147 | -0.00011032 | 0.000423 | 0.000423
|  |  | 1.4223 | 0.019679 | 173 | 8.9723 | 1250 | 5 | -1.0753e-06 | -9.0211e-07 | -0.00011033 | -9.2557e-05 | 0.00035542 | 0.00035542
|  |  | 1.4723 | 0.019674 | 174 | 9.0223 | 1250 | 5 | -9.0222e-07 | -7.5664e-07 | -9.2567e-05 | -7.7632e-05 | 0.00029871 | 0.00029871
|  |  | 1.5223 | 0.01966 | 175 | 9.0723 | 1250 | 5 | -7.5673e-07 | -6.3434e-07 | -7.7641e-05 | -6.5083e-05 | 0.00025115 | 0.00025115
|  |  | 1.5723 | 0.019646 | 176 | 9.1223 | 1250 | 5 | -6.3441e-07 | -5.3145e-07 | -6.5091e-05 | -5.4527e-05 | 0.00021128 | 0.00021128
|  |  | 1.6223 | 0.019631 | 177 | 9.1723 | 1250 | 5 | -5.3151e-07 | -4.4483e-07 | -5.4533e-05 | -4.564e-05 | 0.00017787 | 0.00017787
|  |  | 1.6723 | 0.019612 | 178 | 9.2223 | 1250 | 5 | -4.4489e-07 | -3.7183e-07 | -4.5645e-05 | -3.815e-05 | 0.00014991 | 0.00014991
|  |  | 1.7223 | 0.019593 | 179 | 9.2723 | 1250 | 5 | -3.7188e-07 | -3.1021e-07 | -3.8155e-05 | -3.1828e-05 | 0.00012654 | 0.00012654
|  |  | 1.7723 | 0.019565 | 180 | 9.3223 | 1250 | 5 | -3.1026e-07 | -2.5809e-07 | -3.1832e-05 | -2.648e-05 | 0.00010704 | 0.00010704
|  |  | 1.8223 | 0.019541 | 181 | 9.3723 | 1250 | 5 | -2.5813e-07 | -2.1388e-07 | -2.6484e-05 | -2.1944e-05 | 9.0814e-05 | 9.0814e-05
|  |  | 1.8723 | 0.019507 | 182 | 9.4223 | 1250 | 5 | -2.1391e-07 | -1.762e-07 | -2.1947e-05 | -1.8078e-05 | 7.7368e-05 | 7.7368e-05
|  |  | 1.9223 | 0.019479 | 183 | 9.4723 | 1250 | 5 | -1.7623e-07 | -1.4393e-07 | -1.8081e-05 | -1.4767e-05 | 6.6289e-05 | 6.6289e-05
|  |  | 1.9723 | 0.019436 | 184 | 9.5223 | 1250 | 5 | -1.4395e-07 | -1.1606e-07 | -1.477e-05 | -1.1908e-05 | 5.7243e-05 | 5.7243e-05
|  |  | 2.0223 | 0.019403 | 185 | 9.5723 | 1250 | 5 | -1.1608e-07 | -9.174e-08 | -1.191e-05 | -9.4125e-06 | 4.9946e-05 | 4.9946e-05
|  |  | 2.0723 | 0.01936 | 186 | 9.6223 | 1250 | 5 | -9.176e-08 | -7.0231e-08 | -9.4146e-06 | -7.2057e-06 | 4.4177e-05 | 4.4177e-05
|  |  | 2.1223 | 0.019312 | 187 | 9.6723 | 1250 | 5 | -7.025e-08 | -5.0872e-08 | -7.2077e-06 | -5.2195e-06 | 3.9763e-05 | 3.9763e-05
|  |  | 2.1723 | 0.019264 | 188 | 9.7223 | 1250 | 5 | -5.089e-08 | -3.3071e-08 | -5.2213e-06 | -3.3931e-06 | 3.6564e-05 | 3.6564e-05
|  |  | 2.2223 | 0.019212 | 189 | 9.7723 | 1250 | 5 | -3.3087e-08 | -1.6283e-08 | -3.3948e-06 | -1.6706e-06 | 3.4483e-05 | 3.4483e-05
|  |  | 2.2723 | 0.019155 | 190 | 9.8223 | 1250 | 5 | -1.6298e-08 | 7.9564e-12 | -1.6722e-06 | 8.1633e-10 | 3.3461e-05 | 3.3461e-05
|  |  | 2.3223 | 0.019097
|  |  | 2.3723 | 0.019035
|  |  | 2.4223 | 0.018969
|  |  | 2.4723 | 0.018897 | Node | lenght x | #NAME? | curvature
|  |  | 2.5223 | 0.018826 | number | coord
|  |  | 2.5723 | 0.018749
|  |  | 2.6223 | 0.018673
|  |  | 2.6723 | 0.018587
|  |  | 2.7223 | 0.018511 | 1 | 0 | 0 | 0 | -0.0032252 |  |  | 0.0032252
|  |  | 2.7723 | 0.018425 | 2 | 0.10788 | 0.10803 | -1.8566e-05 | -0.003108 |  |  | 0.003108
|  |  | 2.8223 | 0.018334 | 3 | 0.21577 | 0.21606 | -7.3357e-05 | -0.0029913 |  |  | 0.0029913
|  |  | 2.8723 | 0.018249 | 4 | 0.32365 | 0.32409 | -0.00016301 | -0.002875 |  |  | 0.002875
|  |  | 2.9223 | 0.018148 | 5 | 0.43153 | 0.43212 | -0.00028617 | -0.0027591 |  |  | 0.0027591
|  |  | 2.9723 | 0.018048 | 6 | 0.53942 | 0.54015 | -0.00044149 | -0.0026436 |  |  | 0.0026436
|  |  | 3.0223 | 0.017948 | 7 | 0.6473 | 0.64818 | -0.00062761 | -0.011042 |  |  | 0.011042
|  |  | 3.0723 | 0.017838 | 8 | 0.6973 | 0.69824 | -0.0007453 | -0.019576 |  |  | 0.019576
|  |  | 3.1223 | 0.017724 | 9 | 0.7473 | 0.74831 | -0.00091198 | -0.019595 |  |  | 0.019595
|  |  | 3.1723 | 0.017605 | 10 | 0.7973 | 0.79838 | -0.0011277 | -0.019613 |  |  | 0.019613
|  |  | 3.2223 | 0.017486 | 11 | 0.8473 | 0.84845 | -0.0013926 | -0.01963 |  |  | 0.01963
|  |  | 3.2723 | 0.017362 | 12 | 0.8973 | 0.89851 | -0.0017065 | -0.019644 |  |  | 0.019644
|  |  | 3.3223 | 0.017233 | 13 | 0.9473 | 0.94858 | -0.0020697 | -0.019657 |  |  | 0.019657
|  |  | 3.3723 | 0.017095 | 14 | 0.9973 | 0.99864 | -0.0024821 | -0.019668 |  |  | 0.019668
|  |  | 3.4223 | 0.016956 | 15 | 1.0473 | 1.0487 | -0.0029436 | -0.019676 |  |  | 0.019676
|  |  | 3.4723 | 0.016809 | 16 | 1.0973 | 1.0988 | -0.0034545 | -0.019683 |  |  | 0.019683
|  |  | 3.5223 | 0.016665 | 17 | 1.1473 | 1.1488 | -0.0040146 | -0.019689 |  |  | 0.019689
|  |  | 3.5723 | 0.016508 | 18 | 1.1973 | 1.1989 | -0.004624 | -0.019692 |  |  | 0.019692
|  |  | 3.6223 | 0.016351 | 19 | 1.2473 | 1.249 | -0.0052827 | -0.019692 |  |  | 0.019692
|  |  | 3.6723 | 0.016184 | 20 | 1.2973 | 1.299 | -0.0059907 | -0.019691 |  |  | 0.019691
|  |  | 3.7223 | 0.016022 | 21 | 1.3473 | 1.3491 | -0.006748 | -0.019687 |  |  | 0.019687
|  |  | 3.7723 | 0.015845 | 22 | 1.3973 | 1.3991 | -0.0075545 | -0.019682 |  |  | 0.019682
|  |  | 3.8223 | 0.015674 | 23 | 1.4473 | 1.4492 | -0.0084103 | -0.019673 |  |  | 0.019673
|  |  | 3.8723 | 0.015492 | 24 | 1.4973 | 1.4993 | -0.0093154 | -0.019663 |  |  | 0.019663
|  |  | 3.9223 | 0.015311 | 25 | 1.5473 | 1.5493 | -0.01027 | -0.01965 |  |  | 0.01965
|  |  | 3.9723 | 0.01513 | 26 | 1.5973 | 1.5994 | -0.011273 | -0.019634 |  |  | 0.019634
|  |  | 4.0223 | 0.014944 | 27 | 1.6473 | 1.6495 | -0.012326 | -0.019616 |  |  | 0.019616
|  |  | 4.0723 | 0.014749 | 28 | 1.6973 | 1.6995 | -0.013427 | -0.019595 |  |  | 0.019595
|  |  | 4.1223 | 0.014553 | 29 | 1.7473 | 1.7496 | -0.014578 | -0.019572 |  |  | 0.019572
|  |  | 4.1723 | 0.014353 | 30 | 1.7973 | 1.7996 | -0.015778 | -0.019546 |  |  | 0.019546
|  |  | 4.2223 | 0.014143 | 31 | 1.8473 | 1.8497 | -0.017026 | -0.019518 |  |  | 0.019518
|  |  | 4.2723 | 0.013933 | 32 | 1.8973 | 1.8997 | -0.018324 | -0.019486 |  |  | 0.019486
|  |  | 4.3223 | 0.013719 | 33 | 1.9473 | 1.9498 | -0.01967 | -0.019452 |  |  | 0.019452
|  |  | 4.3723 | 0.013499 | 34 | 1.9973 | 1.9998 | -0.021065 | -0.019415 |  |  | 0.019415
|  |  | 4.4223 | 0.013275 | 35 | 2.0473 | 2.0499 | -0.022509 | -0.019374 |  |  | 0.019374
|  |  | 4.4723 | 0.013046 | 36 | 2.0973 | 2.0999 | -0.024001 | -0.019331 |  |  | 0.019331
|  |  | 4.5223 | 0.012813 | 37 | 2.1473 | 2.15 | -0.025541 | -0.019284 |  |  | 0.019284
|  |  | 4.5723 | 0.012574 | 38 | 2.1973 | 2.2 | -0.027129 | -0.019235 |  |  | 0.019235
|  |  | 4.6223 | 0.012336 | 39 | 2.2473 | 2.25 | -0.028766 | -0.019182 |  |  | 0.019182
|  |  | 4.6723 | 0.012088 | 40 | 2.2973 | 2.3001 | -0.030451 | -0.019126 |  |  | 0.019126
|  |  | 4.7223 | 0.01184 | 41 | 2.3473 | 2.3501 | -0.032183 | -0.019067 |  |  | 0.019067
|  |  | 4.7723 | 0.011587 | 42 | 2.3973 | 2.4002 | -0.033964 | -0.019005 |  |  | 0.019005
|  |  | 4.8223 | 0.01133 | 43 | 2.4473 | 2.4502 | -0.035791 | -0.018939 |  |  | 0.018939
|  |  | 4.8723 | 0.011072 | 44 | 2.4973 | 2.5002 | -0.037667 | -0.018869 |  |  | 0.018869
|  |  | 4.9223 | 0.01081 | 45 | 2.5473 | 2.5502 | -0.039589 | -0.018796 |  |  | 0.018796
|  |  | 4.9723 | 0.010543 | 46 | 2.5973 | 2.6003 | -0.041558 | -0.018719 |  |  | 0.018719
|  |  | 5.0223 | 0.010271 | 47 | 2.6473 | 2.6503 | -0.043575 | -0.018639 |  |  | 0.018639
|  |  | 5.0723 | 0.010004 | 48 | 2.6973 | 2.7003 | -0.045638 | -0.018555 |  |  | 0.018555
|  |  | 5.1223 | 0.0097275 | 49 | 2.7473 | 2.7504 | -0.047747 | -0.018468 |  |  | 0.018468
|  |  | 5.1723 | 0.0094557 | 50 | 2.7973 | 2.8004 | -0.049902 | -0.018377 |  |  | 0.018377
|  |  | 5.2223 | 0.0091743 | 51 | 2.8473 | 2.8504 | -0.052104 | -0.018281 |  |  | 0.018281
|  |  | 5.2723 | 0.0088978 | 52 | 2.8973 | 2.9004 | -0.054351 | -0.018182 |  |  | 0.018182
|  |  | 5.3223 | 0.0086164 | 53 | 2.9473 | 2.9504 | -0.056643 | -0.018082 |  |  | 0.018082
|  |  | 5.3723 | 0.0083351 | 54 | 2.9973 | 3.0004 | -0.058981 | -0.017978 |  |  | 0.017978
|  |  | 5.4223 | 0.0080538 | 55 | 3.0473 | 3.0505 | -0.061364 | -0.01787 |  |  | 0.01787
|  |  | 5.4723 | 0.0077677 | 56 | 3.0973 | 3.1005 | -0.063791 | -0.017758 |  |  | 0.017758
|  |  | 5.5223 | 0.0074863 | 57 | 3.1473 | 3.1505 | -0.066263 | -0.017643 |  |  | 0.017643
|  |  | 5.5723 | 0.007205 | 58 | 3.1973 | 3.2005 | -0.068779 | -0.017523 |  |  | 0.017523
|  |  | 5.6223 | 0.0069237 | 59 | 3.2473 | 3.2505 | -0.071339 | -0.0174 |  |  | 0.0174
|  |  | 5.6723 | 0.0066423 | 60 | 3.2973 | 3.3005 | -0.073942 | -0.017272 |  |  | 0.017272
|  |  | 5.7223 | 0.006361 | 61 | 3.3473 | 3.3505 | -0.076589 | -0.017141 |  |  | 0.017141
|  |  | 5.7723 | 0.0060844 | 62 | 3.3973 | 3.4005 | -0.079278 | -0.017005 |  |  | 0.017005
|  |  | 5.8223 | 0.0058079 | 63 | 3.4473 | 3.4505 | -0.08201 | -0.016866 |  |  | 0.016866
|  |  | 5.8723 | 0.0055408 | 64 | 3.4973 | 3.5004 | -0.084784 | -0.016722 |  |  | 0.016722
|  |  | 5.9223 | 0.0052643 | 65 | 3.5473 | 3.5504 | -0.087599 | -0.016574 |  |  | 0.016574
|  |  | 5.9723 | 0.005002 | 66 | 3.5973 | 3.6004 | -0.090457 | -0.016422 |  |  | 0.016422
|  |  | 6.0223 | 0.0047398 | 67 | 3.6473 | 3.6504 | -0.093355 | -0.016266 |  |  | 0.016266
|  |  | 6.0723 | 0.0044823 | 68 | 3.6973 | 3.7004 | -0.096294 | -0.016106 |  |  | 0.016106
|  |  | 6.1223 | 0.0042295 | 69 | 3.7473 | 3.7504 | -0.099273 | -0.015942 |  |  | 0.015942
|  |  | 6.1723 | 0.0039816 | 70 | 3.7973 | 3.8003 | -0.10229 | -0.015773 |  |  | 0.015773
|  |  | 6.2223 | 0.0037384 | 71 | 3.8473 | 3.8503 | -0.10535 | -0.0156 |  |  | 0.0156
|  |  | 6.2723 | 0.0035048 | 72 | 3.8973 | 3.9003 | -0.10845 | -0.015422 |  |  | 0.015422
|  |  | 6.3223 | 0.0032759 | 73 | 3.9473 | 3.9503 | -0.11158 | -0.01524 |  |  | 0.01524
|  |  | 6.3723 | 0.0030518 | 74 | 3.9973 | 4.0002 | -0.11476 | -0.015054 |  |  | 0.015054
|  |  | 6.4223 | 0.0028372 | 75 | 4.0473 | 4.0502 | -0.11797 | -0.014864 |  |  | 0.014864
|  |  | 6.4723 | 0.0026321 | 76 | 4.0973 | 4.1002 | -0.12122 | -0.01467 |  |  | 0.01467
|  |  | 6.5223 | 0.0024319 | 77 | 4.1473 | 4.1501 | -0.1245 | -0.01447 |  |  | 0.01447
|  |  | 6.5723 | 0.0022411 | 78 | 4.1973 | 4.2001 | -0.12782 | -0.014266 |  |  | 0.014266
|  |  | 6.6223 | 0.0020647 | 79 | 4.2473 | 4.25 | -0.13118 | -0.014057 |  |  | 0.014057
|  |  | 6.6723 | 0.0018311 | 80 | 4.2973 | 4.3 | -0.13457 | -0.013844 |  |  | 0.013844
|  |  | 6.7223 | 0.0015688 | 81 | 4.3473 | 4.3499 | -0.138 | -0.013626 |  |  | 0.013626
|  |  | 6.7723 | 0.0013399 | 82 | 4.3973 | 4.3999 | -0.14146 | -0.013404 |  |  | 0.013404
|  |  | 6.8223 | 0.0011349 | 83 | 4.4473 | 4.4498 | -0.14496 | -0.013177 |  |  | 0.013177
|  |  | 6.8973 | 0.0014091 | 84 | 4.4973 | 4.4998 | -0.14848 | -0.012946 |  |  | 0.012946
|  |  | 6.9973 | 0.00099421 | 85 | 4.5473 | 4.5497 | -0.15204 | -0.012711 |  |  | 0.012711
|  |  | 7.0973 | 0.00070572 | 86 | 4.5973 | 4.5996 | -0.15563 | -0.012472 |  |  | 0.012472
|  |  | 7.1973 | 0.00049829 | 87 | 4.6473 | 4.6496 | -0.15926 | -0.012229 |  |  | 0.012229
|  |  | 7.2973 | 0.00035286 | 88 | 4.6973 | 4.6995 | -0.16291 | -0.011981 |  |  | 0.011981
|  |  | 7.3973 | 0.00025034 | 89 | 4.7473 | 4.7495 | -0.16659 | -0.01173 |  |  | 0.01173
|  |  | 7.4973 | 0.00017881 | 90 | 4.7973 | 4.7994 | -0.1703 | -0.011476 |  |  | 0.011476
|  |  | 7.5973 | 0.00012636 | 91 | 4.8473 | 4.8493 | -0.17405 | -0.011218 |  |  | 0.011218
|  |  | 7.6973 | 9.0599e-05 | 92 | 4.8973 | 4.8992 | -0.17781 | -0.010956 |  |  | 0.010956
|  |  | 7.7973 | 6.4373e-05 | 93 | 4.9473 | 4.9492 | -0.18161 | -0.010691 |  |  | 0.010691
|  |  | 7.8973 | 4.7684e-05 | 94 | 4.9973 | 4.9991 | -0.18543 | -0.010424 |  |  | 0.010424
|  |  | 7.9973 | 3.3379e-05 | 95 | 5.0473 | 5.049 | -0.18928 | -0.010154 |  |  | 0.010154
|  |  | 8.0973 | 2.6226e-05 | 96 | 5.0973 | 5.0989 | -0.19315 | -0.009881 |  |  | 0.009881
|  |  | 8.1973 | 1.6689e-05 | 97 | 5.1473 | 5.1488 | -0.19705 | -0.009606 |  |  | 0.009606
|  |  | 8.2973 | 1.4305e-05 | 98 | 5.1973 | 5.1988 | -0.20098 | -0.009329 |  |  | 0.009329
|  |  | 8.3973 | 1.1921e-05 | 99 | 5.2473 | 5.2487 | -0.20492 | -0.0090502 |  |  | 0.0090502
|  |  | 8.4973 | 9.5367e-06 | 100 | 5.2973 | 5.2986 | -0.20889 | -0.0087699 |  |  | 0.0087699
|  |  | 8.5973 | 7.1526e-06 | 101 | 5.3473 | 5.3485 | -0.21288 | -0.0084884 |  |  | 0.0084884
|  |  | 8.6973 | 4.7684e-06 | 102 | 5.3973 | 5.3984 | -0.21689 | -0.008206 |  |  | 0.008206
|  |  | 8.7973 | 4.7684e-06 | 103 | 5.4473 | 5.4483 | -0.22093 | -0.0079231 |  |  | 0.0079231
|  |  | 8.8973 | 4.7684e-06 | 104 | 5.4973 | 5.4982 | -0.22498 | -0.00764 |  |  | 0.00764
|  |  | 8.9973 | 4.7684e-06 | 105 | 5.5473 | 5.5481 | -0.22905 | -0.0073569 |  |  | 0.0073569
|  |  | 9.0973 | 4.7684e-06 | 106 | 5.5973 | 5.598 | -0.23314 | -0.0070743 |  |  | 0.0070743
|  |  | 9.1973 | 2.3842e-06 | 107 | 5.6473 | 5.6479 | -0.23725 | -0.0067925 |  |  | 0.0067925
|  |  | 9.2973 | 2.3842e-06 | 108 | 5.6973 | 5.6978 | -0.24137 | -0.006512 |  |  | 0.006512
|  |  | 9.3973 | 4.7684e-06 | 109 | 5.7473 | 5.7477 | -0.24551 | -0.0062331 |  |  | 0.0062331
|  |  | 9.4973 | 2.3842e-06 | 110 | 5.7973 | 5.7976 | -0.24967 | -0.0059562 |  |  | 0.0059562
|  |  | 9.5973 | 2.3842e-06 | 111 | 5.8473 | 5.8475 | -0.25384 | -0.0056817 |  |  | 0.0056817
|  |  | 9.6973 | 0 | 112 | 5.8973 | 5.8974 | -0.25802 | -0.0054101 |  |  | 0.0054101
|  |  | 9.7973 | 0 | 113 | 5.9473 | 5.9473 | -0.26222 | -0.0051417 |  |  | 0.0051417
|  |  | 9.8473 | 1.588e-06 | 114 | 5.9973 | 5.9972 | -0.26643 | -0.0048771 |  |  | 0.0048771
[5 empty] | 115 | 6.0473 | 6.047 | -0.27065 | -0.0046167 |  |  | 0.0046167
|  |  | OrcaFlex 10.0d: BStest2.dat (modified 10:33 AM on 9/23/2016 by OrcaFlex 10.0d) |  | 116 | 6.0973 | 6.0969 | -0.27489 | -0.0043608 |  |  | 0.0043608
[5 empty] | 117 | 6.1473 | 6.1468 | -0.27913 | -0.00411 |  |  | 0.00411
|  |  | Column A: Arc Length (m) |  | 118 | 6.1973 | 6.1967 | -0.28339 | -0.0038647 |  |  | 0.0038647
|  |  | Other columns: Line1 Bend Moment (kN.m) |  | 119 | 6.2473 | 6.2466 | -0.28766 | -0.0036253 |  |  | 0.0036253
|  |  | Period: t = -5.000 to 5.000s |  | 120 | 6.2973 | 6.2965 | -0.29193 | -0.0033923 |  |  | 0.0033923
[5 empty] | 121 | 6.3473 | 6.3464 | -0.29621 | -0.0031662 |  |  | 0.0031662
|  |  | Arc Length (m) | Minimum | 122 | 6.3973 | 6.3963 | -0.30051 | -0.0029473 |  |  | 0.0029473
|  |  | 0 | 323.1082 | 123 | 6.4473 | 6.4461 | -0.3048 | -0.002736 |  |  | 0.002736
|  |  | 0.053942 | 317.2702 | 124 | 6.4973 | 6.496 | -0.30911 | -0.0025329 |  |  | 0.0025329
|  |  | 0.16182 | 305.4174 | 125 | 6.5473 | 6.5459 | -0.31342 | -0.0023384 |  |  | 0.0023384
|  |  | 0.26971 | 293.9256 | 126 | 6.5973 | 6.5958 | -0.31774 | -0.0021528 |  |  | 0.0021528
|  |  | 0.37759 | 282.2128 | 127 | 6.6473 | 6.6457 | -0.32206 | -0.0019757 |  |  | 0.0019757
|  |  | 0.48547 | 270.4999 | 128 | 6.6973 | 6.6955 | -0.32639 | -0.0016972 |  |  | 0.0016972
|  |  | 0.59336 | 259.0081 | 129 | 6.7473 | 6.7454 | -0.33072 | -0.0014527 |  |  | 0.0014527
|  |  | 0.6723 | 2.0078 | 130 | 6.7973 | 6.7953 | -0.33505 | -0.001236 |  |  | 0.001236
|  |  | 0.7223 | 2.0098 | 131 | 6.8473 | 6.8452 | -0.33939 | -0.0013509 |  |  | 0.0013509
|  |  | 0.7723 | 2.0117 | 132 | 6.8973 | 6.8951 | -0.34374 | -0.0013926 |  |  | 0.0013926
|  |  | 0.8223 | 2.0132 | 133 | 6.9473 | 6.9449 | -0.34808 | -0.0011693 |  |  | 0.0011693
|  |  | 0.8723 | 2.0147 | 134 | 6.9973 | 6.9948 | -0.35243 | -0.00098187 |  |  | 0.00098187
|  |  | 0.9223 | 2.0161 | 135 | 7.0473 | 7.0447 | -0.35678 | -0.00082445 |  |  | 0.00082445
|  |  | 0.9723 | 2.0171 | 136 | 7.0973 | 7.0946 | -0.36113 | -0.00069227 |  |  | 0.00069227
|  |  | 1.0223 | 2.0181 | 137 | 7.1473 | 7.1444 | -0.36549 | -0.00058128 |  |  | 0.00058128
|  |  | 1.0723 | 2.0191 | 138 | 7.1973 | 7.1943 | -0.36984 | -0.00048808 |  |  | 0.00048808
|  |  | 1.1223 | 2.0196 | 139 | 7.2473 | 7.2442 | -0.3742 | -0.00040983 |  |  | 0.00040983
|  |  | 1.1723 | 2.0201 | 140 | 7.2973 | 7.2941 | -0.37856 | -0.00034412 |  |  | 0.00034412
|  |  | 1.2223 | 2.0205 | 141 | 7.3473 | 7.344 | -0.38292 | -0.00028895 |  |  | 0.00028895
|  |  | 1.2723 | 2.0205 | 142 | 7.3973 | 7.3938 | -0.38728 | -0.00024262 |  |  | 0.00024262
|  |  | 1.3223 | 2.0205 | 143 | 7.4473 | 7.4437 | -0.39164 | -0.00020372 |  |  | 0.00020372
|  |  | 1.3723 | 2.0201 | 144 | 7.4973 | 7.4936 | -0.396 | -0.00017106 |  |  | 0.00017106
|  |  | 1.4223 | 2.0191 | 145 | 7.5473 | 7.5435 | -0.40036 | -0.00014363 |  |  | 0.00014363
|  |  | 1.4723 | 2.0186 | 146 | 7.5973 | 7.5934 | -0.40472 | -0.00012061 |  |  | 0.00012061
|  |  | 1.5223 | 2.0171 | 147 | 7.6473 | 7.6432 | -0.40909 | -0.00010127 |  |  | 0.00010127
|  |  | 1.5723 | 2.0156 | 148 | 7.6973 | 7.6931 | -0.41345 | -8.5033e-05 |  |  | 8.5033e-05
|  |  | 1.6223 | 2.0142 | 149 | 7.7473 | 7.743 | -0.41781 | -7.14e-05 |  |  | 7.14e-05
|  |  | 1.6723 | 2.0122 | 150 | 7.7973 | 7.7929 | -0.42217 | -5.9952e-05 |  |  | 5.9952e-05
|  |  | 1.7223 | 2.0103 | 151 | 7.8473 | 7.8427 | -0.42654 | -5.034e-05 |  |  | 5.034e-05
|  |  | 1.7723 | 2.0073 | 152 | 7.8973 | 7.8926 | -0.4309 | -4.2269e-05 |  |  | 4.2269e-05
|  |  | 1.8223 | 2.0049 | 153 | 7.9473 | 7.9425 | -0.43526 | -3.5492e-05 |  |  | 3.5492e-05
|  |  | 1.8723 | 2.0015 | 154 | 7.9973 | 7.9924 | -0.43963 | -2.9802e-05 |  |  | 2.9802e-05
|  |  | 1.9223 | 1.9985 | 155 | 8.0473 | 8.0422 | -0.44399 | -2.5024e-05 |  |  | 2.5024e-05
|  |  | 1.9723 | 1.9941 | 156 | 8.0973 | 8.0921 | -0.44835 | -2.1012e-05 |  |  | 2.1012e-05
|  |  | 2.0223 | 1.9907 | 157 | 8.1473 | 8.142 | -0.45272 | -1.7643e-05 |  |  | 1.7643e-05
|  |  | 2.0723 | 1.9863 | 158 | 8.1973 | 8.1919 | -0.45708 | -1.4814e-05 |  |  | 1.4814e-05
|  |  | 2.1223 | 1.9814 | 159 | 8.2473 | 8.2418 | -0.46144 | -1.2439e-05 |  |  | 1.2439e-05
|  |  | 2.1723 | 1.9765 | 160 | 8.2973 | 8.2916 | -0.46581 | -1.0444e-05 |  |  | 1.0444e-05
|  |  | 2.2223 | 1.9711 | 161 | 8.3473 | 8.3415 | -0.47017 | -8.7699e-06 |  |  | 8.7699e-06
|  |  | 2.2723 | 1.9653 | 162 | 8.3973 | 8.3914 | -0.47453 | -7.3638e-06 |  |  | 7.3638e-06
|  |  | 2.3223 | 1.9594 | 163 | 8.4473 | 8.4413 | -0.4789 | -6.183e-06 |  |  | 6.183e-06
|  |  | 2.3723 | 1.953 | 164 | 8.4973 | 8.4911 | -0.48326 | -5.1916e-06 |  |  | 5.1916e-06
|  |  | 2.4223 | 1.9462 | 165 | 8.5473 | 8.541 | -0.48762 | -4.3591e-06 |  |  | 4.3591e-06
|  |  | 2.4723 | 1.9388 | 166 | 8.5973 | 8.5909 | -0.49199 | -3.66e-06 |  |  | 3.66e-06
|  |  | 2.5223 | 1.9315 | 167 | 8.6473 | 8.6408 | -0.49635 | -3.073e-06 |  |  | 3.073e-06
|  |  | 2.5723 | 1.9237 | 168 | 8.6973 | 8.6906 | -0.50072 | -2.5801e-06 |  |  | 2.5801e-06
|  |  | 2.6223 | 1.9158 | 169 | 8.7473 | 8.7405 | -0.50508 | -2.1661e-06 |  |  | 2.1661e-06
|  |  | 2.6723 | 1.907 | 170 | 8.7973 | 8.7904 | -0.50944 | -1.8185e-06 |  |  | 1.8185e-06
|  |  | 2.7223 | 1.8992 | 171 | 8.8473 | 8.8403 | -0.51381 | -1.5265e-06 |  |  | 1.5265e-06
|  |  | 2.7723 | 1.8904 | 172 | 8.8973 | 8.8902 | -0.51817 | -1.2813e-06 |  |  | 1.2813e-06
|  |  | 2.8223 | 1.8811 | 173 | 8.9473 | 8.94 | -0.52253 | -1.0753e-06 |  |  | 1.0753e-06
|  |  | 2.8723 | 1.8723 | 174 | 8.9973 | 8.9899 | -0.5269 | -9.0217e-07 |  |  | 9.0217e-07
|  |  | 2.9223 | 1.862 | 175 | 9.0473 | 9.0398 | -0.53126 | -7.5669e-07 |  |  | 7.5669e-07
|  |  | 2.9723 | 1.8518 | 176 | 9.0973 | 9.0897 | -0.53563 | -6.3437e-07 |  |  | 6.3437e-07
|  |  | 3.0223 | 1.8415 | 177 | 9.1473 | 9.1395 | -0.53999 | -5.3148e-07 |  |  | 5.3148e-07
|  |  | 3.0723 | 1.8302 | 178 | 9.1973 | 9.1894 | -0.54435 | -4.4486e-07 |  |  | 4.4486e-07
|  |  | 3.1223 | 1.8185 | 179 | 9.2473 | 9.2393 | -0.54872 | -3.7186e-07 |  |  | 3.7186e-07
|  |  | 3.1723 | 1.8063 | 180 | 9.2973 | 9.2892 | -0.55308 | -3.1024e-07 |  |  | 3.1024e-07
|  |  | 3.2223 | 1.794 | 181 | 9.3473 | 9.3391 | -0.55744 | -2.5811e-07 |  |  | 2.5811e-07
|  |  | 3.2723 | 1.7813 | 182 | 9.3973 | 9.3889 | -0.56181 | -2.1389e-07 |  |  | 2.1389e-07
|  |  | 3.3223 | 1.7681 | 183 | 9.4473 | 9.4388 | -0.56617 | -1.7622e-07 |  |  | 1.7622e-07
|  |  | 3.3723 | 1.7539 | 184 | 9.4973 | 9.4887 | -0.57053 | -1.4394e-07 |  |  | 1.4394e-07
|  |  | 3.4223 | 1.7397 | 185 | 9.5473 | 9.5386 | -0.5749 | -1.1607e-07 |  |  | 1.1607e-07
|  |  | 3.4723 | 1.7246 | 186 | 9.5973 | 9.5884 | -0.57926 | -9.175e-08 |  |  | 9.175e-08
|  |  | 3.5223 | 1.7099 | 187 | 9.6473 | 9.6383 | -0.58363 | -7.0241e-08 |  |  | 7.0241e-08
|  |  | 3.5723 | 1.6937 | 188 | 9.6973 | 9.6882 | -0.58799 | -5.0881e-08 |  |  | 5.0881e-08
|  |  | 3.6223 | 1.6776 | 189 | 9.7473 | 9.7381 | -0.59235 | -3.3079e-08 |  |  | 3.3079e-08
|  |  | 3.6723 | 1.6605 | 190 | 9.7973 | 9.788 | -0.59672 | -1.629e-08 |  |  | 1.629e-08
|  |  | 3.7223 | 1.6438 | 191 | 9.8473 | 9.8378 | -0.60108 | 7.9564e-12 |  |  | -7.9564e-12
|  |  | 3.7723 | 1.6257
|  |  | 3.8223 | 1.6081
|  |  | 3.8723 | 1.5895 | Results | for riser
|  |  | 3.9223 | 1.5709 | ------- | ----------
|  |  | 3.9723 | 1.5523
|  |  | 4.0223 | 1.5333
|  |  | 4.0723 | 1.5132 | Element | Lenght t | ension element | curvature cur | vature moment | moment | shear shear
|  |  | 4.1223 | 1.4931 | number | coord | angle | end1 end | 2 end1 | end2 | end1 end2
|  |  | 4.1723 | 1.4726
|  |  | 4.2223 | 1.4511
|  |  | 4.2723 | 1.4295
|  |  | 4.3223 | 1.4075 | 1 | 0.053942 | 1245.26 | 0.0098472 | -0.0032252 | -0.003108 | -0.33091 | -0.31888 | 0.11144 | 0.11144
|  |  | 4.3723 | 1.385 | 2 | 0.16182 | 1245.3 | 0.029059 | -0.003108 | -0.0029913 | -0.31888 | -0.30691 | 0.11102 | 0.11102
|  |  | 4.4223 | 1.362 | 3 | 0.26971 | 1245.33 | 0.047549 | -0.0029913 | -0.002875 | -0.30691 | -0.29497 | 0.1106 | 0.1106
|  |  | 4.4723 | 1.3385 | 4 | 0.37759 | 1245.37 | 0.065321 | -0.002875 | -0.0027591 | -0.29497 | -0.28308 | 0.11021 | 0.11021
|  |  | 4.5223 | 1.3146 | 5 | 0.48547 | 1245.4 | 0.082376 | -0.0027591 | -0.0026436 | -0.28308 | -0.27124 | 0.10983 | 0.10983
|  |  | 4.5723 | 1.2901 | 6 | 0.59336 | 1245.43 | 0.098717 | -0.0026436 | -0.0025285 | -0.27124 | -0.25943 | 0.10946 | 0.10946
|  |  | 4.6223 | 1.2657 | 7 | 0.6723 | 1245.5 | 0.13467 | -0.019555 | -0.019576 | -2.0063 | -2.0085 | -0.043559 | -0.043559
|  |  | 4.6723 | 1.2402 | 8 | 0.7223 | 1245.6 | 0.19075 | -0.019576 | -0.019595 | -2.0085 | -2.0105 | -0.040151 | -0.040151
|  |  | 4.7223 | 1.2148 | 9 | 0.7723 | 1245.7 | 0.24689 | -0.019595 | -0.019613 | -2.0105 | -2.0123 | -0.036758 | -0.036758
|  |  | 4.7723 | 1.1888 | 10 | 0.8223 | 1245.8 | 0.30307 | -0.019613 | -0.01963 | -2.0123 | -2.014 | -0.033195 | -0.033195
|  |  | 4.8223 | 1.1624 | 11 | 0.8723 | 1245.9 | 0.35931 | -0.01963 | -0.019644 | -2.014 | -2.0155 | -0.029566 | -0.029566
|  |  | 4.8723 | 1.136 | 12 | 0.9223 | 1246 | 0.41558 | -0.019644 | -0.019657 | -2.0155 | -2.0168 | -0.025906 | -0.025906
|  |  | 4.9223 | 1.1091 | 13 | 0.9723 | 1246.1 | 0.4719 | -0.019657 | -0.019668 | -2.0168 | -2.0179 | -0.022247 | -0.022247
|  |  | 4.9723 | 1.0817 | 14 | 1.0223 | 1246.19 | 0.52824 | -0.019668 | -0.019676 | -2.0179 | -2.0188 | -0.018444 | -0.018444
|  |  | 5.0223 | 1.0538 | 15 | 1.0723 | 1246.29 | 0.58461 | -0.019676 | -0.019683 | -2.0188 | -2.0195 | -0.014461 | -0.014461
|  |  | 5.0723 | 1.0264 | 16 | 1.1223 | 1246.38 | 0.64099 | -0.019683 | -0.019689 | -2.0195 | -2.02 | -0.01029 | -0.01029
|  |  | 5.1223 | 0.99804 | 17 | 1.1723 | 1246.48 | 0.6974 | -0.019689 | -0.019692 | -2.02 | -2.0204 | -0.0060373 | -0.0060373
|  |  | 5.1723 | 0.97015 | 18 | 1.2223 | 1246.57 | 0.75381 | -0.019692 | -0.019692 | -2.0204 | -2.0204 | -0.001652 | -0.001652
|  |  | 5.2223 | 0.94129 | 19 | 1.2723 | 1246.66 | 0.81022 | -0.019692 | -0.019691 | -2.0204 | -2.0203 | 0.0027739 | 0.0027739
|  |  | 5.2723 | 0.91291 | 20 | 1.3223 | 1246.75 | 0.86663 | -0.019691 | -0.019687 | -2.0203 | -2.0199 | 0.0074248 | 0.0074248
|  |  | 5.3223 | 0.88405 | 21 | 1.3723 | 1246.84 | 0.92303 | -0.019687 | -0.019682 | -2.0199 | -2.0193 | 0.012082 | 0.012082
|  |  | 5.3723 | 0.85518 | 22 | 1.4223 | 1246.92 | 0.97941 | -0.019682 | -0.019673 | -2.0193 | -2.0185 | 0.016851 | 0.016851
|  |  | 5.4223 | 0.82632 | 23 | 1.4723 | 1247.01 | 1.0358 | -0.019673 | -0.019663 | -2.0185 | -2.0174 | 0.021676 | 0.021676
|  |  | 5.4723 | 0.79696 | 24 | 1.5223 | 1247.09 | 1.0921 | -0.019663 | -0.01965 | -2.0174 | -2.0161 | 0.026669 | 0.026669
|  |  | 5.5223 | 0.7681 | 25 | 1.5723 | 1247.18 | 1.1484 | -0.01965 | -0.019634 | -2.0161 | -2.0145 | 0.031802 | 0.031802
|  |  | 5.5723 | 0.73923 | 26 | 1.6223 | 1247.26 | 1.2046 | -0.019634 | -0.019616 | -2.0145 | -2.0126 | 0.037016 | 0.037016
|  |  | 5.6223 | 0.71037 | 27 | 1.6723 | 1247.34 | 1.2608 | -0.019616 | -0.019595 | -2.0126 | -2.0105 | 0.042371 | 0.042371
|  |  | 5.6723 | 0.6815 | 28 | 1.7223 | 1247.42 | 1.317 | -0.019595 | -0.019572 | -2.0105 | -2.0081 | 0.04776 | 0.04776
|  |  | 5.7223 | 0.65264 | 29 | 1.7723 | 1247.5 | 1.373 | -0.019572 | -0.019546 | -2.0081 | -2.0055 | 0.053269 | 0.053269
|  |  | 5.7723 | 0.62426 | 30 | 1.8223 | 1247.57 | 1.429 | -0.019546 | -0.019518 | -2.0055 | -2.0025 | 0.058886 | 0.058886
|  |  | 5.8223 | 0.59589 | 31 | 1.8723 | 1247.65 | 1.4849 | -0.019518 | -0.019486 | -2.0025 | -1.9993 | 0.064671 | 0.064671
|  |  | 5.8723 | 0.56849 | 32 | 1.9223 | 1247.72 | 1.5408 | -0.019486 | -0.019452 | -1.9993 | -1.9957 | 0.070561 | 0.070561
|  |  | 5.9223 | 0.54012 | 33 | 1.9723 | 1247.8 | 1.5965 | -0.019452 | -0.019415 | -1.9957 | -1.9919 | 0.076612 | 0.076612
|  |  | 5.9723 | 0.51321 | 34 | 2.0223 | 1247.87 | 1.6521 | -0.019415 | -0.019374 | -1.9919 | -1.9878 | 0.082716 | 0.082716
|  |  | 6.0223 | 0.4863 | 35 | 2.0723 | 1247.94 | 1.7076 | -0.019374 | -0.019331 | -1.9878 | -1.9833 | 0.088928 | 0.088928
|  |  | 6.0723 | 0.45988 | 36 | 2.1223 | 1248.01 | 1.763 | -0.019331 | -0.019284 | -1.9833 | -1.9786 | 0.095141 | 0.095141
|  |  | 6.1223 | 0.43395 | 37 | 2.1723 | 1248.07 | 1.8182 | -0.019284 | -0.019235 | -1.9786 | -1.9735 | 0.10161 | 0.10161
|  |  | 6.1723 | 0.40851 | 38 | 2.2223 | 1248.14 | 1.8733 | -0.019235 | -0.019182 | -1.9735 | -1.9681 | 0.10821 | 0.10821
|  |  | 6.2223 | 0.38356 | 39 | 2.2723 | 1248.2 | 1.9283 | -0.019182 | -0.019126 | -1.9681 | -1.9624 | 0.11491 | 0.11491
|  |  | 6.2723 | 0.35959 | 40 | 2.3223 | 1248.27 | 1.9831 | -0.019126 | -0.019067 | -1.9624 | -1.9563 | 0.1216 | 0.1216
|  |  | 6.3223 | 0.3361 | 41 | 2.3723 | 1248.33 | 2.0377 | -0.019067 | -0.019005 | -1.9563 | -1.9499 | 0.1285 | 0.1285
|  |  | 6.3723 | 0.31311 | 42 | 2.4223 | 1248.39 | 2.0921 | -0.019005 | -0.018939 | -1.9499 | -1.9431 | 0.13545 | 0.13545
|  |  | 6.4223 | 0.29109 | 43 | 2.4723 | 1248.45 | 2.1464 | -0.018939 | -0.018869 | -1.9431 | -1.936 | 0.14266 | 0.14266
|  |  | 6.4723 | 0.27006 | 44 | 2.5223 | 1248.51 | 2.2005 | -0.018869 | -0.018796 | -1.936 | -1.9285 | 0.14983 | 0.14983
|  |  | 6.5223 | 0.24951 | 45 | 2.5723 | 1248.56 | 2.2543 | -0.018796 | -0.018719 | -1.9285 | -1.9206 | 0.15732 | 0.15732
|  |  | 6.5723 | 0.22994 | 46 | 2.6223 | 1248.62 | 2.3079 | -0.018719 | -0.018639 | -1.9206 | -1.9124 | 0.16464 | 0.16464
|  |  | 6.6223 | 0.21184 | 47 | 2.6723 | 1248.67 | 2.3613 | -0.018639 | -0.018555 | -1.9124 | -1.9038 | 0.17207 | 0.17207
|  |  | 6.6723 | 0.18787 | 48 | 2.7223 | 1248.73 | 2.4145 | -0.018555 | -0.018468 | -1.9038 | -1.8948 | 0.17972 | 0.17972
|  |  | 6.7223 | 0.16096 | 49 | 2.7723 | 1248.78 | 2.4674 | -0.018468 | -0.018377 | -1.8948 | -1.8854 | 0.18745 | 0.18745
|  |  | 6.7723 | 0.13748 | 50 | 2.8223 | 1248.83 | 2.52 | -0.018377 | -0.018281 | -1.8854 | -1.8757 | 0.19525 | 0.19525
|  |  | 6.8223 | 0.11644 | 51 | 2.8723 | 1248.88 | 2.5724 | -0.018281 | -0.018182 | -1.8757 | -1.8655 | 0.2032 | 0.2032
|  |  | 6.8973 | 0.14457 | 52 | 2.9223 | 1248.93 | 2.6245 | -0.018182 | -0.018082 | -1.8655 | -1.8552 | 0.20589 | 0.20589
|  |  | 6.9973 | 0.10201 | 53 | 2.9723 | 1248.97 | 2.6763 | -0.018082 | -0.017978 | -1.8552 | -1.8445 | 0.21364 | 0.21364
|  |  | 7.0973 | 0.072407 | 54 | 3.0223 | 1249.02 | 2.7278 | -0.017978 | -0.01787 | -1.8445 | -1.8335 | 0.22158 | 0.22158
|  |  | 7.1973 | 0.051125 | 55 | 3.0723 | 1249.06 | 2.779 | -0.01787 | -0.017758 | -1.8335 | -1.822 | 0.22939 | 0.22939
|  |  | 7.2973 | 0.036203 | 56 | 3.1223 | 1249.1 | 2.8298 | -0.017758 | -0.017643 | -1.822 | -1.8101 | 0.23728 | 0.23728
|  |  | 7.3973 | 0.025685 | 57 | 3.1723 | 1249.14 | 2.8804 | -0.017643 | -0.017523 | -1.8101 | -1.7979 | 0.24538 | 0.24538
|  |  | 7.4973 | 0.018346 | 58 | 3.2223 | 1249.18 | 2.9306 | -0.017523 | -0.0174 | -1.7979 | -1.7852 | 0.25352 | 0.25352
|  |  | 7.5973 | 0.012965 | 59 | 3.2723 | 1249.22 | 2.9804 | -0.0174 | -0.017272 | -1.7852 | -1.7721 | 0.2617 | 0.2617
|  |  | 7.6973 | 0.0092955 | 60 | 3.3223 | 1249.26 | 3.0299 | -0.017272 | -0.017141 | -1.7721 | -1.7586 | 0.26999 | 0.26999
|  |  | 7.7973 | 0.0066047 | 61 | 3.3723 | 1249.3 | 3.079 | -0.017141 | -0.017005 | -1.7586 | -1.7447 | 0.27818 | 0.27818
|  |  | 7.8973 | 0.0048923 | 62 | 3.4223 | 1249.33 | 3.1277 | -0.017005 | -0.016866 | -1.7447 | -1.7304 | 0.28645 | 0.28645
|  |  | 7.9973 | 0.0034246 | 63 | 3.4723 | 1249.37 | 3.176 | -0.016866 | -0.016722 | -1.7304 | -1.7157 | 0.29486 | 0.29486
|  |  | 8.0973 | 0.0026908 | 64 | 3.5223 | 1249.4 | 3.2239 | -0.016722 | -0.016574 | -1.7157 | -1.7005 | 0.30336 | 0.30336
|  |  | 8.1973 | 0.0017123 | 65 | 3.5723 | 1249.43 | 3.2714 | -0.016574 | -0.016422 | -1.7005 | -1.6849 | 0.31176 | 0.31176
|  |  | 8.2973 | 0.0014677 | 66 | 3.6223 | 1249.46 | 3.3185 | -0.016422 | -0.016266 | -1.6849 | -1.6689 | 0.32031 | 0.32031
|  |  | 8.3973 | 0.0012231 | 67 | 3.6723 | 1249.49 | 3.3651 | -0.016266 | -0.016106 | -1.6689 | -1.6525 | 0.329 | 0.329
|  |  | 8.4973 | 0.00097847 | 68 | 3.7223 | 1249.52 | 3.4112 | -0.016106 | -0.015942 | -1.6525 | -1.6356 | 0.33776 | 0.33776
|  |  | 8.5973 | 0.00073385 | 69 | 3.7723 | 1249.55 | 3.4569 | -0.015942 | -0.015773 | -1.6356 | -1.6183 | 0.34659 | 0.34659
|  |  | 8.6973 | 0.00048923 | 70 | 3.8223 | 1249.57 | 3.5021 | -0.015773 | -0.0156 | -1.6183 | -1.6005 | 0.35552 | 0.35552
|  |  | 8.7973 | 0.00048923 | 71 | 3.8723 | 1249.6 | 3.5467 | -0.0156 | -0.015422 | -1.6005 | -1.5823 | 0.36445 | 0.36445
|  |  | 8.8973 | 0.00048923 | 72 | 3.9223 | 1249.62 | 3.5909 | -0.015422 | -0.01524 | -1.5823 | -1.5636 | 0.37344 | 0.37344
|  |  | 8.9973 | 0.00048923 | 73 | 3.9723 | 1249.65 | 3.6346 | -0.01524 | -0.015054 | -1.5636 | -1.5445 | 0.38142 | 0.38142
|  |  | 9.0973 | 0.00048923 | 74 | 4.0223 | 1249.67 | 3.6777 | -0.015054 | -0.014864 | -1.5446 | -1.5251 | 0.38997 | 0.38997
|  |  | 9.1973 | 0.00024462 | 75 | 4.0723 | 1249.69 | 3.7203 | -0.014864 | -0.01467 | -1.5251 | -1.5051 | 0.39964 | 0.39964
|  |  | 9.2973 | 0.00024462 | 76 | 4.1223 | 1249.71 | 3.7623 | -0.01467 | -0.01447 | -1.5051 | -1.4846 | 0.40928 | 0.40928
|  |  | 9.3973 | 0.00048923 | 77 | 4.1723 | 1249.73 | 3.8037 | -0.01447 | -0.014266 | -1.4846 | -1.4637 | 0.41881 | 0.41881
|  |  | 9.4973 | 0.00024462 | 78 | 4.2223 | 1249.75 | 3.8446 | -0.014266 | -0.014057 | -1.4637 | -1.4423 | 0.42831 | 0.42831
|  |  | 9.5973 | 0.00024462 | 79 | 4.2723 | 1249.76 | 3.8849 | -0.014057 | -0.013844 | -1.4423 | -1.4204 | 0.43769 | 0.43769
|  |  | 9.6973 | 0 | 80 | 4.3223 | 1249.78 | 3.9245 | -0.013844 | -0.013626 | -1.4204 | -1.3981 | 0.447 | 0.447
|  |  | 9.7973 | 0 | 81 | 4.3723 | 1249.8 | 3.9636 | -0.013626 | -0.013404 | -1.3981 | -1.3753 | 0.45614 | 0.45614
|  |  | 9.8473 | 0 | 82 | 4.4223 | 1249.81 | 4.002 | -0.013404 | -0.013177 | -1.3753 | -1.352 | 0.46517 | 0.46517
[5 empty] | 83 | 4.4723 | 1249.82 | 4.0397 | -0.013177 | -0.012946 | -1.352 | -1.3283 | 0.47403 | 0.47403
|  |  | OrcaFlex 10.0d: BStest2.dat (modified 10:33 AM on 9/23/2016 by OrcaFlex 10.0d) |  | 84 | 4.5223 | 1249.84 | 4.0768 | -0.012946 | -0.012711 | -1.3283 | -1.3042 | 0.4827 | 0.4827
[5 empty] | 85 | 4.5723 | 1249.85 | 4.1132 | -0.012711 | -0.012472 | -1.3042 | -1.2796 | 0.49121 | 0.49121
|  |  | Column A: Arc Length (m) |  | 86 | 4.6223 | 1249.86 | 4.149 | -0.012472 | -0.012229 | -1.2796 | -1.2547 | 0.49943 | 0.49943
|  |  | Other columns: Line1 Effective Tension (kN) |  | 87 | 4.6723 | 1249.87 | 4.184 | -0.012229 | -0.011981 | -1.2547 | -1.2293 | 0.50743 | 0.50743
|  |  | Period: t = -5.000 to 5.000s |  | 88 | 4.7223 | 1249.88 | 4.2183 | -0.011981 | -0.01173 | -1.2293 | -1.2035 | 0.51521 | 0.51521
[5 empty] | 89 | 4.7723 | 1249.89 | 4.2519 | -0.01173 | -0.011476 | -1.2035 | -1.1774 | 0.52262 | 0.52262
|  |  | Arc Length (m) | Minimum | 90 | 4.8223 | 1249.9 | 4.2848 | -0.011476 | -0.011218 | -1.1774 | -1.1509 | 0.52972 | 0.52972
|  |  | 0 | 1245.6782 | 91 | 4.8723 | 1249.91 | 4.3169 | -0.011218 | -0.010956 | -1.1509 | -1.1241 | 0.53653 | 0.53653
|  |  | 0.053942 | 1245.6976 | 92 | 4.9223 | 1249.92 | 4.3483 | -0.010956 | -0.010691 | -1.1241 | -1.097 | 0.54292 | 0.54292
|  |  | 0.16182 | 1245.7347 | 93 | 4.9723 | 1249.93 | 4.3789 | -0.010691 | -0.010424 | -1.097 | -1.0695 | 0.54895 | 0.54895
|  |  | 0.26971 | 1245.7705 | 94 | 5.0223 | 1249.93 | 4.4088 | -0.010424 | -0.010154 | -1.0695 | -1.0418 | 0.5545 | 0.5545
|  |  | 0.37759 | 1245.8047 | 95 | 5.0723 | 1249.94 | 4.4379 | -0.010154 | -0.009881 | -1.0418 | -1.0138 | 0.55966 | 0.55966
|  |  | 0.48547 | 1245.8374 | 96 | 5.1223 | 1249.95 | 4.4662 | -0.009881 | -0.009606 | -1.0138 | -0.98558 | 0.56431 | 0.56431
|  |  | 0.59336 | 1245.8687 | 97 | 5.1723 | 1249.95 | 4.4937 | -0.009606 | -0.009329 | -0.98557 | -0.95715 | 0.56843 | 0.56843
|  |  | 0.6723 | 1250.3033 | 98 | 5.2223 | 1249.96 | 4.5204 | -0.009329 | -0.0090502 | -0.95715 | -0.92855 | 0.57205 | 0.57205
|  |  | 0.7223 | 1250.3025 | 99 | 5.2723 | 1249.96 | 4.5464 | -0.0090502 | -0.0087699 | -0.92855 | -0.89979 | 0.57507 | 0.57507
|  |  | 0.7723 | 1250.3015 | 100 | 5.3223 | 1249.97 | 4.5715 | -0.0087699 | -0.0084884 | -0.89979 | -0.87091 | 0.57752 | 0.57752
|  |  | 0.8223 | 1250.3007 | 101 | 5.3723 | 1249.97 | 4.5958 | -0.0084884 | -0.0082061 | -0.87091 | -0.84194 | 0.57932 | 0.57932
|  |  | 0.8723 | 1250.2998 | 102 | 5.4223 | 1249.97 | 4.6193 | -0.008206 | -0.0079232 | -0.84194 | -0.81292 | 0.58048 | 0.58048
|  |  | 0.9223 | 1250.299 | 103 | 5.4723 | 1249.98 | 4.642 | -0.0079231 | -0.00764 | -0.81291 | -0.78386 | 0.58096 | 0.58096
|  |  | 0.9723 | 1250.298 | 104 | 5.5223 | 1249.98 | 4.6639 | -0.0076399 | -0.0073569 | -0.78385 | -0.75482 | 0.58072 | 0.58072
|  |  | 1.0223 | 1250.2971 | 105 | 5.5723 | 1249.98 | 4.685 | -0.0073568 | -0.0070743 | -0.75481 | -0.72583 | 0.57974 | 0.57974
|  |  | 1.0723 | 1250.2963 | 106 | 5.6223 | 1249.98 | 4.7052 | -0.0070742 | -0.0067926 | -0.72582 | -0.69692 | 0.57802 | 0.57802
|  |  | 1.1223 | 1250.2954 | 107 | 5.6723 | 1249.99 | 4.7247 | -0.0067925 | -0.006512 | -0.69691 | -0.66814 | 0.57549 | 0.57549
|  |  | 1.1723 | 1250.2946 | 108 | 5.7223 | 1249.99 | 4.7434 | -0.0065119 | -0.0062331 | -0.66812 | -0.63952 | 0.57216 | 0.57216
|  |  | 1.2223 | 1250.2938 | 109 | 5.7723 | 1249.99 | 4.7612 | -0.006233 | -0.0059562 | -0.63951 | -0.61111 | 0.568 | 0.568
|  |  | 1.2723 | 1250.293 | 110 | 5.8223 | 1249.99 | 4.7783 | -0.0059561 | -0.0056817 | -0.6111 | -0.58295 | 0.56299 | 0.56299
|  |  | 1.3223 | 1250.2921 | 111 | 5.8723 | 1249.99 | 4.7946 | -0.0056816 | -0.0054101 | -0.58293 | -0.55508 | 0.55712 | 0.55712
|  |  | 1.3723 | 1250.2914 | 112 | 5.9223 | 1249.99 | 4.8101 | -0.00541 | -0.0051418 | -0.55507 | -0.52755 | 0.55035 | 0.55035
|  |  | 1.4223 | 1250.2905 | 113 | 5.9723 | 1249.99 | 4.8248 | -0.0051417 | -0.0048772 | -0.52753 | -0.5004 | 0.54272 | 0.54272
|  |  | 1.4723 | 1250.2898 | 114 | 6.0223 | 1250 | 4.8388 | -0.004877 | -0.0046167 | -0.50038 | -0.47368 | 0.53416 | 0.53416
|  |  | 1.5223 | 1250.2891 | 115 | 6.0723 | 1250 | 4.852 | -0.0046166 | -0.0043609 | -0.47366 | -0.44743 | 0.52469 | 0.52469
|  |  | 1.5723 | 1250.2882 | 116 | 6.1223 | 1250 | 4.8645 | -0.0043607 | -0.0041101 | -0.44741 | -0.42169 | 0.51433 | 0.51433
|  |  | 1.6223 | 1250.2875 | 117 | 6.1723 | 1250 | 4.8762 | -0.0041099 | -0.0038648 | -0.42168 | -0.39653 | 0.50303 | 0.50303
|  |  | 1.6723 | 1250.2867 | 118 | 6.2223 | 1250 | 4.8873 | -0.0038646 | -0.0036254 | -0.39651 | -0.37197 | 0.49083 | 0.49083
|  |  | 1.7223 | 1250.286 | 119 | 6.2723 | 1250 | 4.8977 | -0.0036252 | -0.0033924 | -0.37195 | -0.34806 | 0.47772 | 0.47772
|  |  | 1.7723 | 1250.2853 | 120 | 6.3223 | 1250 | 4.9074 | -0.0033922 | -0.0031663 | -0.34804 | -0.32486 | 0.46371 | 0.46371
|  |  | 1.8223 | 1250.2847 | 121 | 6.3723 | 1250 | 4.9165 | -0.0031661 | -0.0029474 | -0.32484 | -0.3024 | 0.44881 | 0.44881
|  |  | 1.8723 | 1250.2839 | 122 | 6.4223 | 1250 | 4.925 | -0.0029471 | -0.0027361 | -0.30238 | -0.28073 | 0.43301 | 0.43301
|  |  | 1.9223 | 1250.2832 | 123 | 6.4723 | 1250 | 4.9328 | -0.0027359 | -0.002533 | -0.28071 | -0.25989 | 0.41633 | 0.41633
|  |  | 1.9723 | 1250.2825 | 124 | 6.5223 | 1250 | 4.9401 | -0.0025328 | -0.0023385 | -0.25987 | -0.23993 | 0.39876 | 0.39876
|  |  | 2.0223 | 1250.2819 | 125 | 6.5723 | 1250 | 4.9468 | -0.0023383 | -0.002153 | -0.23991 | -0.22089 | 0.38029 | 0.38029
|  |  | 2.0723 | 1250.2811 | 126 | 6.6223 | 1250 | 4.9529 | -0.0021527 | -0.0019769 | -0.22087 | -0.20283 | 0.36089 | 0.36089
|  |  | 2.1223 | 1250.2805 | 127 | 6.6723 | 1250 | 4.9585 | -0.0019744 | -0.0016972 | -0.20258 | -0.17414 | 0.56885 | 0.56885
|  |  | 2.1723 | 1250.2798 | 128 | 6.7223 | 1250 | 4.9634 | -0.0016973 | -0.0014527 | -0.17414 | -0.14904 | 0.50191 | 0.50191
|  |  | 2.2223 | 1250.2792 | 129 | 6.7723 | 1250 | 4.9676 | -0.0014527 | -0.001236 | -0.14905 | -0.12682 | 0.44462 | 0.44462
|  |  | 2.2723 | 1250.2786 | 130 | 6.8223 | 1250 | 4.9711 | -0.0012361 | -0.0010431 | -0.12682 | -0.10702 | 0.39587 | 0.39587
|  |  | 2.3223 | 1250.2778 | 131 | 6.8723 | 1250 | 4.975 | -0.0016586 | -0.0013926 | -0.17017 | -0.14288 | 0.54571 | 0.54571
|  |  | 2.3723 | 1250.2772 | 132 | 6.9223 | 1250 | 4.979 | -0.0013927 | -0.0011693 | -0.14289 | -0.11997 | 0.45822 | 0.45822
|  |  | 2.4223 | 1250.2766 | 133 | 6.9723 | 1250 | 4.9824 | -0.0011694 | -0.00098186 | -0.11998 | -0.10074 | 0.38476 | 0.38476
|  |  | 2.4723 | 1250.276 | 134 | 7.0223 | 1250 | 4.9852 | -0.00098188 | -0.00082444 | -0.10074 | -0.084588 | 0.32307 | 0.32307
|  |  | 2.5223 | 1250.2753 | 135 | 7.0723 | 1250 | 4.9876 | -0.00082446 | -0.00069226 | -0.08459 | -0.071026 | 0.27127 | 0.27127
|  |  | 2.5723 | 1250.2747 | 136 | 7.1223 | 1250 | 4.9896 | -0.00069228 | -0.00058127 | -0.071027 | -0.059638 | 0.22778 | 0.22778
|  |  | 2.6223 | 1250.274 | 137 | 7.1723 | 1250 | 4.9912 | -0.00058128 | -0.00048808 | -0.05964 | -0.050077 | 0.19126 | 0.19126
|  |  | 2.6723 | 1250.2733 | 138 | 7.2223 | 1250 | 4.9926 | -0.00048809 | -0.00040982 | -0.050078 | -0.042048 | 0.1606 | 0.1606
|  |  | 2.7223 | 1250.2727 | 139 | 7.2723 | 1250 | 4.9938 | -0.00040983 | -0.00034412 | -0.042049 | -0.035306 | 0.13485 | 0.13485
|  |  | 2.7723 | 1250.272 | 140 | 7.3223 | 1250 | 4.9948 | -0.00034413 | -0.00028894 | -0.035307 | -0.029646 | 0.11323 | 0.11323
|  |  | 2.8223 | 1250.2712 | 141 | 7.3723 | 1250 | 4.9956 | -0.00028895 | -0.00024262 | -0.029647 | -0.024893 | 0.09508 | 0.09508
|  |  | 2.8723 | 1250.2706 | 142 | 7.4223 | 1250 | 4.9963 | -0.00024263 | -0.00020372 | -0.024893 | -0.020902 | 0.079837 | 0.079837
|  |  | 2.9223 | 1250.2699 | 143 | 7.4723 | 1250 | 4.9969 | -0.00020373 | -0.00017106 | -0.020902 | -0.01755 | 0.067037 | 0.067037
|  |  | 2.9723 | 1250.2693 | 144 | 7.5223 | 1250 | 4.9974 | -0.00017106 | -0.00014363 | -0.017551 | -0.014737 | 0.05629 | 0.05629
|  |  | 3.0223 | 1250.2686 | 145 | 7.5723 | 1250 | 4.9978 | -0.00014364 | -0.0001206 | -0.014737 | -0.012374 | 0.047266 | 0.047266
|  |  | 3.0723 | 1250.2678 | 146 | 7.6223 | 1250 | 4.9982 | -0.00012061 | -0.00010127 | -0.012374 | -0.01039 | 0.039688 | 0.039688
|  |  | 3.1223 | 1250.2672 | 147 | 7.6723 | 1250 | 4.9985 | -0.00010127 | -8.5031e-05 | -0.01039 | -0.0087242 | 0.033325 | 0.033325
|  |  | 3.1723 | 1250.2665 | 148 | 7.7223 | 1250 | 4.9987 | -8.5035e-05 | -7.1398e-05 | -0.0087245 | -0.0073254 | 0.027983 | 0.027983
|  |  | 3.2223 | 1250.2657 | 149 | 7.7723 | 1250 | 4.9989 | -7.1401e-05 | -5.9951e-05 | -0.0073258 | -0.0061509 | 0.023496 | 0.023496
|  |  | 3.2723 | 1250.265 | 150 | 7.8223 | 1250 | 4.9991 | -5.9954e-05 | -5.0339e-05 | -0.0061512 | -0.0051648 | 0.01973 | 0.01973
|  |  | 3.3223 | 1250.2643 | 151 | 7.8723 | 1250 | 4.9992 | -5.0341e-05 | -4.2268e-05 | -0.005165 | -0.0043367 | 0.016567 | 0.016567
|  |  | 3.3723 | 1250.2635 | 152 | 7.9223 | 1250 | 4.9994 | -4.227e-05 | -3.5491e-05 | -0.0043369 | -0.0036414 | 0.013911 | 0.013911
|  |  | 3.4223 | 1250.2628 | 153 | 7.9723 | 1250 | 4.9995 | -3.5493e-05 | -2.9801e-05 | -0.0036416 | -0.0030576 | 0.01168 | 0.01168
|  |  | 3.4723 | 1250.2621 | 154 | 8.0223 | 1250 | 4.9996 | -2.9803e-05 | -2.5023e-05 | -0.0030577 | -0.0025673 | 0.0098079 | 0.0098079
|  |  | 3.5223 | 1250.2614 | 155 | 8.0723 | 1250 | 4.9996 | -2.5024e-05 | -2.1011e-05 | -0.0025675 | -0.0021557 | 0.0082355 | 0.0082355
|  |  | 3.5723 | 1250.2606 | 156 | 8.1223 | 1250 | 4.9997 | -2.1012e-05 | -1.7642e-05 | -0.0021558 | -0.0018101 | 0.0069153 | 0.0069153
|  |  | 3.6223 | 1250.2598 | 157 | 8.1723 | 1250 | 4.9997 | -1.7643e-05 | -1.4814e-05 | -0.0018102 | -0.0015199 | 0.0058066 | 0.0058066
|  |  | 3.6723 | 1250.259 | 158 | 8.2223 | 1250 | 4.9998 | -1.4815e-05 | -1.2438e-05 | -0.00152 | -0.0012762 | 0.0048757 | 0.0048757
|  |  | 3.7223 | 1250.2582 | 159 | 8.2723 | 1250 | 4.9998 | -1.2439e-05 | -1.0444e-05 | -0.0012763 | -0.0010716 | 0.0040941 | 0.0040941
|  |  | 3.7723 | 1250.2573 | 160 | 8.3223 | 1250 | 4.9998 | -1.0445e-05 | -8.7696e-06 | -0.0010716 | -0.00089976 | 0.0034378 | 0.0034378
|  |  | 3.8223 | 1250.2565 | 161 | 8.3723 | 1250 | 4.9999 | -8.7702e-06 | -7.3635e-06 | -0.00089983 | -0.00075549 | 0.0028867 | 0.0028867
|  |  | 3.8723 | 1250.2556 | 162 | 8.4223 | 1250 | 4.9999 | -7.364e-06 | -6.1828e-06 | -0.00075555 | -0.00063435 | 0.0024239 | 0.0024239
|  |  | 3.9223 | 1250.2548 | 163 | 8.4723 | 1250 | 4.9999 | -6.1833e-06 | -5.1914e-06 | -0.0006344 | -0.00053264 | 0.0020354 | 0.0020354
|  |  | 3.9723 | 1250.2538 | 164 | 8.5223 | 1250 | 4.9999 | -5.1918e-06 | -4.3589e-06 | -0.00053268 | -0.00044722 | 0.0017091 | 0.0017091
|  |  | 4.0223 | 1250.2528 | 165 | 8.5723 | 1250 | 4.9999 | -4.3593e-06 | -3.6599e-06 | -0.00044726 | -0.0003755 | 0.0014352 | 0.0014352
|  |  | 4.0723 | 1250.2518 | 166 | 8.6223 | 1250 | 4.9999 | -3.6602e-06 | -3.0729e-06 | -0.00037553 | -0.00031528 | 0.0012052 | 0.0012052
|  |  | 4.1223 | 1250.2509 | 167 | 8.6723 | 1250 | 5 | -3.0731e-06 | -2.58e-06 | -0.0003153 | -0.0002647 | 0.001012 | 0.001012
|  |  | 4.1723 | 1250.2499 | 168 | 8.7223 | 1250 | 5 | -2.5802e-06 | -2.166e-06 | -0.00026473 | -0.00022223 | 0.00084989 | 0.00084989
|  |  | 4.2223 | 1250.2489 | 169 | 8.7723 | 1250 | 5 | -2.1662e-06 | -1.8184e-06 | -0.00022226 | -0.00018657 | 0.00071376 | 0.00071376
|  |  | 4.2723 | 1250.2478 | 170 | 8.8223 | 1250 | 5 | -1.8186e-06 | -1.5264e-06 | -0.00018659 | -0.00015661 | 0.00059947 | 0.00059947
|  |  | 4.3223 | 1250.2467 | 171 | 8.8723 | 1250 | 5 | -1.5266e-06 | -1.2812e-06 | -0.00015663 | -0.00013145 | 0.00050353 | 0.00050353
|  |  | 4.3723 | 1250.2456 | 172 | 8.9223 | 1250 | 5 | -1.2813e-06 | -1.0752e-06 | -0.00013147 | -0.00011032 | 0.000423 | 0.000423
|  |  | 4.4223 | 1250.2445 | 173 | 8.9723 | 1250 | 5 | -1.0753e-06 | -9.0211e-07 | -0.00011033 | -9.2557e-05 | 0.00035542 | 0.00035542
|  |  | 4.4723 | 1250.2434 | 174 | 9.0223 | 1250 | 5 | -9.0222e-07 | -7.5664e-07 | -9.2567e-05 | -7.7632e-05 | 0.00029871 | 0.00029871
|  |  | 4.5223 | 1250.2422 | 175 | 9.0723 | 1250 | 5 | -7.5673e-07 | -6.3434e-07 | -7.7641e-05 | -6.5083e-05 | 0.00025115 | 0.00025115
|  |  | 4.5723 | 1250.241 | 176 | 9.1223 | 1250 | 5 | -6.3441e-07 | -5.3145e-07 | -6.5091e-05 | -5.4527e-05 | 0.00021128 | 0.00021128
|  |  | 4.6223 | 1250.2397 | 177 | 9.1723 | 1250 | 5 | -5.3151e-07 | -4.4483e-07 | -5.4533e-05 | -4.564e-05 | 0.00017787 | 0.00017787
|  |  | 4.6723 | 1250.2385 | 178 | 9.2223 | 1250 | 5 | -4.4489e-07 | -3.7183e-07 | -4.5645e-05 | -3.815e-05 | 0.00014991 | 0.00014991
|  |  | 4.7223 | 1250.2372 | 179 | 9.2723 | 1250 | 5 | -3.7188e-07 | -3.1021e-07 | -3.8155e-05 | -3.1828e-05 | 0.00012654 | 0.00012654
|  |  | 4.7723 | 1250.2358 | 180 | 9.3223 | 1250 | 5 | -3.1026e-07 | -2.5809e-07 | -3.1832e-05 | -2.648e-05 | 0.00010704 | 0.00010704
|  |  | 4.8223 | 1250.2345 | 181 | 9.3723 | 1250 | 5 | -2.5813e-07 | -2.1388e-07 | -2.6484e-05 | -2.1944e-05 | 9.0814e-05 | 9.0814e-05
|  |  | 4.8723 | 1250.2332 | 182 | 9.4223 | 1250 | 5 | -2.1391e-07 | -1.762e-07 | -2.1947e-05 | -1.8078e-05 | 7.7368e-05 | 7.7368e-05
|  |  | 4.9223 | 1250.2317 | 183 | 9.4723 | 1250 | 5 | -1.7623e-07 | -1.4393e-07 | -1.8081e-05 | -1.4767e-05 | 6.6289e-05 | 6.6289e-05
|  |  | 4.9723 | 1250.2303 | 184 | 9.5223 | 1250 | 5 | -1.4395e-07 | -1.1606e-07 | -1.477e-05 | -1.1908e-05 | 5.7243e-05 | 5.7243e-05
|  |  | 5.0223 | 1250.2288 | 185 | 9.5723 | 1250 | 5 | -1.1608e-07 | -9.174e-08 | -1.191e-05 | -9.4125e-06 | 4.9946e-05 | 4.9946e-05
|  |  | 5.0723 | 1250.2273 | 186 | 9.6223 | 1250 | 5 | -9.176e-08 | -7.0231e-08 | -9.4146e-06 | -7.2057e-06 | 4.4177e-05 | 4.4177e-05
|  |  | 5.1223 | 1250.2257 | 187 | 9.6723 | 1250 | 5 | -7.025e-08 | -5.0872e-08 | -7.2077e-06 | -5.2195e-06 | 3.9763e-05 | 3.9763e-05
|  |  | 5.1723 | 1250.2241 | 188 | 9.7223 | 1250 | 5 | -5.089e-08 | -3.3071e-08 | -5.2213e-06 | -3.3931e-06 | 3.6564e-05 | 3.6564e-05
|  |  | 5.2223 | 1250.2225 | 189 | 9.7723 | 1250 | 5 | -3.3087e-08 | -1.6283e-08 | -3.3948e-06 | -1.6706e-06 | 3.4483e-05 | 3.4483e-05
|  |  | 5.2723 | 1250.2209 | 190 | 9.8223 | 1250 | 5 | -1.6298e-08 | 7.9564e-12 | -1.6722e-06 | 8.1633e-10 | 3.3461e-05 | 3.3461e-05
|  |  | 5.3223 | 1250.2192
|  |  | 5.3723 | 1250.2175
|  |  | 5.4223 | 1250.2157 | Results | for bend stiff | ener
|  |  | 5.4723 | 1250.214 | ------- | --------------- | ----
|  |  | 5.5223 | 1250.2122
|  |  | 5.5723 | 1250.2103
|  |  | 5.6223 | 1250.2084 | Node | lenght o | uter curvature | moment she | ar strain
|  |  | 5.6723 | 1250.2064 | number | coord d | iameter | for | ce (OD)
|  |  | 5.7223 | 1250.2045
|  |  | 5.7723 | 1250.2025
|  |  | 5.8223 | 1250.2006
|  |  | 5.8723 | 1250.1985 | 1 | 0 | 1 | -0.0032252 | -322.52 | 108.619 | 0.0016126
|  |  | 5.9223 | 1250.1964 | 2 | 0.10788 | 1 | -0.003108 | -310.802 | 108.411 | 0.001554
|  |  | 5.9723 | 1250.1943 | 3 | 0.21577 | 1 | -0.0029913 | -299.128 | 108.001 | 0.0014956
|  |  | 6.0223 | 1250.1923 | 4 | 0.32365 | 1 | -0.002875 | -287.498 | 107.608 | 0.0014375
|  |  | 6.0723 | 1250.1901 | 5 | 0.43153 | 1 | -0.0027591 | -275.91 | 107.229 | 0.0013796
|  |  | 6.1223 | 1250.1879 | 6 | 0.53942 | 1 | -0.0026436 | -264.362 | 106.867 | 0.0013218
|  |  | 6.1723 | 1250.1857 | 7 | 0.6473 | 1 | -0.011042 | -251.978 | 106.375 | 0.0055208
|  |  | 6.2223 | 1250.1835 | 8 | 0.6973 | 0.99438 | -0.019576 | -245.802 | 105.45 | 0.0097329
|  |  | 6.2723 | 1250.1813 | 9 | 0.7473 | 0.98875 | -0.019595 | -240.56 | 104.227 | 0.0096875
|  |  | 6.3223 | 1250.179 | 10 | 0.7973 | 0.98313 | -0.019613 | -235.379 | 103.002 | 0.0096412
|  |  | 6.3723 | 1250.1768 | 11 | 0.8473 | 0.9775 | -0.01963 | -230.26 | 101.776 | 0.009594
|  |  | 6.4223 | 1250.1744 | 12 | 0.8973 | 0.97188 | -0.019644 | -225.202 | 100.549 | 0.0095458
|  |  | 6.4723 | 1250.1721 | 13 | 0.9473 | 0.96625 | -0.019657 | -220.205 | 99.3216 | 0.0094966
|  |  | 6.5223 | 1250.1698 | 14 | 0.9973 | 0.96062 | -0.019668 | -215.269 | 98.0929 | 0.0094465
|  |  | 6.5723 | 1250.1675 | 15 | 1.0473 | 0.955 | -0.019676 | -210.396 | 96.8634 | 0.0093955
|  |  | 6.6223 | 1250.1652 | 16 | 1.0973 | 0.94937 | -0.019683 | -205.583 | 95.6331 | 0.0093435
|  |  | 6.6723 | 1250.1628 | 17 | 1.1473 | 0.94375 | -0.019689 | -200.832 | 94.4022 | 0.0092905
|  |  | 6.7223 | 1250.1604 | 18 | 1.1973 | 0.93812 | -0.019692 | -196.143 | 93.1708 | 0.0092365
|  |  | 6.7723 | 1250.1581 | 19 | 1.2473 | 0.9325 | -0.019692 | -191.515 | 91.9392 | 0.0091815
|  |  | 6.8223 | 1250.1556 | 20 | 1.2973 | 0.92688 | -0.019691 | -186.949 | 90.7073 | 0.0091255
|  |  | 6.8973 | 1250.1521 | 21 | 1.3473 | 0.92125 | -0.019687 | -182.445 | 89.4755 | 0.0090685
|  |  | 6.9973 | 1250.1473 | 22 | 1.3973 | 0.91563 | -0.019682 | -178.002 | 88.2437 | 0.0090104
|  |  | 7.0973 | 1250.1426 | 23 | 1.4473 | 0.91 | -0.019673 | -173.62 | 87.0123 | 0.0089513
|  |  | 7.1973 | 1250.1377 | 24 | 1.4973 | 0.90438 | -0.019663 | -169.301 | 85.7812 | 0.0088912
|  |  | 7.2973 | 1250.1329 | 25 | 1.5473 | 0.89875 | -0.01965 | -165.042 | 84.5507 | 0.0088301
|  |  | 7.3973 | 1250.1281 | 26 | 1.5973 | 0.89312 | -0.019634 | -160.846 | 83.3208 | 0.0087679
|  |  | 7.4973 | 1250.1233 | 27 | 1.6473 | 0.8875 | -0.019616 | -156.71 | 82.0918 | 0.0087047
|  |  | 7.5973 | 1250.1184 | 28 | 1.6973 | 0.88187 | -0.019595 | -152.637 | 80.8638 | 0.0086404
|  |  | 7.6973 | 1250.1136 | 29 | 1.7473 | 0.87625 | -0.019572 | -148.624 | 79.6371 | 0.0085751
|  |  | 7.7973 | 1250.1088 | 30 | 1.7973 | 0.87062 | -0.019546 | -144.673 | 78.4116 | 0.0085088
|  |  | 7.8973 | 1250.1039 | 31 | 1.8473 | 0.865 | -0.019518 | -140.783 | 77.1877 | 0.0084414
|  |  | 7.9973 | 1250.0991 | 32 | 1.8973 | 0.85938 | -0.019486 | -136.955 | 75.9655 | 0.008373
|  |  | 8.0973 | 1250.0942 | 33 | 1.9473 | 0.85375 | -0.019452 | -133.187 | 74.7451 | 0.0083035
|  |  | 8.1973 | 1250.0895 | 34 | 1.9973 | 0.84813 | -0.019415 | -129.48 | 73.5267 | 0.0082329
|  |  | 8.2973 | 1250.0846 | 35 | 2.0473 | 0.8425 | -0.019374 | -125.835 | 72.3106 | 0.0081614
|  |  | 8.3973 | 1250.0798 | 36 | 2.0973 | 0.83688 | -0.019331 | -122.25 | 71.097 | 0.0080888
|  |  | 8.4973 | 1250.075 | 37 | 2.1473 | 0.83125 | -0.019284 | -118.725 | 69.886 | 0.0080151
|  |  | 8.5973 | 1250.0701 | 38 | 2.1973 | 0.82563 | -0.019235 | -115.261 | 68.6778 | 0.0079404
|  |  | 8.6973 | 1250.0653 | 39 | 2.2473 | 0.82 | -0.019182 | -111.858 | 67.4725 | 0.0078647
|  |  | 8.7973 | 1250.0604 | 40 | 2.2973 | 0.81437 | -0.019126 | -108.514 | 66.2705 | 0.007788
|  |  | 8.8973 | 1250.0557 | 41 | 2.3473 | 0.80875 | -0.019067 | -105.231 | 65.072 | 0.0077103
|  |  | 8.9973 | 1250.0508 | 42 | 2.3973 | 0.80312 | -0.019005 | -102.007 | 63.877 | 0.0076315
|  |  | 9.0973 | 1250.046 | 43 | 2.4473 | 0.7975 | -0.018939 | -98.8435 | 62.6859 | 0.0075517
|  |  | 9.1973 | 1250.0411 | 44 | 2.4973 | 0.79187 | -0.018869 | -95.7392 | 61.4988 | 0.0074709
|  |  | 9.2973 | 1250.0364 | 45 | 2.5473 | 0.78625 | -0.018796 | -92.694 | 60.316 | 0.0073892
|  |  | 9.3973 | 1250.0315 | 46 | 2.5973 | 0.78063 | -0.018719 | -89.7079 | 59.1377 | 0.0073064
|  |  | 9.4973 | 1250.0266 | 47 | 2.6473 | 0.775 | -0.018639 | -86.7806 | 57.9642 | 0.0072227
|  |  | 9.5973 | 1250.0219 | 48 | 2.6973 | 0.76938 | -0.018555 | -83.9119 | 56.7957 | 0.007138
|  |  | 9.6973 | 1250.017 | 49 | 2.7473 | 0.76375 | -0.018468 | -81.1014 | 55.6323 | 0.0070524
|  |  | 9.7973 | 1250.0122 | 50 | 2.7973 | 0.75813 | -0.018377 | -78.349 | 54.4744 | 0.0069658
|  |  | 9.8473 | 0 | 51 | 2.8473 | 0.7525 | -0.018281 | -75.6544 | 53.3221 | 0.0068784
[5 empty] | 52 | 2.8973 | 0.74687 | -0.018182 | -73.0172 | 52.1778 | 0.00679
[5 empty] | 53 | 2.9473 | 0.74125 | -0.018082 | -70.437 | 51.0404 | 0.0067017
[5 empty] | 54 | 2.9973 | 0.73562 | -0.017978 | -67.9136 | 49.9073 | 0.0066125
[5 empty] | 55 | 3.0473 | 0.73 | -0.01787 | -65.4467 | 48.7801 | 0.0065226
[5 empty] | 56 | 3.0973 | 0.72437 | -0.017758 | -63.036 | 47.6598 | 0.0064319
[5 empty] | 57 | 3.1473 | 0.71875 | -0.017643 | -60.6811 | 46.5463 | 0.0063404
[5 empty] | 58 | 3.1973 | 0.71313 | -0.017523 | -58.3818 | 45.4401 | 0.0062481
[5 empty] | 59 | 3.2473 | 0.7075 | -0.0174 | -56.1375 | 44.3413 | 0.0061551
[5 empty] | 60 | 3.2973 | 0.70188 | -0.017272 | -53.9481 | 43.2503 | 0.0060615
[5 empty] | 61 | 3.3473 | 0.69625 | -0.017141 | -51.8129 | 42.1673 | 0.0059671
[5 empty] | 62 | 3.3973 | 0.69063 | -0.017005 | -49.7317 | 41.0927 | 0.0058721
[5 empty] | 63 | 3.4473 | 0.685 | -0.016866 | -47.7041 | 40.0265 | 0.0057765
[5 empty] | 64 | 3.4973 | 0.67937 | -0.016722 | -45.7295 | 38.9689 | 0.0056803
[5 empty] | 65 | 3.5473 | 0.67375 | -0.016574 | -43.8076 | 37.9205 | 0.0055835
[5 empty] | 66 | 3.5973 | 0.66812 | -0.016422 | -41.9379 | 36.8814 | 0.0054861
[5 empty] | 67 | 3.6473 | 0.6625 | -0.016266 | -40.1199 | 35.8516 | 0.0053882
[5 empty] | 68 | 3.6973 | 0.65687 | -0.016106 | -38.3531 | 34.8317 | 0.0052898
[5 empty] | 69 | 3.7473 | 0.65125 | -0.015942 | -36.6371 | 33.8218 | 0.005191
[5 empty] | 70 | 3.7973 | 0.64563 | -0.015773 | -34.9713 | 32.8222 | 0.0050916
[5 empty] | 71 | 3.8473 | 0.64 | -0.0156 | -33.3553 | 31.8332 | 0.0049918
[5 empty] | 72 | 3.8973 | 0.63438 | -0.015422 | -31.7884 | 30.8551 | 0.0048916
[5 empty] | 73 | 3.9473 | 0.62875 | -0.01524 | -30.2702 | 29.8887 | 0.0047911
[5 empty] | 74 | 3.9973 | 0.62313 | -0.015054 | -28.7999 | 28.934 | 0.0046903
[5 empty] | 75 | 4.0473 | 0.6175 | -0.014864 | -27.3771 | 27.9902 | 0.0045893
[5 empty] | 76 | 4.0973 | 0.61187 | -0.01467 | -26.0013 | 27.0578 | 0.004488
[5 empty] | 77 | 4.1473 | 0.60625 | -0.01447 | -24.6717 | 26.1378 | 0.0043863
[5 empty] | 78 | 4.1973 | 0.60062 | -0.014266 | -23.3878 | 25.2304 | 0.0042843
[5 empty] | 79 | 4.2473 | 0.595 | -0.014057 | -22.149 | 24.336 | 0.0041821
[5 empty] | 80 | 4.2973 | 0.58937 | -0.013844 | -20.9546 | 23.4548 | 0.0040797
[5 empty] | 81 | 4.3473 | 0.58375 | -0.013626 | -19.8038 | 22.5873 | 0.0039772
[5 empty] | 82 | 4.3973 | 0.57812 | -0.013404 | -18.6961 | 21.7336 | 0.0038746
[5 empty] | 83 | 4.4473 | 0.5725 | -0.013177 | -17.6308 | 20.894 | 0.003772
[5 empty] | 84 | 4.4973 | 0.56688 | -0.012946 | -16.607 | 20.069 | 0.0036695
[5 empty] | 85 | 4.5473 | 0.56125 | -0.012711 | -15.6242 | 19.2586 | 0.0035671
[5 empty] | 86 | 4.5973 | 0.55563 | -0.012472 | -14.6814 | 18.4633 | 0.0034649
[5 empty] | 87 | 4.6473 | 0.55 | -0.012229 | -13.7781 | 17.6833 | 0.0033629
[5 empty] | 88 | 4.6973 | 0.54438 | -0.011981 | -12.9134 | 16.9189 | 0.0032612
[5 empty] | 89 | 4.7473 | 0.53875 | -0.01173 | -12.0865 | 16.1703 | 0.0031599
[5 empty] | 90 | 4.7973 | 0.53312 | -0.011476 | -11.2966 | 15.4379 | 0.003059
[5 empty] | 91 | 4.8473 | 0.5275 | -0.011218 | -10.5429 | 14.7218 | 0.0029586
[5 empty] | 92 | 4.8973 | 0.52187 | -0.010956 | -9.8246 | 14.0222 | 0.0028589
[5 empty] | 93 | 4.9473 | 0.51625 | -0.010691 | -9.1409 | 13.3395 | 0.0027597
[5 empty] | 94 | 4.9973 | 0.51062 | -0.010424 | -8.4909 | 12.6739 | 0.0026614
[5 empty] | 95 | 5.0473 | 0.505 | -0.010154 | -7.8737 | 12.0254 | 0.0025638
[5 empty] | 96 | 5.0973 | 0.49938 | -0.009881 | -7.2885 | 11.3944 | 0.0024672
[5 empty] | 97 | 5.1473 | 0.49375 | -0.009606 | -6.7344 | 10.781 | 0.0023715
[5 empty] | 98 | 5.1973 | 0.48812 | -0.009329 | -6.2106 | 10.1854 | 0.0022768
[5 empty] | 99 | 5.2473 | 0.4825 | -0.0090502 | -5.7161 | 9.6076 | 0.0021834
[5 empty] | 100 | 5.2973 | 0.47687 | -0.0087699 | -5.25 | 9.048 | 0.0020911
[5 empty] | 101 | 5.3473 | 0.47125 | -0.0084884 | -4.8114 | 8.5065 | 0.0020001
[5 empty] | 102 | 5.3973 | 0.46563 | -0.008206 | -4.3995 | 7.9832 | 0.0019105
[5 empty] | 103 | 5.4473 | 0.46 | -0.0079231 | -4.0132 | 7.4783 | 0.0018223
[5 empty] | 104 | 5.4973 | 0.45437 | -0.00764 | -3.6518 | 6.9918 | 0.0017357
[5 empty] | 105 | 5.5473 | 0.44875 | -0.0073569 | -3.3142 | 6.5237 | 0.0016507
[5 empty] | 106 | 5.5973 | 0.44312 | -0.0070743 | -2.9995 | 6.074 | 0.0015674
[5 empty] | 107 | 5.6473 | 0.4375 | -0.0067925 | -2.7069 | 5.6427 | 0.0014859
[5 empty] | 108 | 5.6973 | 0.43188 | -0.006512 | -2.4354 | 5.2298 | 0.0014062
[5 empty] | 109 | 5.7473 | 0.42625 | -0.0062331 | -2.184 | 4.8352 | 0.0013284
[5 empty] | 110 | 5.7973 | 0.42063 | -0.0059562 | -1.9519 | 4.4588 | 0.0012526
[5 empty] | 111 | 5.8473 | 0.415 | -0.0056817 | -1.7382 | 4.1004 | 0.001179
[5 empty] | 112 | 5.8973 | 0.40937 | -0.0054101 | -1.542 | 3.7601 | 0.0011074
[5 empty] | 113 | 5.9473 | 0.40375 | -0.0051417 | -1.3623 | 3.4374 | 0.001038
[5 empty] | 114 | 5.9973 | 0.39813 | -0.0048771 | -1.1983 | 3.1324 | 0.00097085
[5 empty] | 115 | 6.0473 | 0.3925 | -0.0046167 | -1.0492 | 2.8446 | 0.00090602
[5 empty] | 116 | 6.0973 | 0.38688 | -0.0043608 | -0.91395 | 2.5739 | 0.00084355
[5 empty] | 117 | 6.1473 | 0.38125 | -0.00411 | -0.79185 | 2.3199 | 0.00078347
[5 empty] | 118 | 6.1973 | 0.37562 | -0.0038647 | -0.68203 | 2.0823 | 0.00072584
[5 empty] | 119 | 6.2473 | 0.37 | -0.0036253 | -0.58368 | 1.8608 | 0.00067069
[5 empty] | 120 | 6.2973 | 0.36438 | -0.0033923 | -0.49602 | 1.655 | 0.00061804
[5 empty] | 121 | 6.3473 | 0.35875 | -0.0031662 | -0.41825 | 1.4644 | 0.00056793
[5 empty] | 122 | 6.3973 | 0.35313 | -0.0029473 | -0.34964 | 1.2886 | 0.00052038
[5 empty] | 123 | 6.4473 | 0.3475 | -0.002736 | -0.28946 | 1.1271 | 0.00047539
[5 empty] | 124 | 6.4973 | 0.34187 | -0.0025329 | -0.237 | 0.97947 | 0.00043297
[5 empty] | 125 | 6.5473 | 0.33625 | -0.0023384 | -0.19157 | 0.84515 | 0.00039314
[5 empty] | 126 | 6.5973 | 0.33063 | -0.0021528 | -0.15254 | 0.72362 | 0.00035589
[5 empty] | 127 | 6.6473 | 0.325 | -0.0019757 | -0.11938 | 0.50079 | 0.00032104
[5 empty] | 128 | 6.6973 | 0.325 | -0.0016972 | -0.10273 | 0.31585 | 0.0002758
[5 empty] | 129 | 6.7473 | 0.325 | -0.0014527 | -0.087929 | 0.2792 | 0.00023606
[5 empty] | 130 | 6.7973 | 0.325 | -0.001236 | -0.074815 | 0.24792 | 0.00020086
[5 empty] | 131 | 6.8473 | 0.325 | -0.0013509 | -0.03157 | 0.11677 | 0.00021951

## 8-non
| Tension: | 1300 | kN
| Angle: | 4 | deg | Tension [kN]
|  |  | OrcaFlex 10.0d: BStest2.dat (modified 10:33 AM on 9/23/2016 by OrcaFlex 10.0d) | Deflection Angle [deg] | ------- | --------------- | -------------------- | ------------
Fx = | 90.6834 | kN
Fz = | -1296.8333 | kN | Column A: Arc Length (m) |  | ------- | --------------- | -------------------- | ------------
Other columns: Line1 Shear Force (kN)
Period: t = -5.000 to 5.000s
|  |  | Arc Length (m) | Minimum | Key res | ults
|  |  | 0 | 90.6834 | ------- | ----
|  |  | 0.053942 | 89.3246 |  |  |  | BS-engine | OrcaFlex
|  |  | 0.16182 | 88.5891 | BS mome | nt at root end. | ...................: | -265.932 | 266.4041
|  |  | 0.26971 | 89.918 | BS shea | r force at root | end...............: | 90.4069 | 90.6834
|  |  | 0.37759 | 88.0111 | Riser t | ension at root | end................: | 1296.85 | 1297.2682
|  |  | 0.48547 | 88.2876 | Maximum | BS curvature.. | ...................: | 0.015968 | 0.015969 | 99.99%
|  |  | 0.59336 | 87.9301 | Maximum | BS strain at O | D .................: | 0.0079095
|  |  | 0.6723 | 0.72893 | Maximum | curvature..... | ...................: | 0.015968 | 0.015969 | 99.99%
|  |  | 0.7223 | 0.74549 | Z-displ | acment of riser | tip...............: | -0.48297
|  |  | 0.7723 | 0.76245
|  |  | 0.8223 | 0.76773
|  |  | 0.8723 | 0.76847
|  |  | 0.9223 | 0.77147 | Results | for combined m | odel (riser and bend | stiffener)
|  |  | 0.9723 | 0.78322 | ------- | --------------- | -------------------- | ------------
|  |  | 1.0223 | 0.80984
|  |  | 1.0723 | 0.81804
|  |  | 1.1223 | 0.81327 | Element | Lenght t | ension element | curvature cur | vature moment | moment | shear shear |  |  |  |  | end1 | end2 | mid
|  |  | 1.1723 | 0.82013 | number | coord | angle | end1 end | 2 end1 | end2 | end1 end2 |  |  |  | Max BS | 0.015521 | 0.015475 | 0.015498 | 99.85%
|  |  | 1.2223 | 0.82381 | [10 empty] | Max overall | 0.015521 | 0.015475 | 0.015498 | 99.85%
|  |  | 1.2723 | 0.82864
|  |  | 1.3223 | 0.8386 | 1 | 0.053942 | 1296.85 | 0.0081185 | -0.0026593 | -0.0025618 | -266.205 | -256.442 | 90.4996 | 90.4996 |  | 0.0026593 | 0.0025618 | 0.0026106
|  |  | 1.3723 | 0.83773 | 2 | 0.16182 | 1296.87 | 0.023954 | -0.0025618 | -0.0024646 | -256.442 | -246.717 | 90.1411 | 90.1411 |  | 0.0025618 | 0.0024646 | 0.0025132
|  |  | 1.4223 | 0.84018 | 3 | 0.26971 | 1296.89 | 0.039189 | -0.0024646 | -0.0023679 | -246.717 | -237.029 | 89.7962 | 89.7962 |  | 0.0024646 | 0.0023679 | 0.0024163
|  |  | 1.4723 | 0.83773 | 4 | 0.37759 | 1296.92 | 0.053826 | -0.0023679 | -0.0022714 | -237.029 | -227.378 | 89.4649 | 89.4649 |  | 0.0023679 | 0.0022714 | 0.0023197
[16 empty] | 0 | 0 | 0
[16 empty] | 0 | 0 | 0
[16 empty] | 0 | 0 | 0
[16 empty] | 0 | 0 | 0
[16 empty] | 0 | 0 | 0
[16 empty] | 0 | 0 | 0
[16 empty] | 0 | 0 | 0
[16 empty] | 0 | 0 | 0
[16 empty] | 0 | 0 | 0
[16 empty] | 0 | 0 | 0
[16 empty] | 0 | 0 | 0
[16 empty] | 0 | 0 | 0
[16 empty] | 0 | 0 | 0
[16 empty] | 0 | 0 | 0
[16 empty] | 0 | 0 | 0
[16 empty] | 0 | 0 | 0
[16 empty] | 0 | 0 | 0
[16 empty] | 0 | 0 | 0
[16 empty] | 0 | 0 | 0
[16 empty] | 0 | 0 | 0
[16 empty] | 0 | 0 | 0
[16 empty] | 0 | 0 | 0
[16 empty] | 0 | 0 | 0
[16 empty] | 0 | 0 | 0
[16 empty] | 0 | 0 | 0
[16 empty] | 0 | 0 | 0
[16 empty] | 0 | 0 | 0
[16 empty] | 0 | 0 | 0
[16 empty] | 0 | 0 | 0
[16 empty] | 0 | 0 | 0
[16 empty] | 0 | 0 | 0
[16 empty] | 0 | 0 | 0
[16 empty] | 0 | 0 | 0
|  |  | 3.1723 | 1.1427 | 38 | 2.2223 | 1298.78 | 1.5187 | -0.015521 | -0.015475 | -95.515 | -92.7008 | 56.2841 | 56.2841 |  | 0.015521 | 0.015475 | 0.015498
|  |  | 3.2223 | 1.1203 | 39 | 2.2723 | 1298.82 | 1.563 | -0.015475 | -0.015426 | -92.7009 | -89.9369 | 55.2793 | 55.2793 |  | 0.015475 | 0.015426 | 0.01545
|  |  | 3.2723 | 1.1124 | 40 | 2.3223 | 1298.87 | 1.6072 | -0.015426 | -0.015374 | -89.9371 | -87.2232 | 54.2776 | 54.2776 |  | 0.015426 | 0.015374 | 0.0154
|  |  | 3.3223 | 1.1337 | 41 | 2.3723 | 1298.91 | 1.6513 | -0.015374 | -0.01532 | -87.2233 | -84.5594 | 53.2792 | 53.2792 |  | 0.015374 | 0.01532 | 0.015347
|  |  | 3.3723 | 1.1379 | 42 | 2.4223 | 1298.95 | 1.6951 | -0.01532 | -0.015264 | -84.5595 | -81.9453 | 52.2843 | 52.2843 |  | 0.01532 | 0.015264 | 0.015292
|  |  | 3.4223 | 1.1348 | 43 | 2.4723 | 1298.99 | 1.7389 | -0.015264 | -0.015204 | -81.9455 | -79.3808 | 51.2931 | 51.2931 |  | 0.015264 | 0.015204 | 0.015234
|  |  | 3.4723 | 1.1531 | 44 | 2.5223 | 1299.03 | 1.7824 | -0.015204 | -0.015142 | -79.3815 | -76.8646 | 50.3367 | 50.3367 |  | 0.015204 | 0.015142 | 0.015173
|  |  | 3.5223 | 1.1631 | 45 | 2.5723 | 1299.06 | 1.8258 | -0.015142 | -0.015079 | -76.8658 | -74.3997 | 49.3217 | 49.3217 |  | 0.015142 | 0.015079 | 0.01511
|  |  | 3.5723 | 1.1738 | 46 | 2.6223 | 1299.1 | 1.869 | -0.015079 | -0.015013 | -74.3999 | -71.9828 | 48.3424 | 48.3424 |  | 0.015079 | 0.015013 | 0.015046
|  |  | 3.6223 | 1.1745 | 47 | 2.6723 | 1299.14 | 1.912 | -0.015013 | -0.014944 | -71.9829 | -69.6145 | 47.3673 | 47.3673 |  | 0.015013 | 0.014944 | 0.014979
|  |  | 3.6723 | 1.1739 | 48 | 2.7223 | 1299.17 | 1.9548 | -0.014944 | -0.014873 | -69.6147 | -67.2949 | 46.3966 | 46.3966 |  | 0.014944 | 0.014873 | 0.014909
|  |  | 3.7223 | 1.1806 | 49 | 2.7723 | 1299.21 | 1.9974 | -0.014873 | -0.014798 | -67.295 | -65.0235 | 45.4306 | 45.4306 |  | 0.014873 | 0.014798 | 0.014836
|  |  | 3.7723 | 1.1837 | 50 | 2.8223 | 1299.24 | 2.0398 | -0.014798 | -0.014721 | -65.0236 | -62.8002 | 44.4694 | 44.4694 |  | 0.014798 | 0.014721 | 0.01476
|  |  | 3.8223 | 1.1916 | 51 | 2.8723 | 1299.27 | 2.082 | -0.014721 | -0.01464 | -62.8003 | -60.6247 | 43.5132 | 43.5132 |  | 0.014721 | 0.01464 | 0.014681
|  |  | 3.8723 | 1.1934 | 52 | 2.9223 | 1299.3 | 2.1239 | -0.01464 | -0.014557 | -60.6248 | -58.4967 | 42.5621 | 42.5621 |  | 0.01464 | 0.014557 | 0.014599
|  |  | 3.9223 | 1.1975 | 53 | 2.9723 | 1299.33 | 2.1656 | -0.014557 | -0.01447 | -58.4969 | -56.416 | 41.6165 | 41.6165 |  | 0.014557 | 0.01447 | 0.014514
|  |  | 3.9723 | 1.2125 | 54 | 3.0223 | 1299.36 | 2.2071 | -0.01447 | -0.01438 | -56.4162 | -54.3824 | 40.6765 | 40.6765 |  | 0.01447 | 0.01438 | 0.014425
|  |  | 4.0223 | 1.208 | 55 | 3.0723 | 1299.39 | 2.2483 | -0.01438 | -0.014287 | -54.3825 | -52.3954 | 39.7423 | 39.7423 |  | 0.01438 | 0.014287 | 0.014334
|  |  | 4.0723 | 1.2125 | 56 | 3.1223 | 1299.42 | 2.2892 | -0.014287 | -0.014191 | -52.3956 | -50.4549 | 38.8141 | 38.8141 |  | 0.014287 | 0.014191 | 0.014239
|  |  | 4.1223 | 1.2153 | 57 | 3.1723 | 1299.45 | 2.3299 | -0.014191 | -0.014091 | -50.4551 | -48.5604 | 37.8922 | 37.8922 |  | 0.014191 | 0.014091 | 0.014141
|  |  | 4.1723 | 1.2062 | 58 | 3.2223 | 1299.47 | 2.3702 | -0.014091 | -0.013988 | -48.5606 | -46.7118 | 36.9766 | 36.9766 |  | 0.014091 | 0.013988 | 0.01404
|  |  | 4.2223 | 1.2143 | 59 | 3.2723 | 1299.5 | 2.4103 | -0.013988 | -0.013882 | -46.7119 | -44.9086 | 36.0678 | 36.0678 |  | 0.013988 | 0.013882 | 0.013935
|  |  | 4.2723 | 1.2104 | 60 | 3.3223 | 1299.52 | 2.4501 | -0.013882 | -0.013772 | -44.9087 | -43.1504 | 35.1658 | 35.1658 |  | 0.013882 | 0.013772 | 0.013827
|  |  | 4.3223 | 1.2047 | 61 | 3.3723 | 1299.55 | 2.4895 | -0.013772 | -0.013659 | -43.1506 | -41.4371 | 34.271 | 34.271 |  | 0.013772 | 0.013659 | 0.013716
|  |  | 4.3723 | 1.2079 | 62 | 3.4223 | 1299.57 | 2.5286 | -0.013659 | -0.013542 | -41.4372 | -39.7681 | 33.3835 | 33.3835 |  | 0.013659 | 0.013542 | 0.013601
|  |  | 4.4223 | 1.2117 | 63 | 3.4723 | 1299.59 | 2.5675 | -0.013542 | -0.013422 | -39.7682 | -38.143 | 32.5035 | 32.5035 |  | 0.013542 | 0.013422 | 0.013482
|  |  | 4.4723 | 1.2083 | 64 | 3.5223 | 1299.62 | 2.6059 | -0.013422 | -0.013298 | -38.1432 | -36.5616 | 31.6314 | 31.6314 |  | 0.013422 | 0.013298 | 0.01336
|  |  | 4.5223 | 1.2101 | 65 | 3.5723 | 1299.64 | 2.644 | -0.013298 | -0.01317 | -36.5618 | -35.0234 | 30.7673 | 30.7673 |  | 0.013298 | 0.01317 | 0.013234
|  |  | 4.5723 | 1.2107 | 66 | 3.6223 | 1299.66 | 2.6817 | -0.013171 | -0.013039 | -35.0236 | -33.528 | 29.9115 | 29.9115 |  | 0.013171 | 0.013039 | 0.013105
|  |  | 4.6223 | 1.2043 | 67 | 3.6723 | 1299.68 | 2.7191 | -0.013039 | -0.012904 | -33.5282 | -32.075 | 29.0641 | 29.0641 |  | 0.013039 | 0.012904 | 0.012972
|  |  | 4.6723 | 1.2056 | 68 | 3.7223 | 1299.69 | 2.756 | -0.012904 | -0.012766 | -32.0752 | -30.6639 | 28.2255 | 28.2255 |  | 0.012904 | 0.012766 | 0.012835
|  |  | 4.7223 | 1.2107 | 69 | 3.7723 | 1299.71 | 2.7926 | -0.012766 | -0.012623 | -30.664 | -29.2942 | 27.396 | 27.396 |  | 0.012766 | 0.012623 | 0.012695
|  |  | 4.7723 | 1.1969 | 70 | 3.8223 | 1299.73 | 2.8288 | -0.012623 | -0.012477 | -29.2944 | -27.9656 | 26.5756 | 26.5756 |  | 0.012623 | 0.012477 | 0.01255
|  |  | 4.8223 | 1.182 | 71 | 3.8723 | 1299.74 | 2.8645 | -0.012477 | -0.012327 | -27.9658 | -26.6775 | 25.7648 | 25.7648 |  | 0.012477 | 0.012327 | 0.012402
|  |  | 4.8723 | 1.1846 | 72 | 3.9223 | 1299.76 | 2.8998 | -0.012327 | -0.012174 | -26.6777 | -25.4295 | 24.9636 | 24.9636 |  | 0.012327 | 0.012174 | 0.012251
|  |  | 4.9223 | 1.1856 | 73 | 3.9723 | 1299.78 | 2.9347 | -0.012174 | -0.012016 | -25.4297 | -24.221 | 24.1725 | 24.1725 |  | 0.012174 | 0.012016 | 0.012095
|  |  | 4.9723 | 1.1868 | 74 | 4.0223 | 1299.79 | 2.9691 | -0.012016 | -0.011855 | -24.2212 | -23.0516 | 23.3915 | 23.3915 |  | 0.012016 | 0.011855 | 0.011936
|  |  | 5.0223 | 1.1716 | 75 | 4.0723 | 1299.8 | 3.0031 | -0.011855 | -0.011691 | -23.0518 | -21.9207 | 22.621 | 22.621 |  | 0.011855 | 0.011691 | 0.011773
|  |  | 5.0723 | 1.1641 | 76 | 4.1223 | 1299.82 | 3.0366 | -0.011691 | -0.011522 | -21.9209 | -20.8278 | 21.8612 | 21.8612 |  | 0.011691 | 0.011522 | 0.011607
|  |  | 5.1223 | 1.1509 | 77 | 4.1723 | 1299.83 | 3.0696 | -0.011522 | -0.01135 | -20.8279 | -19.7723 | 21.1123 | 21.1123 |  | 0.011522 | 0.01135 | 0.011436
|  |  | 5.1723 | 1.1398 | 78 | 4.2223 | 1299.84 | 3.1021 | -0.01135 | -0.011175 | -19.7725 | -18.7537 | 20.3746 | 20.3746 |  | 0.01135 | 0.011175 | 0.011263
|  |  | 5.2223 | 1.1402 | 79 | 4.2723 | 1299.85 | 3.1341 | -0.011175 | -0.010996 | -18.7539 | -17.7714 | 19.6483 | 19.6483 |  | 0.011175 | 0.010996 | 0.011085
|  |  | 5.2723 | 1.1243 | 80 | 4.3223 | 1299.86 | 3.1656 | -0.010996 | -0.010813 | -17.7716 | -16.8249 | 18.9336 | 18.9336 |  | 0.010996 | 0.010813 | 0.010905
|  |  | 5.3223 | 1.1053 | 81 | 4.3723 | 1299.87 | 3.1966 | -0.010813 | -0.010627 | -16.825 | -15.9135 | 18.2308 | 18.2308 |  | 0.010813 | 0.010627 | 0.01072
|  |  | 5.3723 | 1.0789 | 82 | 4.4223 | 1299.88 | 3.227 | -0.010627 | -0.010438 | -15.9136 | -15.0366 | 17.54 | 17.54 |  | 0.010627 | 0.010438 | 0.010533
|  |  | 5.4223 | 1.0622 | 83 | 4.4723 | 1299.89 | 3.2569 | -0.010438 | -0.010246 | -15.0367 | -14.1937 | 16.8616 | 16.8616 |  | 0.010438 | 0.010246 | 0.010342
|  |  | 5.4723 | 1.0551 | 84 | 4.5223 | 1299.9 | 3.2863 | -0.010246 | -0.01005 | -14.1938 | -13.384 | 16.1956 | 16.1956 |  | 0.010246 | 0.01005 | 0.010148
|  |  | 5.5223 | 1.0402 | 85 | 4.5723 | 1299.91 | 3.3151 | -0.01005 | -0.0098512 | -13.3841 | -12.607 | 15.5424 | 15.5424 |  | 0.01005 | 0.0098512 | 0.0099506
|  |  | 5.5723 | 1.022 | 86 | 4.6223 | 1299.91 | 3.3433 | -0.0098512 | -0.0096494 | -12.6071 | -11.862 | 14.902 | 14.902 |  | 0.0098512 | 0.0096494 | 0.0097503
|  |  | 5.6223 | 1.0071 | 87 | 4.6723 | 1299.92 | 3.3709 | -0.0096494 | -0.0094448 | -11.8621 | -11.1484 | 14.2748 | 14.2748 |  | 0.0096494 | 0.0094448 | 0.0095471
|  |  | 5.6723 | 0.98532 | 88 | 4.7223 | 1299.93 | 3.398 | -0.0094448 | -0.0092373 | -11.1485 | -10.4654 | 13.6609 | 13.6609 |  | 0.0094448 | 0.0092373 | 0.0093411
|  |  | 5.7223 | 0.96843 | 89 | 4.7723 | 1299.93 | 3.4245 | -0.0092374 | -0.0090273 | -10.4655 | -9.8125 | 13.0605 | 13.0605 |  | 0.0092374 | 0.0090273 | 0.0091323
|  |  | 5.7723 | 0.95125 | 90 | 4.8223 | 1299.94 | 3.4503 | -0.0090273 | -0.0088147 | -9.8126 | -9.1889 | 12.4737 | 12.4737 |  | 0.0090273 | 0.0088147 | 0.008921
|  |  | 5.8223 | 0.93124 | 91 | 4.8723 | 1299.95 | 3.4756 | -0.0088147 | -0.0085998 | -9.189 | -8.5939 | 11.9007 | 11.9007 |  | 0.0088147 | 0.0085998 | 0.0087073
|  |  | 5.8723 | 0.90851 | 92 | 4.9223 | 1299.95 | 3.5002 | -0.0085998 | -0.0083828 | -8.594 | -8.027 | 11.3417 | 11.3417 |  | 0.0085998 | 0.0083828 | 0.0084913
|  |  | 5.9223 | 0.86639 | 93 | 4.9723 | 1299.96 | 3.5242 | -0.0083828 | -0.0081636 | -8.027 | -7.4872 | 10.7967 | 10.7967 |  | 0.0083828 | 0.0081636 | 0.0082732
|  |  | 5.9723 | 0.82999 | 94 | 5.0223 | 1299.96 | 3.5476 | -0.0081636 | -0.0079427 | -7.4873 | -6.974 | 10.2661 | 10.2661 |  | 0.0081636 | 0.0079427 | 0.0080532
|  |  | 6.0223 | 0.80768 | 95 | 5.0723 | 1299.96 | 3.5703 | -0.0079427 | -0.0077201 | -6.9741 | -6.4866 | 9.7498 | 9.7498 |  | 0.0079427 | 0.0077201 | 0.0078314
|  |  | 6.0723 | 0.79105 | 96 | 5.1223 | 1299.97 | 3.5925 | -0.0077201 | -0.0074961 | -6.4866 | -6.0242 | 9.2479 | 9.2479 |  | 0.0077201 | 0.0074961 | 0.0076081
|  |  | 6.1223 | 0.77444 | 97 | 5.1723 | 1299.97 | 3.6139 | -0.0074961 | -0.0072708 | -6.0243 | -5.5863 | 8.7606 | 8.7606 |  | 0.0074961 | 0.0072708 | 0.0073834
|  |  | 6.1723 | 0.73544 | 98 | 5.2223 | 1299.97 | 3.6348 | -0.0072708 | -0.0070445 | -5.5863 | -5.1719 | 8.288 | 8.288 |  | 0.0072708 | 0.0070445 | 0.0071576
|  |  | 6.2223 | 0.69343 | 99 | 5.2723 | 1299.98 | 3.6549 | -0.0070444 | -0.0068174 | -5.172 | -4.7805 | 7.83 | 7.83 |  | 0.0070444 | 0.0068174 | 0.0069309
|  |  | 6.2723 | 0.67051 | 100 | 5.3223 | 1299.98 | 3.6745 | -0.0068173 | -0.0065897 | -4.7806 | -4.4112 | 7.3868 | 7.3868 |  | 0.0068173 | 0.0065897 | 0.0067035
|  |  | 6.3223 | 0.65237 | 101 | 5.3723 | 1299.98 | 3.6934 | -0.0065897 | -0.0063618 | -4.4113 | -4.0633 | 6.9585 | 6.9585 |  | 0.0065897 | 0.0063618 | 0.0064757
|  |  | 6.3723 | 0.6273 | 102 | 5.4223 | 1299.98 | 3.7116 | -0.0063618 | -0.0061338 | -4.0634 | -3.7362 | 6.5449 | 6.5449 |  | 0.0063618 | 0.0061338 | 0.0062478
|  |  | 6.4223 | 0.58617 | 103 | 5.4723 | 1299.99 | 3.7292 | -0.0061338 | -0.0059061 | -3.7362 | -3.4289 | 6.1461 | 6.1461 |  | 0.0061338 | 0.0059061 | 0.0060199
|  |  | 6.4723 | 0.56145 | 104 | 5.5223 | 1299.99 | 3.7461 | -0.005906 | -0.0056789 | -3.4289 | -3.1408 | 5.7622 | 5.7622 |  | 0.005906 | 0.0056789 | 0.0057925
|  |  | 6.5223 | 0.54899 | 105 | 5.5723 | 1299.99 | 3.7624 | -0.0056788 | -0.0054525 | -3.1409 | -2.8712 | 5.393 | 5.393 |  | 0.0056788 | 0.0054525 | 0.0055657
|  |  | 6.5723 | 0.508 | 106 | 5.6223 | 1299.99 | 3.778 | -0.0054524 | -0.0052272 | -2.8713 | -2.6193 | 5.0385 | 5.0385 |  | 0.0054524 | 0.0052272 | 0.0053398
|  |  | 6.6223 | 0.47828 | 107 | 5.6723 | 1299.99 | 3.7929 | -0.0052272 | -0.0050034 | -2.6194 | -2.3845 | 4.6987 | 4.6987 |  | 0.0052272 | 0.0050034 | 0.0051153
|  |  | 6.6723 | 0.42857 | 108 | 5.7223 | 1299.99 | 3.8073 | -0.0050033 | -0.0047813 | -2.3845 | -2.1658 | 4.3734 | 4.3734 |  | 0.0050033 | 0.0047813 | 0.0048923
|  |  | 6.7223 | 0.36251 | 109 | 5.7723 | 1299.99 | 3.821 | -0.0047812 | -0.0045612 | -2.1658 | -1.9627 | 4.0625 | 4.0625 |  | 0.0047812 | 0.0045612 | 0.0046712
|  |  | 6.7723 | 0.31915 | 110 | 5.8223 | 1299.99 | 3.834 | -0.0045611 | -0.0043436 | -1.9627 | -1.7745 | 3.766 | 3.766 |  | 0.0045611 | 0.0043436 | 0.0044524
|  |  | 6.8223 | 0.29598 | 111 | 5.8723 | 1300 | 3.8465 | -0.0043435 | -0.0041286 | -1.7745 | -1.6003 | 3.4836 | 3.4836 |  | 0.0043435 | 0.0041286 | 0.0042361
|  |  | 6.8973 | 0.36849 | 112 | 5.9223 | 1300 | 3.8583 | -0.0041285 | -0.0039168 | -1.6003 | -1.4396 | 3.2151 | 3.2151 |  | 0.0041285 | 0.0039168 | 0.0040227
|  |  | 6.9973 | 0.25473 | 113 | 5.9723 | 1300 | 3.8695 | -0.0039167 | -0.0037083 | -1.4396 | -1.2916 | 2.9605 | 2.9605 |  | 0.0039167 | 0.0037083 | 0.0038125
|  |  | 7.0973 | 0.17605 | 114 | 6.0223 | 1300 | 3.8802 | -0.0037082 | -0.0035035 | -1.2916 | -1.1556 | 2.7194 | 2.7194 |  | 0.0037082 | 0.0035035 | 0.0036059
|  |  | 7.1973 | 0.12222 | 115 | 6.0723 | 1300 | 3.8902 | -0.0035034 | -0.0033029 | -1.1556 | -1.0311 | 2.4916 | 2.4916 |  | 0.0035034 | 0.0033029 | 0.0034031
|  |  | 7.2973 | 0.089004 | 116 | 6.1223 | 1300 | 3.8997 | -0.0033028 | -0.0031066 | -1.0311 | -0.91723 | 2.2768 | 2.2768 |  | 0.0033028 | 0.0031066 | 0.0032047
|  |  | 7.3973 | 0.066481 | 117 | 6.1723 | 1300 | 3.9086 | -0.0031065 | -0.0029151 | -0.91724 | -0.8135 | 2.0748 | 2.0748 |  | 0.0031065 | 0.0029151 | 0.0030108
|  |  | 7.4973 | 0.043537 | 118 | 6.2223 | 1300 | 3.9169 | -0.002915 | -0.0027287 | -0.81352 | -0.71925 | 1.8852 | 1.8852 |  | 0.002915 | 0.0027287 | 0.0028219
|  |  | 7.5973 | 0.026246 | 119 | 6.2723 | 1300 | 3.9247 | -0.0027286 | -0.0025477 | -0.71927 | -0.63388 | 1.7078 | 1.7078 |  | 0.0027286 | 0.0025477 | 0.0026381
|  |  | 7.6973 | 0.018003 | 120 | 6.3223 | 1300 | 3.932 | -0.0025476 | -0.0023725 | -0.63389 | -0.55678 | 1.5421 | 1.5421 |  | 0.0025476 | 0.0023725 | 0.00246
|  |  | 7.7973 | 0.016382 | 121 | 6.3723 | 1300 | 3.9388 | -0.0023723 | -0.0022033 | -0.55679 | -0.4874 | 1.3878 | 1.3878 |  | 0.0023723 | 0.0022033 | 0.0022878
|  |  | 7.8973 | 0.012906 | 122 | 6.4223 | 1300 | 3.9452 | -0.0022031 | -0.0020404 | -0.48741 | -0.42519 | 1.2445 | 1.2445 |  | 0.0022031 | 0.0020404 | 0.0021218
|  |  | 7.9973 | 0.0060764 | 123 | 6.4723 | 1300 | 3.951 | -0.0020403 | -0.0018843 | -0.42519 | -0.36961 | 1.1118 | 1.1118 |  | 0.0020403 | 0.0018843 | 0.0019623
|  |  | 8.0973 | 0.0036681 | 124 | 6.5223 | 1300 | 3.9564 | -0.0018841 | -0.0017351 | -0.36961 | -0.32015 | 0.98923 | 0.98923 |  | 0.0018841 | 0.0017351 | 0.0018096
|  |  | 8.1973 | 0.0047912 | 125 | 6.5723 | 1300 | 3.9614 | -0.001735 | -0.0015933 | -0.32016 | -0.27634 | 0.87636 | 0.87636 |  | 0.001735 | 0.0015933 | 0.0016641
|  |  | 8.2973 | 0.005904 | 126 | 6.6223 | 1300 | 3.9659 | -0.0015931 | -0.001459 | -0.27634 | -0.23771 | 0.7727 | 0.7727 |  | 0.0015931 | 0.001459 | 0.0015261
|  |  | 8.3973 | 0.001604 | 127 | 6.6723 | 1300 | 3.9701 | -0.0014572 | -0.0012492 | -0.23771 | -0.20378 | 0.67872 | 0.67872 |  | 0.0014572 | 0.0012492 | 0.0013532
|  |  | 8.4973 | 0.00016202 | 128 | 6.7223 | 1300 | 3.9737 | -0.0012492 | -0.0010662 | -0.20378 | -0.17392 | 0.59724 | 0.59724 |  | 0.0012492 | 0.0010662 | 0.0011577
|  |  | 8.5973 | 0.002749 | 129 | 6.7723 | 1300 | 3.9768 | -0.0010662 | -0.00090443 | -0.17392 | -0.14754 | 0.5277 | 0.5277 |  | 0.0010662 | 0.00090443 | 0.00098531
|  |  | 8.6973 | 0.002063 | 130 | 6.8223 | 1300 | 3.9794 | -0.00090446 | -0.00076079 | -0.14754 | -0.12411 | 0.46871 | 0.46871 |  | 0.00090446 | 0.00076079 | 0.00083263
|  |  | 8.7973 | 0.00118 | 131 | 6.8723 | 1300 | 3.9821 | -0.0012097 | -0.0010122 | -0.12411 | -0.10385 | 0.40523 | 0.40523 |  | 0.0012097 | 0.0010122 | 0.0011109
|  |  | 8.8973 | 0.0013788 | 132 | 6.9223 | 1300 | 3.9851 | -0.0010122 | -0.00084695 | -0.10385 | -0.086897 | 0.33908 | 0.33908 |  | 0.0010122 | 0.00084695 | 0.00092957
|  |  | 8.9973 | 0.0019489 | 133 | 6.9723 | 1300 | 3.9875 | -0.00084696 | -0.00070869 | -0.086898 | -0.072712 | 0.28373 | 0.28373 |  | 0.00084696 | 0.00070869 | 0.00077783
|  |  | 9.0973 | 0.00065828 | 134 | 7.0223 | 1300 | 3.9895 | -0.00070871 | -0.00059301 | -0.072713 | -0.060843 | 0.23742 | 0.23742 |  | 0.00070871 | 0.00059301 | 0.00065086
|  |  | 9.1973 | 0.0041384 | 135 | 7.0723 | 1300 | 3.9912 | -0.00059302 | -0.00049621 | -0.060844 | -0.050911 | 0.19866 | 0.19866 |  | 0.00059302 | 0.00049621 | 0.00054461
|  |  | 9.2973 | 0.0035403 | 136 | 7.1223 | 1300 | 3.9927 | -0.00049622 | -0.00041521 | -0.050912 | -0.0426 | 0.16624 | 0.16624 |  | 0.00049622 | 0.00041521 | 0.00045571
|  |  | 9.3973 | 0.0037862 | 137 | 7.1723 | 1300 | 3.9939 | -0.00041522 | -0.00034743 | -0.042601 | -0.035646 | 0.1391 | 0.1391 |  | 0.00041522 | 0.00034743 | 0.00038132
|  |  | 9.4973 | 0.00013437 | 138 | 7.2223 | 1300 | 3.9949 | -0.00034744 | -0.00029072 | -0.035647 | -0.029827 | 0.1164 | 0.1164 |  | 0.00034744 | 0.00029072 | 0.00031908
|  |  | 9.5973 | 0.0022604 | 139 | 7.2723 | 1300 | 3.9957 | -0.00029072 | -0.00024326 | -0.029828 | -0.024959 | 0.097397 | 0.097397 |  | 0.00029072 | 0.00024326 | 0.00026699
|  |  | 9.6973 | 0.0029695 | 140 | 7.3223 | 1300 | 3.9964 | -0.00024327 | -0.00020355 | -0.024959 | -0.020884 | 0.081499 | 0.081499 |  | 0.00024327 | 0.00020355 | 0.00022341
|  |  | 9.7973 | 0.0013504 | 141 | 7.3723 | 1300 | 3.997 | -0.00020356 | -0.00017032 | -0.020885 | -0.017475 | 0.068196 | 0.068196 |  | 0.00020356 | 0.00017032 | 0.00018694
|  |  | 9.8473 | 0 | 142 | 7.4223 | 1300 | 3.9975 | -0.00017033 | -0.00014252 | -0.017476 | -0.014623 | 0.057065 | 0.057065 |  | 0.00017033 | 0.00014252 | 0.00015642
[5 empty] | 143 | 7.4723 | 1300 | 3.9979 | -0.00014253 | -0.00011925 | -0.014623 | -0.012236 | 0.04775 | 0.04775 |  | 0.00014253 | 0.00011925 | 0.00013089
|  |  | OrcaFlex 10.0d: BStest2.dat (modified 10:33 AM on 9/23/2016 by OrcaFlex 10.0d) |  | 144 | 7.5223 | 1300 | 3.9982 | -0.00011926 | -9.9788e-05 | -0.012236 | -0.010238 | 0.039956 | 0.039956 |  | 0.00011926 | 9.9788e-05 | 0.00010952
[5 empty] | 145 | 7.5723 | 1300 | 3.9985 | -9.9793e-05 | -8.3499e-05 | -0.010239 | -0.008567 | 0.033434 | 0.033434 |  | 9.9793e-05 | 8.3499e-05 | 9.1646e-05
|  |  | Column A: Arc Length (m) |  | 146 | 7.6223 | 1300 | 3.9988 | -8.3503e-05 | -6.9869e-05 | -0.0085674 | -0.0071686 | 0.027977 | 0.027977
|  |  | Other columns: Line1 Curvature (rad/m) |  | 147 | 7.6723 | 1300 | 3.999 | -6.9872e-05 | -5.8464e-05 | -0.0071689 | -0.0059984 | 0.02341 | 0.02341
|  |  | Period: t = -5.000 to 5.000s |  | 148 | 7.7223 | 1300 | 3.9991 | -5.8467e-05 | -4.892e-05 | -0.0059987 | -0.0050192 | 0.019589 | 0.019589
[5 empty] | 149 | 7.7723 | 1300 | 3.9993 | -4.8923e-05 | -4.0935e-05 | -0.0050195 | -0.0041999 | 0.016391 | 0.016391
|  |  | Arc Length (m) | Minimum | 150 | 7.8223 | 1300 | 3.9994 | -4.0937e-05 | -3.4252e-05 | -0.0042001 | -0.0035143 | 0.013716 | 0.013716
|  |  | 0 | 0.002664 | 151 | 7.8723 | 1300 | 3.9995 | -3.4254e-05 | -2.8661e-05 | -0.0035145 | -0.0029406 | 0.011477 | 0.011477
|  |  | 0.053942 | 0.0026158 | 152 | 7.9223 | 1300 | 3.9996 | -2.8663e-05 | -2.3983e-05 | -0.0029408 | -0.0024606 | 0.0096038 | 0.0096038
|  |  | 0.16182 | 0.0025172 | 153 | 7.9723 | 1300 | 3.9996 | -2.3984e-05 | -2.0068e-05 | -0.0024607 | -0.0020589 | 0.0080362 | 0.0080362
|  |  | 0.26971 | 0.0024199 | 154 | 8.0223 | 1300 | 3.9997 | -2.0069e-05 | -1.6792e-05 | -0.0020591 | -0.0017228 | 0.0067245 | 0.0067245
|  |  | 0.37759 | 0.0023249 | 155 | 8.0723 | 1300 | 3.9998 | -1.6793e-05 | -1.4051e-05 | -0.001723 | -0.0014416 | 0.0056269 | 0.0056269
|  |  | 0.48547 | 0.0022254 | 156 | 8.1223 | 1300 | 3.9998 | -1.4052e-05 | -1.1757e-05 | -0.0014417 | -0.0012063 | 0.0047084 | 0.0047084
|  |  | 0.59336 | 0.0021326 | 157 | 8.1723 | 1300 | 3.9998 | -1.1758e-05 | -9.8379e-06 | -0.0012064 | -0.0010094 | 0.0039399 | 0.0039399
|  |  | 0.6723 | 0.015907 | 158 | 8.2223 | 1300 | 3.9998 | -9.8386e-06 | -8.232e-06 | -0.0010094 | -0.0008446 | 0.0032968 | 0.0032968
|  |  | 0.7223 | 0.015922 | 159 | 8.2723 | 1300 | 3.9999 | -8.2326e-06 | -6.8882e-06 | -0.00084466 | -0.00070672 | 0.0027587 | 0.0027587
|  |  | 0.7723 | 0.015931 | 160 | 8.3223 | 1300 | 3.9999 | -6.8887e-06 | -5.7637e-06 | -0.00070678 | -0.00059136 | 0.0023084 | 0.0023084
|  |  | 0.8223 | 0.015945 | 161 | 8.3723 | 1300 | 3.9999 | -5.7642e-06 | -4.8228e-06 | -0.0005914 | -0.00049482 | 0.0019317 | 0.0019317
|  |  | 0.8723 | 0.01595 | 162 | 8.4223 | 1300 | 3.9999 | -4.8232e-06 | -4.0355e-06 | -0.00049486 | -0.00041404 | 0.0016164 | 0.0016164
|  |  | 0.9223 | 0.01596 | 163 | 8.4723 | 1300 | 3.9999 | -4.0358e-06 | -3.3767e-06 | -0.00041408 | -0.00034645 | 0.0013526 | 0.0013526
|  |  | 0.9723 | 0.01596 | 164 | 8.5223 | 1300 | 4 | -3.377e-06 | -2.8254e-06 | -0.00034648 | -0.00028988 | 0.0011318 | 0.0011318
|  |  | 1.0223 | 0.015965 | 165 | 8.5723 | 1300 | 4 | -2.8256e-06 | -2.3641e-06 | -0.00028991 | -0.00024256 | 0.00094712 | 0.00094712
|  |  | 1.0723 | 0.015969 | 166 | 8.6223 | 1300 | 4 | -2.3643e-06 | -1.9781e-06 | -0.00024258 | -0.00020295 | 0.00079257 | 0.00079257
|  |  | 1.1223 | 0.015969 | 167 | 8.6723 | 1300 | 4 | -1.9783e-06 | -1.655e-06 | -0.00020297 | -0.00016981 | 0.00066325 | 0.00066325
|  |  | 1.1723 | 0.015965 | 168 | 8.7223 | 1300 | 4 | -1.6552e-06 | -1.3847e-06 | -0.00016982 | -0.00014207 | 0.00055505 | 0.00055505
|  |  | 1.2223 | 0.015965 | 169 | 8.7723 | 1300 | 4 | -1.3848e-06 | -1.1585e-06 | -0.00014208 | -0.00011886 | 0.00046452 | 0.00046452
|  |  | 1.2723 | 0.015955 | 170 | 8.8223 | 1300 | 4 | -1.1586e-06 | -9.6913e-07 | -0.00011887 | -9.9433e-05 | 0.00038878 | 0.00038878
|  |  | 1.3223 | 0.01595 | 171 | 8.8723 | 1300 | 4 | -9.6923e-07 | -8.1065e-07 | -9.9443e-05 | -8.3173e-05 | 0.00032541 | 0.00032541
|  |  | 1.3723 | 0.015941 | 172 | 8.9223 | 1300 | 4 | -8.1074e-07 | -6.7799e-07 | -8.3182e-05 | -6.9562e-05 | 0.00027241 | 0.00027241
|  |  | 1.4223 | 0.015931 | 173 | 8.9723 | 1300 | 4 | -6.7807e-07 | -5.6692e-07 | -6.957e-05 | -5.8166e-05 | 0.00022808 | 0.00022808
|  |  | 1.4723 | 0.015922 | 174 | 9.0223 | 1300 | 4 | -5.6698e-07 | -4.739e-07 | -5.8173e-05 | -4.8622e-05 | 0.00019101 | 0.00019101
|  |  | 1.5223 | 0.015907 | 175 | 9.0723 | 1300 | 4 | -4.7396e-07 | -3.9597e-07 | -4.8628e-05 | -4.0627e-05 | 0.00016003 | 0.00016003
|  |  | 1.5723 | 0.015893 | 176 | 9.1223 | 1300 | 4 | -3.9602e-07 | -3.3065e-07 | -4.0632e-05 | -3.3925e-05 | 0.00013413 | 0.00013413
|  |  | 1.6223 | 0.015879 | 177 | 9.1723 | 1300 | 4 | -3.307e-07 | -2.7587e-07 | -3.393e-05 | -2.8304e-05 | 0.00011251 | 0.00011251
|  |  | 1.6723 | 0.015864 | 178 | 9.2223 | 1300 | 4 | -2.759e-07 | -2.2986e-07 | -2.8308e-05 | -2.3584e-05 | 9.4473e-05 | 9.4473e-05
|  |  | 1.7223 | 0.015841 | 179 | 9.2723 | 1300 | 4 | -2.299e-07 | -1.9118e-07 | -2.3587e-05 | -1.9615e-05 | 7.9443e-05 | 7.9443e-05
|  |  | 1.7723 | 0.015821 | 180 | 9.3223 | 1300 | 4 | -1.9121e-07 | -1.5859e-07 | -1.9618e-05 | -1.6271e-05 | 6.6942e-05 | 6.6942e-05
|  |  | 1.8223 | 0.015798 | 181 | 9.3723 | 1300 | 4 | -1.5861e-07 | -1.3104e-07 | -1.6274e-05 | -1.3445e-05 | 5.657e-05 | 5.657e-05
|  |  | 1.8723 | 0.015774 | 182 | 9.4223 | 1300 | 4 | -1.3106e-07 | -1.0767e-07 | -1.3447e-05 | -1.1047e-05 | 4.8e-05 | 4.8e-05
|  |  | 1.9223 | 0.015745 | 183 | 9.4723 | 1300 | 4 | -1.0769e-07 | -8.7731e-08 | -1.1049e-05 | -9.0012e-06 | 4.0959e-05 | 4.0959e-05
|  |  | 1.9723 | 0.015717 | 184 | 9.5223 | 1300 | 4 | -8.7747e-08 | -7.0583e-08 | -9.0029e-06 | -7.2418e-06 | 3.5222e-05 | 3.5222e-05
|  |  | 2.0223 | 0.015678 | 185 | 9.5723 | 1300 | 4 | -7.0598e-08 | -5.5682e-08 | -7.2433e-06 | -5.713e-06 | 3.0606e-05 | 3.0606e-05
|  |  | 2.0723 | 0.015645 | 186 | 9.6223 | 1300 | 4 | -5.5695e-08 | -4.2555e-08 | -5.7143e-06 | -4.3662e-06 | 2.6963e-05 | 2.6963e-05
|  |  | 2.1223 | 0.015607 | 187 | 9.6723 | 1300 | 4 | -4.2567e-08 | -3.0783e-08 | -4.3674e-06 | -3.1584e-06 | 2.418e-05 | 2.418e-05
|  |  | 2.1723 | 0.015569 | 188 | 9.7223 | 1300 | 4 | -3.0794e-08 | -1.9992e-08 | -3.1595e-06 | -2.0511e-06 | 2.2167e-05 | 2.2167e-05
|  |  | 2.2223 | 0.015521 | 189 | 9.7723 | 1300 | 4 | -2.0002e-08 | -9.8367e-09 | -2.0522e-06 | -1.0092e-06 | 2.0859e-05 | 2.0859e-05
|  |  | 2.2723 | 0.015478 | 190 | 9.8223 | 1300 | 4 | -9.8468e-09 | 4.9705e-12 | -1.0103e-06 | 5.0997e-10 | 2.0216e-05 | 2.0216e-05
|  |  | 2.3223 | 0.01543
|  |  | 2.3723 | 0.015373
|  |  | 2.4223 | 0.015326
|  |  | 2.4723 | 0.015264 | Node | lenght x | #NAME? | curvature
|  |  | 2.5223 | 0.015206 | number | coord
|  |  | 2.5723 | 0.01514
|  |  | 2.6223 | 0.015078
|  |  | 2.6723 | 0.015001
|  |  | 2.7223 | 0.014935 | 1 | 0 | 0 | 0 | -0.0026593 |  |  | 0.0026593
|  |  | 2.7723 | 0.014858 | 2 | 0.10788 | 0.10804 | -1.5308e-05 | -0.0025618 |  |  | 0.0025618
|  |  | 2.8223 | 0.014777 | 3 | 0.21577 | 0.21607 | -6.0475e-05 | -0.0024646 |  |  | 0.0024646
|  |  | 2.8723 | 0.014696 | 4 | 0.32365 | 0.32411 | -0.00013437 | -0.0023679 |  |  | 0.0023679
|  |  | 2.9223 | 0.01461 | 5 | 0.43153 | 0.43214 | -0.00023586 | -0.0022714 |  |  | 0.0022714
|  |  | 2.9723 | 0.01452 | 6 | 0.53942 | 0.54018 | -0.00036383 | -0.0021754 |  |  | 0.0021754
|  |  | 3.0223 | 0.014429 | 7 | 0.6473 | 0.64821 | -0.00051715 | -0.0089871 |  |  | 0.0089871
|  |  | 3.0723 | 0.014334 | 8 | 0.6973 | 0.69828 | -0.00061381 | -0.015909 |  |  | 0.015909
|  |  | 3.1223 | 0.014229 | 9 | 0.7473 | 0.74835 | -0.00075031 | -0.015921 |  |  | 0.015921
|  |  | 3.1723 | 0.014133 | 10 | 0.7973 | 0.79842 | -0.00092665 | -0.015932 |  |  | 0.015932
|  |  | 3.2223 | 0.014029 | 11 | 0.8473 | 0.84849 | -0.0011429 | -0.015942 |  |  | 0.015942
|  |  | 3.2723 | 0.013919 | 12 | 0.8973 | 0.89856 | -0.001399 | -0.01595 |  |  | 0.01595
|  |  | 3.3223 | 0.013809 | 13 | 0.9473 | 0.94863 | -0.0016951 | -0.015957 |  |  | 0.015957
|  |  | 3.3723 | 0.013704 | 14 | 0.9973 | 0.9987 | -0.0020311 | -0.015963 |  |  | 0.015963
|  |  | 3.4223 | 0.013585 | 15 | 1.0473 | 1.0488 | -0.0024071 | -0.015966 |  |  | 0.015966
|  |  | 3.4723 | 0.013466 | 16 | 1.0973 | 1.0988 | -0.0028231 | -0.015968 |  |  | 0.015968
|  |  | 3.5223 | 0.013347 | 17 | 1.1473 | 1.1489 | -0.003279 | -0.015968 |  |  | 0.015968
|  |  | 3.5723 | 0.013218 | 18 | 1.1973 | 1.199 | -0.0037749 | -0.015967 |  |  | 0.015967
|  |  | 3.6223 | 0.013094 | 19 | 1.2473 | 1.249 | -0.0043108 | -0.015964 |  |  | 0.015964
|  |  | 3.6723 | 0.012956 | 20 | 1.2973 | 1.2991 | -0.0048866 | -0.015959 |  |  | 0.015959
|  |  | 3.7223 | 0.012822 | 21 | 1.3473 | 1.3492 | -0.0055024 | -0.015952 |  |  | 0.015952
|  |  | 3.7723 | 0.012679 | 22 | 1.3973 | 1.3992 | -0.0061582 | -0.015944 |  |  | 0.015944
|  |  | 3.8223 | 0.012536 | 23 | 1.4473 | 1.4493 | -0.0068538 | -0.015933 |  |  | 0.015933
|  |  | 3.8723 | 0.012388 | 24 | 1.4973 | 1.4994 | -0.0075893 | -0.015921 |  |  | 0.015921
|  |  | 3.9223 | 0.012236 | 25 | 1.5473 | 1.5494 | -0.0083647 | -0.015906 |  |  | 0.015906
|  |  | 3.9723 | 0.012078 | 26 | 1.5973 | 1.5995 | -0.0091799 | -0.01589 |  |  | 0.01589
|  |  | 4.0223 | 0.011926 | 27 | 1.6473 | 1.6496 | -0.010035 | -0.015872 |  |  | 0.015872
|  |  | 4.0723 | 0.011754 | 28 | 1.6973 | 1.6996 | -0.010929 | -0.015851 |  |  | 0.015851
|  |  | 4.1223 | 0.011597 | 29 | 1.7473 | 1.7497 | -0.011864 | -0.015828 |  |  | 0.015828
|  |  | 4.1723 | 0.01142 | 30 | 1.7973 | 1.7997 | -0.012838 | -0.015803 |  |  | 0.015803
|  |  | 4.2223 | 0.011249 | 31 | 1.8473 | 1.8498 | -0.013851 | -0.015776 |  |  | 0.015776
|  |  | 4.2723 | 0.011072 | 32 | 1.8973 | 1.8999 | -0.014904 | -0.015747 |  |  | 0.015747
|  |  | 4.3223 | 0.010891 | 33 | 1.9473 | 1.9499 | -0.015997 | -0.015715 |  |  | 0.015715
|  |  | 4.3723 | 0.010705 | 34 | 1.9973 | 2 | -0.017129 | -0.015681 |  |  | 0.015681
|  |  | 4.4223 | 0.010519 | 35 | 2.0473 | 2.0501 | -0.0183 | -0.015645 |  |  | 0.015645
|  |  | 4.4723 | 0.010328 | 36 | 2.0973 | 2.1001 | -0.01951 | -0.015606 |  |  | 0.015606
|  |  | 4.5223 | 0.010133 | 37 | 2.1473 | 2.1502 | -0.020759 | -0.015565 |  |  | 0.015565
|  |  | 4.5723 | 0.0099373 | 38 | 2.1973 | 2.2002 | -0.022047 | -0.015521 |  |  | 0.015521
|  |  | 4.6223 | 0.009737 | 39 | 2.2473 | 2.2503 | -0.023374 | -0.015475 |  |  | 0.015475
|  |  | 4.6723 | 0.009532 | 40 | 2.2973 | 2.3003 | -0.02474 | -0.015426 |  |  | 0.015426
|  |  | 4.7223 | 0.0093269 | 41 | 2.3473 | 2.3504 | -0.026144 | -0.015374 |  |  | 0.015374
|  |  | 4.7723 | 0.0091219 | 42 | 2.3973 | 2.4004 | -0.027587 | -0.01532 |  |  | 0.01532
|  |  | 4.8223 | 0.0089073 | 43 | 2.4473 | 2.4505 | -0.029068 | -0.015264 |  |  | 0.015264
|  |  | 4.8723 | 0.0086927 | 44 | 2.4973 | 2.5005 | -0.030588 | -0.015204 |  |  | 0.015204
|  |  | 4.9223 | 0.0084782 | 45 | 2.5473 | 2.5506 | -0.032145 | -0.015142 |  |  | 0.015142
|  |  | 4.9723 | 0.0082588 | 46 | 2.5973 | 2.6006 | -0.03374 | -0.015079 |  |  | 0.015079
|  |  | 5.0223 | 0.0080442 | 47 | 2.6473 | 2.6507 | -0.035374 | -0.015013 |  |  | 0.015013
|  |  | 5.0723 | 0.0078154 | 48 | 2.6973 | 2.7007 | -0.037044 | -0.014944 |  |  | 0.014944
|  |  | 5.1223 | 0.0076008 | 49 | 2.7473 | 2.7507 | -0.038752 | -0.014873 |  |  | 0.014873
|  |  | 5.1723 | 0.0073671 | 50 | 2.7973 | 2.8008 | -0.040497 | -0.014798 |  |  | 0.014798
|  |  | 5.2223 | 0.0071478 | 51 | 2.8473 | 2.8508 | -0.042279 | -0.014721 |  |  | 0.014721
|  |  | 5.2723 | 0.0069189 | 52 | 2.8973 | 2.9009 | -0.044098 | -0.01464 |  |  | 0.01464
|  |  | 5.3223 | 0.0066948 | 53 | 2.9473 | 2.9509 | -0.045954 | -0.014557 |  |  | 0.014557
|  |  | 5.3723 | 0.0064659 | 54 | 2.9973 | 3.0009 | -0.047846 | -0.01447 |  |  | 0.01447
|  |  | 5.4223 | 0.006237 | 55 | 3.0473 | 3.0509 | -0.049775 | -0.01438 |  |  | 0.01438
|  |  | 5.4723 | 0.0060081 | 56 | 3.0973 | 3.101 | -0.051739 | -0.014287 |  |  | 0.014287
|  |  | 5.5223 | 0.005784 | 57 | 3.1473 | 3.151 | -0.053739 | -0.014191 |  |  | 0.014191
|  |  | 5.5723 | 0.0055552 | 58 | 3.1973 | 3.201 | -0.055774 | -0.014091 |  |  | 0.014091
|  |  | 5.6223 | 0.005331 | 59 | 3.2473 | 3.2511 | -0.057845 | -0.013988 |  |  | 0.013988
|  |  | 5.6723 | 0.0051069 | 60 | 3.2973 | 3.3011 | -0.059951 | -0.013882 |  |  | 0.013882
|  |  | 5.7223 | 0.0048828 | 61 | 3.3473 | 3.3511 | -0.062091 | -0.013772 |  |  | 0.013772
|  |  | 5.7723 | 0.0046635 | 62 | 3.3973 | 3.4011 | -0.064266 | -0.013659 |  |  | 0.013659
|  |  | 5.8223 | 0.0044441 | 63 | 3.4473 | 3.4512 | -0.066475 | -0.013542 |  |  | 0.013542
|  |  | 5.8723 | 0.0042295 | 64 | 3.4973 | 3.5012 | -0.068718 | -0.013422 |  |  | 0.013422
|  |  | 5.9223 | 0.0040197 | 65 | 3.5473 | 3.5512 | -0.070995 | -0.013298 |  |  | 0.013298
|  |  | 5.9723 | 0.0038052 | 66 | 3.5973 | 3.6012 | -0.073304 | -0.013171 |  |  | 0.013171
|  |  | 6.0223 | 0.0036001 | 67 | 3.6473 | 3.6512 | -0.075647 | -0.013039 |  |  | 0.013039
|  |  | 6.0723 | 0.0033951 | 68 | 3.6973 | 3.7013 | -0.078022 | -0.012904 |  |  | 0.012904
|  |  | 6.1223 | 0.0031996 | 69 | 3.7473 | 3.7513 | -0.08043 | -0.012766 |  |  | 0.012766
|  |  | 6.1723 | 0.0030088 | 70 | 3.7973 | 3.8013 | -0.082869 | -0.012623 |  |  | 0.012623
|  |  | 6.2223 | 0.0028181 | 71 | 3.8473 | 3.8513 | -0.085341 | -0.012477 |  |  | 0.012477
|  |  | 6.2723 | 0.0026321 | 72 | 3.8973 | 3.9013 | -0.087843 | -0.012327 |  |  | 0.012327
|  |  | 6.3223 | 0.0024557 | 73 | 3.9473 | 3.9513 | -0.090376 | -0.012174 |  |  | 0.012174
|  |  | 6.3723 | 0.002284 | 74 | 3.9973 | 4.0013 | -0.092939 | -0.012016 |  |  | 0.012016
|  |  | 6.4223 | 0.0021219 | 75 | 4.0473 | 4.0513 | -0.095533 | -0.011855 |  |  | 0.011855
|  |  | 6.4723 | 0.001955 | 76 | 4.0973 | 4.1013 | -0.098156 | -0.011691 |  |  | 0.011691
|  |  | 6.5223 | 0.0018072 | 77 | 4.1473 | 4.1513 | -0.10081 | -0.011522 |  |  | 0.011522
|  |  | 6.5723 | 0.0016642 | 78 | 4.1973 | 4.2013 | -0.10349 | -0.01135 |  |  | 0.01135
|  |  | 6.6223 | 0.0015211 | 79 | 4.2473 | 4.2513 | -0.1062 | -0.011175 |  |  | 0.011175
|  |  | 6.6723 | 0.0013542 | 80 | 4.2973 | 4.3013 | -0.10894 | -0.010996 |  |  | 0.010996
|  |  | 6.7223 | 0.0011539 | 81 | 4.3473 | 4.3513 | -0.1117 | -0.010813 |  |  | 0.010813
|  |  | 6.7723 | 0.00098228 | 82 | 4.3973 | 4.4013 | -0.11449 | -0.010627 |  |  | 0.010627
|  |  | 6.8223 | 0.00082493 | 83 | 4.4473 | 4.4513 | -0.11731 | -0.010438 |  |  | 0.010438
|  |  | 6.8973 | 0.0010252 | 84 | 4.4973 | 4.5013 | -0.12016 | -0.010246 |  |  | 0.010246
|  |  | 6.9973 | 0.00072002 | 85 | 4.5473 | 4.5513 | -0.12303 | -0.01005 |  |  | 0.01005
|  |  | 7.0973 | 0.00050545 | 86 | 4.5973 | 4.6013 | -0.12592 | -0.0098512 |  |  | 0.0098512
|  |  | 7.1973 | 0.00035524 | 87 | 4.6473 | 4.6512 | -0.12884 | -0.0096494 |  |  | 0.0096494
|  |  | 7.2973 | 0.00024796 | 88 | 4.6973 | 4.7012 | -0.13179 | -0.0094448 |  |  | 0.0094448
|  |  | 7.3973 | 0.00017643 | 89 | 4.7473 | 4.7512 | -0.13476 | -0.0092373 |  |  | 0.0092373
|  |  | 7.4973 | 0.00012636 | 90 | 4.7973 | 4.8012 | -0.13775 | -0.0090273 |  |  | 0.0090273
|  |  | 7.5973 | 8.8215e-05 | 91 | 4.8473 | 4.8512 | -0.14076 | -0.0088147 |  |  | 0.0088147
|  |  | 7.6973 | 6.1989e-05 | 92 | 4.8973 | 4.9011 | -0.1438 | -0.0085998 |  |  | 0.0085998
|  |  | 7.7973 | 4.2915e-05 | 93 | 4.9473 | 4.9511 | -0.14685 | -0.0083828 |  |  | 0.0083828
|  |  | 7.8973 | 3.3379e-05 | 94 | 4.9973 | 5.0011 | -0.14993 | -0.0081636 |  |  | 0.0081636
|  |  | 7.9973 | 2.3842e-05 | 95 | 5.0473 | 5.0511 | -0.15303 | -0.0079427 |  |  | 0.0079427
|  |  | 8.0973 | 1.6689e-05 | 96 | 5.0973 | 5.101 | -0.15615 | -0.0077201 |  |  | 0.0077201
|  |  | 8.1973 | 1.1921e-05 | 97 | 5.1473 | 5.151 | -0.15928 | -0.0074961 |  |  | 0.0074961
|  |  | 8.2973 | 9.5367e-06 | 98 | 5.1973 | 5.201 | -0.16244 | -0.0072708 |  |  | 0.0072708
|  |  | 8.3973 | 9.5367e-06 | 99 | 5.2473 | 5.251 | -0.16561 | -0.0070445 |  |  | 0.0070445
|  |  | 8.4973 | 4.7684e-06 | 100 | 5.2973 | 5.3009 | -0.16881 | -0.0068174 |  |  | 0.0068174
|  |  | 8.5973 | 4.7684e-06 | 101 | 5.3473 | 5.3509 | -0.17201 | -0.0065897 |  |  | 0.0065897
|  |  | 8.6973 | 4.7684e-06 | 102 | 5.3973 | 5.4009 | -0.17524 | -0.0063618 |  |  | 0.0063618
|  |  | 8.7973 | 4.7684e-06 | 103 | 5.4473 | 5.4508 | -0.17848 | -0.0061338 |  |  | 0.0061338
|  |  | 8.8973 | 2.3842e-06 | 104 | 5.4973 | 5.5008 | -0.18174 | -0.0059061 |  |  | 0.0059061
|  |  | 8.9973 | 2.3842e-06 | 105 | 5.5473 | 5.5507 | -0.18501 | -0.0056789 |  |  | 0.0056789
|  |  | 9.0973 | 4.7684e-06 | 106 | 5.5973 | 5.6007 | -0.18829 | -0.0054525 |  |  | 0.0054525
|  |  | 9.1973 | 2.3842e-06 | 107 | 5.6473 | 5.6507 | -0.19159 | -0.0052272 |  |  | 0.0052272
|  |  | 9.2973 | 2.3842e-06 | 108 | 5.6973 | 5.7006 | -0.19491 | -0.0050033 |  |  | 0.0050033
|  |  | 9.3973 | 2.3842e-06 | 109 | 5.7473 | 5.7506 | -0.19823 | -0.0047812 |  |  | 0.0047812
|  |  | 9.4973 | 0 | 110 | 5.7973 | 5.8006 | -0.20157 | -0.0045612 |  |  | 0.0045612
|  |  | 9.5973 | 2.3842e-06 | 111 | 5.8473 | 5.8505 | -0.20492 | -0.0043435 |  |  | 0.0043435
|  |  | 9.6973 | 0 | 112 | 5.8973 | 5.9005 | -0.20827 | -0.0041286 |  |  | 0.0041286
|  |  | 9.7973 | 2.3842e-06 | 113 | 5.9473 | 5.9504 | -0.21164 | -0.0039167 |  |  | 0.0039167
|  |  | 9.8473 | 1.7252e-06 | 114 | 5.9973 | 6.0004 | -0.21502 | -0.0037082 |  |  | 0.0037082
[5 empty] | 115 | 6.0473 | 6.0503 | -0.21841 | -0.0035035 |  |  | 0.0035035
|  |  | OrcaFlex 10.0d: BStest2.dat (modified 10:33 AM on 9/23/2016 by OrcaFlex 10.0d) |  | 116 | 6.0973 | 6.1003 | -0.22181 | -0.0033028 |  |  | 0.0033028
[5 empty] | 117 | 6.1473 | 6.1502 | -0.22521 | -0.0031066 |  |  | 0.0031066
|  |  | Column A: Arc Length (m) |  | 118 | 6.1973 | 6.2002 | -0.22863 | -0.0029151 |  |  | 0.0029151
|  |  | Other columns: Line1 Bend Moment (kN.m) |  | 119 | 6.2473 | 6.2502 | -0.23205 | -0.0027286 |  |  | 0.0027286
|  |  | Period: t = -5.000 to 5.000s |  | 120 | 6.2973 | 6.3001 | -0.23547 | -0.0025476 |  |  | 0.0025476
[5 empty] | 121 | 6.3473 | 6.3501 | -0.23891 | -0.0023724 |  |  | 0.0023724
|  |  | Arc Length (m) | Minimum | 122 | 6.3973 | 6.4 | -0.24235 | -0.0022032 |  |  | 0.0022032
|  |  | 0 | 266.4041 | 123 | 6.4473 | 6.45 | -0.24579 | -0.0020404 |  |  | 0.0020404
|  |  | 0.053942 | 261.579 | 124 | 6.4973 | 6.4999 | -0.24924 | -0.0018842 |  |  | 0.0018842
|  |  | 0.16182 | 251.7152 | 125 | 6.5473 | 6.5499 | -0.2527 | -0.0017351 |  |  | 0.0017351
|  |  | 0.26971 | 241.9914 | 126 | 6.5973 | 6.5998 | -0.25616 | -0.0015932 |  |  | 0.0015932
|  |  | 0.37759 | 232.4885 | 127 | 6.6473 | 6.6498 | -0.25962 | -0.0014581 |  |  | 0.0014581
|  |  | 0.48547 | 222.5437 | 128 | 6.6973 | 6.6997 | -0.26309 | -0.0012492 |  |  | 0.0012492
|  |  | 0.59336 | 213.2618 | 129 | 6.7473 | 6.7497 | -0.26655 | -0.0010662 |  |  | 0.0010662
|  |  | 0.6723 | 1.6321 | 130 | 6.7973 | 6.7996 | -0.27003 | -0.00090445 |  |  | 0.00090445
|  |  | 0.7223 | 1.6336 | 131 | 6.8473 | 6.8496 | -0.2735 | -0.00098522 |  |  | 0.00098522
|  |  | 0.7723 | 1.6345 | 132 | 6.8973 | 6.8995 | -0.27698 | -0.0010122 |  |  | 0.0010122
|  |  | 0.8223 | 1.636 | 133 | 6.9473 | 6.9495 | -0.28046 | -0.00084696 |  |  | 0.00084696
|  |  | 0.8723 | 1.6365 | 134 | 6.9973 | 6.9994 | -0.28394 | -0.0007087 |  |  | 0.0007087
|  |  | 0.9223 | 1.6375 | 135 | 7.0473 | 7.0494 | -0.28742 | -0.00059301 |  |  | 0.00059301
|  |  | 0.9723 | 1.6375 | 136 | 7.0973 | 7.0993 | -0.29091 | -0.00049621 |  |  | 0.00049621
|  |  | 1.0223 | 1.638 | 137 | 7.1473 | 7.1493 | -0.2944 | -0.00041521 |  |  | 0.00041521
|  |  | 1.0723 | 1.6384 | 138 | 7.1973 | 7.1992 | -0.29788 | -0.00034743 |  |  | 0.00034743
|  |  | 1.1223 | 1.6384 | 139 | 7.2473 | 7.2492 | -0.30137 | -0.00029072 |  |  | 0.00029072
|  |  | 1.1723 | 1.638 | 140 | 7.2973 | 7.2991 | -0.30486 | -0.00024326 |  |  | 0.00024326
|  |  | 1.2223 | 1.638 | 141 | 7.3473 | 7.3491 | -0.30835 | -0.00020355 |  |  | 0.00020355
|  |  | 1.2723 | 1.637 | 142 | 7.3973 | 7.399 | -0.31184 | -0.00017033 |  |  | 0.00017033
|  |  | 1.3223 | 1.6365 | 143 | 7.4473 | 7.449 | -0.31533 | -0.00014252 |  |  | 0.00014252
|  |  | 1.3723 | 1.6355 | 144 | 7.4973 | 7.4989 | -0.31882 | -0.00011926 |  |  | 0.00011926
|  |  | 1.4223 | 1.6345 | 145 | 7.5473 | 7.5489 | -0.32231 | -9.979e-05 |  |  | 9.979e-05
|  |  | 1.4723 | 1.6336 | 146 | 7.5973 | 7.5988 | -0.32581 | -8.3501e-05 |  |  | 8.3501e-05
|  |  | 1.5223 | 1.6321 | 147 | 7.6473 | 7.6488 | -0.3293 | -6.9871e-05 |  |  | 6.9871e-05
|  |  | 1.5723 | 1.6306 | 148 | 7.6973 | 7.6987 | -0.33279 | -5.8465e-05 |  |  | 5.8465e-05
|  |  | 1.6223 | 1.6292 | 149 | 7.7473 | 7.7487 | -0.33628 | -4.8921e-05 |  |  | 4.8921e-05
|  |  | 1.6723 | 1.6277 | 150 | 7.7973 | 7.7986 | -0.33977 | -4.0936e-05 |  |  | 4.0936e-05
|  |  | 1.7223 | 1.6252 | 151 | 7.8473 | 7.8486 | -0.34326 | -3.4253e-05 |  |  | 3.4253e-05
|  |  | 1.7723 | 1.6233 | 152 | 7.8973 | 7.8985 | -0.34676 | -2.8662e-05 |  |  | 2.8662e-05
|  |  | 1.8223 | 1.6208 | 153 | 7.9473 | 7.9485 | -0.35025 | -2.3983e-05 |  |  | 2.3983e-05
|  |  | 1.8723 | 1.6184 | 154 | 7.9973 | 7.9984 | -0.35374 | -2.0068e-05 |  |  | 2.0068e-05
|  |  | 1.9223 | 1.6155 | 155 | 8.0473 | 8.0483 | -0.35723 | -1.6792e-05 |  |  | 1.6792e-05
|  |  | 1.9723 | 1.6125 | 156 | 8.0973 | 8.0983 | -0.36073 | -1.4051e-05 |  |  | 1.4051e-05
|  |  | 2.0223 | 1.6086 | 157 | 8.1473 | 8.1483 | -0.36422 | -1.1758e-05 |  |  | 1.1758e-05
|  |  | 2.0723 | 1.6052 | 158 | 8.1973 | 8.1982 | -0.36771 | -9.8383e-06 |  |  | 9.8383e-06
|  |  | 2.1223 | 1.6013 | 159 | 8.2473 | 8.2482 | -0.3712 | -8.2323e-06 |  |  | 8.2323e-06
|  |  | 2.1723 | 1.5974 | 160 | 8.2973 | 8.2981 | -0.3747 | -6.8884e-06 |  |  | 6.8884e-06
|  |  | 2.2223 | 1.5925 | 161 | 8.3473 | 8.3481 | -0.37819 | -5.7639e-06 |  |  | 5.7639e-06
|  |  | 2.2723 | 1.5881 | 162 | 8.3973 | 8.398 | -0.38168 | -4.823e-06 |  |  | 4.823e-06
|  |  | 2.3223 | 1.5832 | 163 | 8.4473 | 8.4479 | -0.38517 | -4.0357e-06 |  |  | 4.0357e-06
|  |  | 2.3723 | 1.5773 | 164 | 8.4973 | 8.4979 | -0.38867 | -3.3768e-06 |  |  | 3.3768e-06
|  |  | 2.4223 | 1.5724 | 165 | 8.5473 | 8.5478 | -0.39216 | -2.8255e-06 |  |  | 2.8255e-06
|  |  | 2.4723 | 1.566 | 166 | 8.5973 | 8.5978 | -0.39565 | -2.3642e-06 |  |  | 2.3642e-06
|  |  | 2.5223 | 1.5602 | 167 | 8.6473 | 8.6477 | -0.39915 | -1.9781e-06 |  |  | 1.9781e-06
|  |  | 2.5723 | 1.5533 | 168 | 8.6973 | 8.6977 | -0.40264 | -1.6551e-06 |  |  | 1.6551e-06
|  |  | 2.6223 | 1.547 | 169 | 8.7473 | 8.7476 | -0.40613 | -1.3848e-06 |  |  | 1.3848e-06
|  |  | 2.6723 | 1.5391 | 170 | 8.7973 | 8.7976 | -0.40962 | -1.1585e-06 |  |  | 1.1585e-06
|  |  | 2.7223 | 1.5323 | 171 | 8.8473 | 8.8475 | -0.41312 | -9.6918e-07 |  |  | 9.6918e-07
|  |  | 2.7723 | 1.5245 | 172 | 8.8973 | 8.8975 | -0.41661 | -8.107e-07 |  |  | 8.107e-07
|  |  | 2.8223 | 1.5161 | 173 | 8.9473 | 8.9474 | -0.4201 | -6.7803e-07 |  |  | 6.7803e-07
|  |  | 2.8723 | 1.5078 | 174 | 8.9973 | 8.9974 | -0.42359 | -5.6695e-07 |  |  | 5.6695e-07
|  |  | 2.9223 | 1.499 | 175 | 9.0473 | 9.0473 | -0.42709 | -4.7393e-07 |  |  | 4.7393e-07
|  |  | 2.9723 | 1.4897 | 176 | 9.0973 | 9.0973 | -0.43058 | -3.96e-07 |  |  | 3.96e-07
|  |  | 3.0223 | 1.4804 | 177 | 9.1473 | 9.1472 | -0.43407 | -3.3068e-07 |  |  | 3.3068e-07
|  |  | 3.0723 | 1.4706 | 178 | 9.1973 | 9.1972 | -0.43757 | -2.7588e-07 |  |  | 2.7588e-07
|  |  | 3.1223 | 1.4599 | 179 | 9.2473 | 9.2471 | -0.44106 | -2.2988e-07 |  |  | 2.2988e-07
|  |  | 3.1723 | 1.4501 | 180 | 9.2973 | 9.2971 | -0.44455 | -1.912e-07 |  |  | 1.912e-07
|  |  | 3.2223 | 1.4393 | 181 | 9.3473 | 9.347 | -0.44804 | -1.586e-07 |  |  | 1.586e-07
|  |  | 3.2723 | 1.4281 | 182 | 9.3973 | 9.397 | -0.45154 | -1.3105e-07 |  |  | 1.3105e-07
|  |  | 3.3223 | 1.4168 | 183 | 9.4473 | 9.4469 | -0.45503 | -1.0768e-07 |  |  | 1.0768e-07
|  |  | 3.3723 | 1.4061 | 184 | 9.4973 | 9.4969 | -0.45852 | -8.7739e-08 |  |  | 8.7739e-08
|  |  | 3.4223 | 1.3938 | 185 | 9.5473 | 9.5468 | -0.46202 | -7.059e-08 |  |  | 7.059e-08
|  |  | 3.4723 | 1.3816 | 186 | 9.5973 | 9.5968 | -0.46551 | -5.5689e-08 |  |  | 5.5689e-08
|  |  | 3.5223 | 1.3694 | 187 | 9.6473 | 9.6467 | -0.469 | -4.2561e-08 |  |  | 4.2561e-08
|  |  | 3.5723 | 1.3562 | 188 | 9.6973 | 9.6967 | -0.47249 | -3.0789e-08 |  |  | 3.0789e-08
|  |  | 3.6223 | 1.3434 | 189 | 9.7473 | 9.7466 | -0.47599 | -1.9997e-08 |  |  | 1.9997e-08
|  |  | 3.6723 | 1.3293 | 190 | 9.7973 | 9.7966 | -0.47948 | -9.8417e-09 |  |  | 9.8417e-09
|  |  | 3.7223 | 1.3156 | 191 | 9.8473 | 9.8465 | -0.48297 | 4.9705e-12 |  |  | -4.9705e-12
|  |  | 3.7723 | 1.3009
|  |  | 3.8223 | 1.2862
|  |  | 3.8723 | 1.271 | Results | for riser
|  |  | 3.9223 | 1.2554 | ------- | ----------
|  |  | 3.9723 | 1.2392
|  |  | 4.0223 | 1.2236
|  |  | 4.0723 | 1.206 | Element | Lenght t | ension element | curvature cur | vature moment | moment | shear shear
|  |  | 4.1223 | 1.1898 | number | coord | angle | end1 end | 2 end1 | end2 | end1 end2
|  |  | 4.1723 | 1.1717
|  |  | 4.2223 | 1.1541
|  |  | 4.2723 | 1.136
|  |  | 4.3223 | 1.1174 | 1 | 0.053942 | 1296.85 | 0.0081185 | -0.0026593 | -0.0025618 | -0.27285 | -0.26284 | 0.092757 | 0.092757
|  |  | 4.3723 | 1.0983 | 2 | 0.16182 | 1296.87 | 0.023954 | -0.0025618 | -0.0024646 | -0.26284 | -0.25287 | 0.09239 | 0.09239
|  |  | 4.4223 | 1.0793 | 3 | 0.26971 | 1296.89 | 0.039189 | -0.0024646 | -0.0023679 | -0.25287 | -0.24294 | 0.092036 | 0.092036
|  |  | 4.4723 | 1.0597 | 4 | 0.37759 | 1296.92 | 0.053826 | -0.0023679 | -0.0022714 | -0.24294 | -0.23305 | 0.091697 | 0.091697
|  |  | 4.5223 | 1.0396 | 5 | 0.48547 | 1296.94 | 0.067866 | -0.0022714 | -0.0021754 | -0.23305 | -0.22319 | 0.091371 | 0.091371
|  |  | 4.5723 | 1.0196 | 6 | 0.59336 | 1296.96 | 0.081313 | -0.0021754 | -0.0020796 | -0.22319 | -0.21337 | 0.091059 | 0.091059
|  |  | 4.6223 | 0.99902 | 7 | 0.6723 | 1297.01 | 0.11061 | -0.015894 | -0.015909 | -1.6308 | -1.6322 | -0.028818 | -0.028818
|  |  | 4.6723 | 0.97798 | 8 | 0.7223 | 1297.08 | 0.15619 | -0.015909 | -0.015921 | -1.6322 | -1.6335 | -0.025906 | -0.025906
|  |  | 4.7223 | 0.95694 | 9 | 0.7723 | 1297.14 | 0.2018 | -0.015921 | -0.015932 | -1.6335 | -1.6347 | -0.02305 | -0.02305
|  |  | 4.7723 | 0.93591 | 10 | 0.8223 | 1297.21 | 0.24744 | -0.015932 | -0.015942 | -1.6347 | -1.6357 | -0.019997 | -0.019997
|  |  | 4.8223 | 0.91389 | 11 | 0.8723 | 1297.28 | 0.29311 | -0.015942 | -0.01595 | -1.6357 | -1.6365 | -0.017002 | -0.017002
|  |  | 4.8723 | 0.89188 | 12 | 0.9223 | 1297.35 | 0.3388 | -0.01595 | -0.015957 | -1.6365 | -1.6372 | -0.013912 | -0.013912
|  |  | 4.9223 | 0.86986 | 13 | 0.9723 | 1297.41 | 0.38452 | -0.015957 | -0.015963 | -1.6372 | -1.6378 | -0.010728 | -0.010728
|  |  | 4.9723 | 0.84735 | 14 | 1.0223 | 1297.48 | 0.43025 | -0.015963 | -0.015966 | -1.6378 | -1.6381 | -0.00746 | -0.00746
|  |  | 5.0223 | 0.82534 | 15 | 1.0723 | 1297.54 | 0.47598 | -0.015966 | -0.015968 | -1.6381 | -1.6383 | -0.0040943 | -0.0040943
|  |  | 5.0723 | 0.80186 | 16 | 1.1223 | 1297.61 | 0.52173 | -0.015968 | -0.015968 | -1.6383 | -1.6384 | -0.00066926 | -0.00066926
|  |  | 5.1223 | 0.77984 | 17 | 1.1723 | 1297.67 | 0.56747 | -0.015968 | -0.015967 | -1.6384 | -1.6382 | 0.0028421 | 0.0028421
|  |  | 5.1723 | 0.75587 | 18 | 1.2223 | 1297.73 | 0.61322 | -0.015967 | -0.015964 | -1.6382 | -1.6379 | 0.0064641 | 0.0064641
|  |  | 5.2223 | 0.73336 | 19 | 1.2723 | 1297.79 | 0.65895 | -0.015964 | -0.015959 | -1.6379 | -1.6374 | 0.010021 | 0.010021
|  |  | 5.2723 | 0.70988 | 20 | 1.3223 | 1297.85 | 0.70467 | -0.015959 | -0.015952 | -1.6374 | -1.6367 | 0.013843 | 0.013843
|  |  | 5.3223 | 0.68689 | 21 | 1.3723 | 1297.91 | 0.75037 | -0.015952 | -0.015944 | -1.6367 | -1.6358 | 0.017722 | 0.017722
|  |  | 5.3723 | 0.6634 | 22 | 1.4223 | 1297.97 | 0.79604 | -0.015944 | -0.015933 | -1.6358 | -1.6347 | 0.02158 | 0.02158
|  |  | 5.4223 | 0.63992 | 23 | 1.4723 | 1298.03 | 0.84168 | -0.015933 | -0.015921 | -1.6347 | -1.6335 | 0.025525 | 0.025525
|  |  | 5.4723 | 0.61644 | 24 | 1.5223 | 1298.08 | 0.88729 | -0.015921 | -0.015906 | -1.6335 | -1.632 | 0.029419 | 0.029419
|  |  | 5.5223 | 0.59344 | 25 | 1.5723 | 1298.14 | 0.93286 | -0.015906 | -0.01589 | -1.632 | -1.6303 | 0.033683 | 0.033683
|  |  | 5.5723 | 0.56996 | 26 | 1.6223 | 1298.19 | 0.97838 | -0.01589 | -0.015872 | -1.6303 | -1.6284 | 0.037904 | 0.037904
|  |  | 5.6223 | 0.54696 | 27 | 1.6723 | 1298.25 | 1.0238 | -0.015872 | -0.015851 | -1.6284 | -1.6263 | 0.042236 | 0.042236
|  |  | 5.6723 | 0.52397 | 28 | 1.7223 | 1298.3 | 1.0693 | -0.015851 | -0.015828 | -1.6263 | -1.624 | 0.046633 | 0.046633
|  |  | 5.7223 | 0.50098 | 29 | 1.7723 | 1298.35 | 1.1146 | -0.015828 | -0.015803 | -1.624 | -1.6214 | 0.051121 | 0.051121
|  |  | 5.7723 | 0.47847 | 30 | 1.8223 | 1298.4 | 1.1599 | -0.015803 | -0.015776 | -1.6214 | -1.6186 | 0.055598 | 0.055598
|  |  | 5.8223 | 0.45597 | 31 | 1.8723 | 1298.45 | 1.2051 | -0.015776 | -0.015747 | -1.6186 | -1.6156 | 0.060276 | 0.060276
|  |  | 5.8723 | 0.43395 | 32 | 1.9223 | 1298.5 | 1.2502 | -0.015747 | -0.015715 | -1.6156 | -1.6124 | 0.064958 | 0.064958
|  |  | 5.9223 | 0.41243 | 33 | 1.9723 | 1298.55 | 1.2952 | -0.015715 | -0.015681 | -1.6124 | -1.6089 | 0.069734 | 0.069734
|  |  | 5.9723 | 0.39041 | 34 | 2.0223 | 1298.6 | 1.3401 | -0.015681 | -0.015645 | -1.6089 | -1.6052 | 0.074588 | 0.074588
|  |  | 6.0223 | 0.36937 | 35 | 2.0723 | 1298.65 | 1.3849 | -0.015645 | -0.015606 | -1.6052 | -1.6012 | 0.079626 | 0.079626
|  |  | 6.0723 | 0.34834 | 36 | 2.1223 | 1298.69 | 1.4296 | -0.015606 | -0.015565 | -1.6012 | -1.597 | 0.084725 | 0.084725
|  |  | 6.1223 | 0.32828 | 37 | 2.1723 | 1298.74 | 1.4742 | -0.015565 | -0.015521 | -1.597 | -1.5925 | 0.089798 | 0.089798
|  |  | 6.1723 | 0.30871 | 38 | 2.2223 | 1298.78 | 1.5187 | -0.015521 | -0.015475 | -1.5925 | -1.5877 | 0.095052 | 0.095052
|  |  | 6.2223 | 0.28914 | 39 | 2.2723 | 1298.82 | 1.563 | -0.015475 | -0.015426 | -1.5877 | -1.5827 | 0.1003 | 0.1003
|  |  | 6.2723 | 0.27006 | 40 | 2.3223 | 1298.87 | 1.6072 | -0.015426 | -0.015374 | -1.5827 | -1.5774 | 0.10555 | 0.10555
|  |  | 6.3223 | 0.25196 | 41 | 2.3723 | 1298.91 | 1.6513 | -0.015374 | -0.01532 | -1.5774 | -1.5719 | 0.11106 | 0.11106
|  |  | 6.3723 | 0.23434 | 42 | 2.4223 | 1298.95 | 1.6951 | -0.01532 | -0.015264 | -1.5719 | -1.566 | 0.11659 | 0.11659
|  |  | 6.4223 | 0.21771 | 43 | 2.4723 | 1298.99 | 1.7389 | -0.015264 | -0.015204 | -1.566 | -1.5599 | 0.12228 | 0.12228
|  |  | 6.4723 | 0.20059 | 44 | 2.5223 | 1299.03 | 1.7824 | -0.015204 | -0.015142 | -1.5599 | -1.5535 | 0.12797 | 0.12797
|  |  | 6.5223 | 0.18542 | 45 | 2.5723 | 1299.06 | 1.8258 | -0.015142 | -0.015079 | -1.5536 | -1.5471 | 0.12949 | 0.12949
|  |  | 6.5723 | 0.17074 | 46 | 2.6223 | 1299.1 | 1.869 | -0.015079 | -0.015013 | -1.5471 | -1.5404 | 0.13514 | 0.13514
|  |  | 6.6223 | 0.15607 | 47 | 2.6723 | 1299.14 | 1.912 | -0.015013 | -0.014944 | -1.5404 | -1.5333 | 0.14092 | 0.14092
|  |  | 6.6723 | 0.13894 | 48 | 2.7223 | 1299.17 | 1.9548 | -0.014944 | -0.014873 | -1.5333 | -1.526 | 0.14689 | 0.14689
|  |  | 6.7223 | 0.11839 | 49 | 2.7723 | 1299.21 | 1.9974 | -0.014873 | -0.014798 | -1.526 | -1.5183 | 0.15297 | 0.15297
|  |  | 6.7723 | 0.10078 | 50 | 2.8223 | 1299.24 | 2.0398 | -0.014798 | -0.014721 | -1.5183 | -1.5104 | 0.15907 | 0.15907
|  |  | 6.8223 | 0.084638 | 51 | 2.8723 | 1299.27 | 2.082 | -0.014721 | -0.01464 | -1.5104 | -1.5021 | 0.16529 | 0.16529
|  |  | 6.8973 | 0.10519 | 52 | 2.9223 | 1299.3 | 2.1239 | -0.01464 | -0.014557 | -1.5021 | -1.4935 | 0.17145 | 0.17145
|  |  | 6.9973 | 0.073874 | 53 | 2.9723 | 1299.33 | 2.1656 | -0.014557 | -0.01447 | -1.4935 | -1.4846 | 0.17788 | 0.17788
|  |  | 7.0973 | 0.051859 | 54 | 3.0223 | 1299.36 | 2.2071 | -0.01447 | -0.01438 | -1.4846 | -1.4754 | 0.18443 | 0.18443
|  |  | 7.1973 | 0.036448 | 55 | 3.0723 | 1299.39 | 2.2483 | -0.01438 | -0.014287 | -1.4754 | -1.4659 | 0.19104 | 0.19104
|  |  | 7.2973 | 0.02544 | 56 | 3.1223 | 1299.42 | 2.2892 | -0.014287 | -0.014191 | -1.4659 | -1.456 | 0.19773 | 0.19773
|  |  | 7.3973 | 0.018102 | 57 | 3.1723 | 1299.45 | 2.3299 | -0.014191 | -0.014091 | -1.456 | -1.4458 | 0.20436 | 0.20436
|  |  | 7.4973 | 0.012965 | 58 | 3.2223 | 1299.47 | 2.3702 | -0.014091 | -0.013988 | -1.4458 | -1.4352 | 0.21128 | 0.21128
|  |  | 7.5973 | 0.0090508 | 59 | 3.2723 | 1299.5 | 2.4103 | -0.013988 | -0.013882 | -1.4352 | -1.4243 | 0.21831 | 0.21831
|  |  | 7.6973 | 0.0063601 | 60 | 3.3223 | 1299.52 | 2.4501 | -0.013882 | -0.013772 | -1.4243 | -1.413 | 0.22533 | 0.22533
|  |  | 7.7973 | 0.0044031 | 61 | 3.3723 | 1299.55 | 2.4895 | -0.013772 | -0.013659 | -1.413 | -1.4014 | 0.23244 | 0.23244
|  |  | 7.8973 | 0.0034246 | 62 | 3.4223 | 1299.57 | 2.5286 | -0.013659 | -0.013542 | -1.4014 | -1.3895 | 0.23963 | 0.23963
|  |  | 7.9973 | 0.0024462 | 63 | 3.4723 | 1299.59 | 2.5675 | -0.013542 | -0.013422 | -1.3895 | -1.3771 | 0.247 | 0.247
|  |  | 8.0973 | 0.0017123 | 64 | 3.5223 | 1299.62 | 2.6059 | -0.013422 | -0.013298 | -1.3771 | -1.3644 | 0.2544 | 0.2544
|  |  | 8.1973 | 0.0012231 | 65 | 3.5723 | 1299.64 | 2.644 | -0.013298 | -0.01317 | -1.3644 | -1.3513 | 0.2618 | 0.2618
|  |  | 8.2973 | 0.00097847 | 66 | 3.6223 | 1299.66 | 2.6817 | -0.013171 | -0.013039 | -1.3513 | -1.3378 | 0.26933 | 0.26933
|  |  | 8.3973 | 0.00097847 | 67 | 3.6723 | 1299.68 | 2.7191 | -0.013039 | -0.012904 | -1.3378 | -1.324 | 0.277 | 0.277
|  |  | 8.4973 | 0.00048923 | 68 | 3.7223 | 1299.69 | 2.756 | -0.012904 | -0.012766 | -1.324 | -1.3098 | 0.28462 | 0.28462
|  |  | 8.5973 | 0.00048923 | 69 | 3.7723 | 1299.71 | 2.7926 | -0.012766 | -0.012623 | -1.3098 | -1.2952 | 0.29229 | 0.29229
|  |  | 8.6973 | 0.00048923 | 70 | 3.8223 | 1299.73 | 2.8288 | -0.012623 | -0.012477 | -1.2952 | -1.2802 | 0.29998 | 0.29998
|  |  | 8.7973 | 0.00048923 | 71 | 3.8723 | 1299.74 | 2.8645 | -0.012477 | -0.012327 | -1.2802 | -1.2648 | 0.30764 | 0.30764
|  |  | 8.8973 | 0.00024462 | 72 | 3.9223 | 1299.76 | 2.8998 | -0.012327 | -0.012174 | -1.2648 | -1.249 | 0.31525 | 0.31525
|  |  | 8.9973 | 0.00024462 | 73 | 3.9723 | 1299.78 | 2.9347 | -0.012174 | -0.012016 | -1.249 | -1.2329 | 0.32292 | 0.32292
|  |  | 9.0973 | 0.00048923 | 74 | 4.0223 | 1299.79 | 2.9691 | -0.012016 | -0.011855 | -1.2329 | -1.2164 | 0.33047 | 0.33047
|  |  | 9.1973 | 0.00024462 | 75 | 4.0723 | 1299.8 | 3.0031 | -0.011855 | -0.011691 | -1.2164 | -1.1995 | 0.33801 | 0.33801
|  |  | 9.2973 | 0.00024462 | 76 | 4.1223 | 1299.82 | 3.0366 | -0.011691 | -0.011522 | -1.1995 | -1.1822 | 0.34548 | 0.34548
|  |  | 9.3973 | 0.00024462 | 77 | 4.1723 | 1299.83 | 3.0696 | -0.011522 | -0.01135 | -1.1822 | -1.1646 | 0.3529 | 0.3529
|  |  | 9.4973 | 0 | 78 | 4.2223 | 1299.84 | 3.1021 | -0.01135 | -0.011175 | -1.1646 | -1.1465 | 0.36023 | 0.36023
|  |  | 9.5973 | 0.00024462 | 79 | 4.2723 | 1299.85 | 3.1341 | -0.011175 | -0.010996 | -1.1465 | -1.1282 | 0.36745 | 0.36745
|  |  | 9.6973 | 0 | 80 | 4.3223 | 1299.86 | 3.1656 | -0.010996 | -0.010813 | -1.1282 | -1.1095 | 0.37459 | 0.37459
|  |  | 9.7973 | 0.00024462 | 81 | 4.3723 | 1299.87 | 3.1966 | -0.010813 | -0.010627 | -1.1095 | -1.0904 | 0.38156 | 0.38156
|  |  | 9.8473 | 0 | 82 | 4.4223 | 1299.88 | 3.227 | -0.010627 | -0.010438 | -1.0904 | -1.071 | 0.38842 | 0.38842
[5 empty] | 83 | 4.4723 | 1299.89 | 3.2569 | -0.010438 | -0.010246 | -1.071 | -1.0512 | 0.39512 | 0.39512
|  |  | OrcaFlex 10.0d: BStest2.dat (modified 10:33 AM on 9/23/2016 by OrcaFlex 10.0d) |  | 84 | 4.5223 | 1299.9 | 3.2863 | -0.010246 | -0.01005 | -1.0512 | -1.0311 | 0.40163 | 0.40163
[5 empty] | 85 | 4.5723 | 1299.91 | 3.3151 | -0.01005 | -0.0098512 | -1.0311 | -1.0107 | 0.40799 | 0.40799
|  |  | Column A: Arc Length (m) |  | 86 | 4.6223 | 1299.91 | 3.3433 | -0.0098512 | -0.0096494 | -1.0107 | -0.99003 | 0.4141 | 0.4141
|  |  | Other columns: Line1 Effective Tension (kN) |  | 87 | 4.6723 | 1299.92 | 3.3709 | -0.0096494 | -0.0094448 | -0.99003 | -0.96903 | 0.42 | 0.42
|  |  | Period: t = -5.000 to 5.000s |  | 88 | 4.7223 | 1299.93 | 3.398 | -0.0094448 | -0.0092373 | -0.96903 | -0.94775 | 0.42568 | 0.42568
[5 empty] | 89 | 4.7723 | 1299.93 | 3.4245 | -0.0092374 | -0.0090273 | -0.94775 | -0.9262 | 0.43106 | 0.43106
|  |  | Arc Length (m) | Minimum | 90 | 4.8223 | 1299.94 | 3.4503 | -0.0090273 | -0.0088147 | -0.9262 | -0.90439 | 0.43617 | 0.43617
|  |  | 0 | 1297.2682 | 91 | 4.8723 | 1299.95 | 3.4756 | -0.0088147 | -0.0085998 | -0.90439 | -0.88234 | 0.44098 | 0.44098
|  |  | 0.053942 | 1297.2815 | 92 | 4.9223 | 1299.95 | 3.5002 | -0.0085998 | -0.0083828 | -0.88234 | -0.86007 | 0.44546 | 0.44546
|  |  | 0.16182 | 1297.3073 | 93 | 4.9723 | 1299.96 | 3.5242 | -0.0083828 | -0.0081636 | -0.86007 | -0.83759 | 0.44961 | 0.44961
|  |  | 0.26971 | 1297.3319 | 94 | 5.0223 | 1299.96 | 3.5476 | -0.0081636 | -0.0079427 | -0.83759 | -0.81492 | 0.45335 | 0.45335
|  |  | 0.37759 | 1297.3556 | 95 | 5.0723 | 1299.96 | 3.5703 | -0.0079427 | -0.0077201 | -0.81492 | -0.79209 | 0.45676 | 0.45676
|  |  | 0.48547 | 1297.3783 | 96 | 5.1223 | 1299.97 | 3.5925 | -0.0077201 | -0.0074961 | -0.79208 | -0.7691 | 0.45973 | 0.45973
|  |  | 0.59336 | 1297.3999 | 97 | 5.1723 | 1299.97 | 3.6139 | -0.0074961 | -0.0072708 | -0.7691 | -0.74598 | 0.46226 | 0.46226
|  |  | 0.6723 | 1300.3563 | 98 | 5.2223 | 1299.97 | 3.6348 | -0.0072708 | -0.0070445 | -0.74598 | -0.72276 | 0.46436 | 0.46436
|  |  | 0.7223 | 1300.3549 | 99 | 5.2723 | 1299.98 | 3.6549 | -0.0070444 | -0.0068174 | -0.72276 | -0.69946 | 0.46596 | 0.46596
|  |  | 0.7723 | 1300.3535 | 100 | 5.3223 | 1299.98 | 3.6745 | -0.0068173 | -0.0065897 | -0.69946 | -0.67611 | 0.46707 | 0.46707
|  |  | 0.8223 | 1300.3521 | 101 | 5.3723 | 1299.98 | 3.6934 | -0.0065897 | -0.0063618 | -0.6761 | -0.65272 | 0.46767 | 0.46767
|  |  | 0.8723 | 1300.3507 | 102 | 5.4223 | 1299.98 | 3.7116 | -0.0063618 | -0.0061338 | -0.65272 | -0.62933 | 0.46771 | 0.46771
|  |  | 0.9223 | 1300.3494 | 103 | 5.4723 | 1299.99 | 3.7292 | -0.0061338 | -0.0059061 | -0.62933 | -0.60596 | 0.46722 | 0.46722
|  |  | 0.9723 | 1300.3479 | 104 | 5.5223 | 1299.99 | 3.7461 | -0.005906 | -0.0056789 | -0.60596 | -0.58265 | 0.46611 | 0.46611
|  |  | 1.0223 | 1300.3466 | 105 | 5.5723 | 1299.99 | 3.7624 | -0.0056788 | -0.0054525 | -0.58265 | -0.55943 | 0.46443 | 0.46443
|  |  | 1.0723 | 1300.3452 | 106 | 5.6223 | 1299.99 | 3.778 | -0.0054524 | -0.0052272 | -0.55942 | -0.53631 | 0.46214 | 0.46214
|  |  | 1.1223 | 1300.3439 | 107 | 5.6723 | 1299.99 | 3.7929 | -0.0052272 | -0.0050034 | -0.53631 | -0.51335 | 0.45919 | 0.45919
|  |  | 1.1723 | 1300.3425 | 108 | 5.7223 | 1299.99 | 3.8073 | -0.0050033 | -0.0047813 | -0.51334 | -0.49056 | 0.45561 | 0.45561
|  |  | 1.2223 | 1300.3412 | 109 | 5.7723 | 1299.99 | 3.821 | -0.0047812 | -0.0045612 | -0.49055 | -0.46798 | 0.45137 | 0.45137
|  |  | 1.2723 | 1300.3398 | 110 | 5.8223 | 1299.99 | 3.834 | -0.0045611 | -0.0043436 | -0.46797 | -0.44565 | 0.44645 | 0.44645
|  |  | 1.3223 | 1300.3385 | 111 | 5.8723 | 1300 | 3.8465 | -0.0043435 | -0.0041286 | -0.44564 | -0.4236 | 0.44085 | 0.44085
|  |  | 1.3723 | 1300.3372 | 112 | 5.9223 | 1300 | 3.8583 | -0.0041285 | -0.0039168 | -0.42359 | -0.40186 | 0.43456 | 0.43456
|  |  | 1.4223 | 1300.3358 | 113 | 5.9723 | 1300 | 3.8695 | -0.0039167 | -0.0037083 | -0.40185 | -0.38047 | 0.42759 | 0.42759
|  |  | 1.4723 | 1300.3345 | 114 | 6.0223 | 1300 | 3.8802 | -0.0037082 | -0.0035035 | -0.38046 | -0.35946 | 0.4199 | 0.4199
|  |  | 1.5223 | 1300.3331 | 115 | 6.0723 | 1300 | 3.8902 | -0.0035034 | -0.0033029 | -0.35945 | -0.33887 | 0.41152 | 0.41152
|  |  | 1.5723 | 1300.3318 | 116 | 6.1223 | 1300 | 3.8997 | -0.0033028 | -0.0031066 | -0.33886 | -0.31874 | 0.40245 | 0.40245
|  |  | 1.6223 | 1300.3304 | 117 | 6.1723 | 1300 | 3.9086 | -0.0031065 | -0.0029151 | -0.31873 | -0.29909 | 0.39268 | 0.39268
|  |  | 1.6723 | 1300.3292 | 118 | 6.2223 | 1300 | 3.9169 | -0.002915 | -0.0027287 | -0.29908 | -0.27997 | 0.38224 | 0.38224
|  |  | 1.7223 | 1300.3279 | 119 | 6.2723 | 1300 | 3.9247 | -0.0027286 | -0.0025477 | -0.27995 | -0.2614 | 0.37111 | 0.37111
|  |  | 1.7723 | 1300.3265 | 120 | 6.3223 | 1300 | 3.932 | -0.0025476 | -0.0023725 | -0.26138 | -0.24341 | 0.35932 | 0.35932
|  |  | 1.8223 | 1300.3252 | 121 | 6.3723 | 1300 | 3.9388 | -0.0023723 | -0.0022033 | -0.2434 | -0.22606 | 0.34689 | 0.34689
|  |  | 1.8723 | 1300.324 | 122 | 6.4223 | 1300 | 3.9452 | -0.0022031 | -0.0020404 | -0.22604 | -0.20935 | 0.3338 | 0.3338
|  |  | 1.9223 | 1300.3226 | 123 | 6.4723 | 1300 | 3.951 | -0.0020403 | -0.0018843 | -0.20933 | -0.19333 | 0.32008 | 0.32008
|  |  | 1.9723 | 1300.3214 | 124 | 6.5223 | 1300 | 3.9564 | -0.0018841 | -0.0017351 | -0.19331 | -0.17803 | 0.30573 | 0.30573
|  |  | 2.0223 | 1300.3201 | 125 | 6.5723 | 1300 | 3.9614 | -0.001735 | -0.0015933 | -0.17801 | -0.16347 | 0.29074 | 0.29074
|  |  | 2.0723 | 1300.3188 | 126 | 6.6223 | 1300 | 3.9659 | -0.0015931 | -0.001459 | -0.16345 | -0.1497 | 0.2751 | 0.2751
|  |  | 2.1223 | 1300.3175 | 127 | 6.6723 | 1300 | 3.9701 | -0.0014572 | -0.0012492 | -0.14951 | -0.12817 | 0.42688 | 0.42688
|  |  | 2.1723 | 1300.3163 | 128 | 6.7223 | 1300 | 3.9737 | -0.0012492 | -0.0010662 | -0.12817 | -0.10939 | 0.37564 | 0.37564
|  |  | 2.2223 | 1300.3149 | 129 | 6.7723 | 1300 | 3.9768 | -0.0010662 | -0.00090443 | -0.10939 | -0.092795 | 0.3319 | 0.3319
|  |  | 2.2723 | 1300.3137 | 130 | 6.8223 | 1300 | 3.9794 | -0.00090446 | -0.00076079 | -0.092797 | -0.078057 | 0.2948 | 0.2948
|  |  | 2.3223 | 1300.3124 | 131 | 6.8723 | 1300 | 3.9821 | -0.0012097 | -0.0010122 | -0.12411 | -0.10385 | 0.40523 | 0.40523
|  |  | 2.3723 | 1300.3112 | 132 | 6.9223 | 1300 | 3.9851 | -0.0010122 | -0.00084695 | -0.10385 | -0.086897 | 0.33908 | 0.33908
|  |  | 2.4223 | 1300.3099 | 133 | 6.9723 | 1300 | 3.9875 | -0.00084696 | -0.00070869 | -0.086898 | -0.072712 | 0.28373 | 0.28373
|  |  | 2.4723 | 1300.3086 | 134 | 7.0223 | 1300 | 3.9895 | -0.00070871 | -0.00059301 | -0.072713 | -0.060843 | 0.23742 | 0.23742
|  |  | 2.5223 | 1300.3074 | 135 | 7.0723 | 1300 | 3.9912 | -0.00059302 | -0.00049621 | -0.060844 | -0.050911 | 0.19866 | 0.19866
|  |  | 2.5723 | 1300.3062 | 136 | 7.1223 | 1300 | 3.9927 | -0.00049622 | -0.00041521 | -0.050912 | -0.0426 | 0.16624 | 0.16624
|  |  | 2.6223 | 1300.3048 | 137 | 7.1723 | 1300 | 3.9939 | -0.00041522 | -0.00034743 | -0.042601 | -0.035646 | 0.1391 | 0.1391
|  |  | 2.6723 | 1300.3036 | 138 | 7.2223 | 1300 | 3.9949 | -0.00034744 | -0.00029072 | -0.035647 | -0.029827 | 0.1164 | 0.1164
|  |  | 2.7223 | 1300.3024 | 139 | 7.2723 | 1300 | 3.9957 | -0.00029072 | -0.00024326 | -0.029828 | -0.024959 | 0.097397 | 0.097397
|  |  | 2.7723 | 1300.301 | 140 | 7.3223 | 1300 | 3.9964 | -0.00024327 | -0.00020355 | -0.024959 | -0.020884 | 0.081499 | 0.081499
|  |  | 2.8223 | 1300.2998 | 141 | 7.3723 | 1300 | 3.997 | -0.00020356 | -0.00017032 | -0.020885 | -0.017475 | 0.068196 | 0.068196
|  |  | 2.8723 | 1300.2986 | 142 | 7.4223 | 1300 | 3.9975 | -0.00017033 | -0.00014252 | -0.017476 | -0.014623 | 0.057065 | 0.057065
|  |  | 2.9223 | 1300.2972 | 143 | 7.4723 | 1300 | 3.9979 | -0.00014253 | -0.00011925 | -0.014623 | -0.012236 | 0.04775 | 0.04775
|  |  | 2.9723 | 1300.296 | 144 | 7.5223 | 1300 | 3.9982 | -0.00011926 | -9.9788e-05 | -0.012236 | -0.010238 | 0.039956 | 0.039956
|  |  | 3.0223 | 1300.2947 | 145 | 7.5723 | 1300 | 3.9985 | -9.9793e-05 | -8.3499e-05 | -0.010239 | -0.008567 | 0.033434 | 0.033434
|  |  | 3.0723 | 1300.2935 | 146 | 7.6223 | 1300 | 3.9988 | -8.3503e-05 | -6.9869e-05 | -0.0085674 | -0.0071686 | 0.027977 | 0.027977
|  |  | 3.1223 | 1300.2922 | 147 | 7.6723 | 1300 | 3.999 | -6.9872e-05 | -5.8464e-05 | -0.0071689 | -0.0059984 | 0.02341 | 0.02341
|  |  | 3.1723 | 1300.2909 | 148 | 7.7223 | 1300 | 3.9991 | -5.8467e-05 | -4.892e-05 | -0.0059987 | -0.0050192 | 0.019589 | 0.019589
|  |  | 3.2223 | 1300.2896 | 149 | 7.7723 | 1300 | 3.9993 | -4.8923e-05 | -4.0935e-05 | -0.0050195 | -0.0041999 | 0.016391 | 0.016391
|  |  | 3.2723 | 1300.2882 | 150 | 7.8223 | 1300 | 3.9994 | -4.0937e-05 | -3.4252e-05 | -0.0042001 | -0.0035143 | 0.013716 | 0.013716
|  |  | 3.3223 | 1300.287 | 151 | 7.8723 | 1300 | 3.9995 | -3.4254e-05 | -2.8661e-05 | -0.0035145 | -0.0029406 | 0.011477 | 0.011477
|  |  | 3.3723 | 1300.2856 | 152 | 7.9223 | 1300 | 3.9996 | -2.8663e-05 | -2.3983e-05 | -0.0029408 | -0.0024606 | 0.0096038 | 0.0096038
|  |  | 3.4223 | 1300.2843 | 153 | 7.9723 | 1300 | 3.9996 | -2.3984e-05 | -2.0068e-05 | -0.0024607 | -0.0020589 | 0.0080362 | 0.0080362
|  |  | 3.4723 | 1300.283 | 154 | 8.0223 | 1300 | 3.9997 | -2.0069e-05 | -1.6792e-05 | -0.0020591 | -0.0017228 | 0.0067245 | 0.0067245
|  |  | 3.5223 | 1300.2816 | 155 | 8.0723 | 1300 | 3.9998 | -1.6793e-05 | -1.4051e-05 | -0.001723 | -0.0014416 | 0.0056269 | 0.0056269
|  |  | 3.5723 | 1300.2803 | 156 | 8.1223 | 1300 | 3.9998 | -1.4052e-05 | -1.1757e-05 | -0.0014417 | -0.0012063 | 0.0047084 | 0.0047084
|  |  | 3.6223 | 1300.2788 | 157 | 8.1723 | 1300 | 3.9998 | -1.1758e-05 | -9.8379e-06 | -0.0012064 | -0.0010094 | 0.0039399 | 0.0039399
|  |  | 3.6723 | 1300.2775 | 158 | 8.2223 | 1300 | 3.9998 | -9.8386e-06 | -8.232e-06 | -0.0010094 | -0.0008446 | 0.0032968 | 0.0032968
|  |  | 3.7223 | 1300.2761 | 159 | 8.2723 | 1300 | 3.9999 | -8.2326e-06 | -6.8882e-06 | -0.00084466 | -0.00070672 | 0.0027587 | 0.0027587
|  |  | 3.7723 | 1300.2747 | 160 | 8.3223 | 1300 | 3.9999 | -6.8887e-06 | -5.7637e-06 | -0.00070678 | -0.00059136 | 0.0023084 | 0.0023084
|  |  | 3.8223 | 1300.2733 | 161 | 8.3723 | 1300 | 3.9999 | -5.7642e-06 | -4.8228e-06 | -0.0005914 | -0.00049482 | 0.0019317 | 0.0019317
|  |  | 3.8723 | 1300.2719 | 162 | 8.4223 | 1300 | 3.9999 | -4.8232e-06 | -4.0355e-06 | -0.00049486 | -0.00041404 | 0.0016164 | 0.0016164
|  |  | 3.9223 | 1300.2704 | 163 | 8.4723 | 1300 | 3.9999 | -4.0358e-06 | -3.3767e-06 | -0.00041408 | -0.00034645 | 0.0013526 | 0.0013526
|  |  | 3.9723 | 1300.2689 | 164 | 8.5223 | 1300 | 4 | -3.377e-06 | -2.8254e-06 | -0.00034648 | -0.00028988 | 0.0011318 | 0.0011318
|  |  | 4.0223 | 1300.2675 | 165 | 8.5723 | 1300 | 4 | -2.8256e-06 | -2.3641e-06 | -0.00028991 | -0.00024256 | 0.00094712 | 0.00094712
|  |  | 4.0723 | 1300.266 | 166 | 8.6223 | 1300 | 4 | -2.3643e-06 | -1.9781e-06 | -0.00024258 | -0.00020295 | 0.00079257 | 0.00079257
|  |  | 4.1223 | 1300.2645 | 167 | 8.6723 | 1300 | 4 | -1.9783e-06 | -1.655e-06 | -0.00020297 | -0.00016981 | 0.00066325 | 0.00066325
|  |  | 4.1723 | 1300.2631 | 168 | 8.7223 | 1300 | 4 | -1.6552e-06 | -1.3847e-06 | -0.00016982 | -0.00014207 | 0.00055505 | 0.00055505
|  |  | 4.2223 | 1300.2615 | 169 | 8.7723 | 1300 | 4 | -1.3848e-06 | -1.1585e-06 | -0.00014208 | -0.00011886 | 0.00046452 | 0.00046452
|  |  | 4.2723 | 1300.26 | 170 | 8.8223 | 1300 | 4 | -1.1586e-06 | -9.6913e-07 | -0.00011887 | -9.9433e-05 | 0.00038878 | 0.00038878
|  |  | 4.3223 | 1300.2584 | 171 | 8.8723 | 1300 | 4 | -9.6923e-07 | -8.1065e-07 | -9.9443e-05 | -8.3173e-05 | 0.00032541 | 0.00032541
|  |  | 4.3723 | 1300.2568 | 172 | 8.9223 | 1300 | 4 | -8.1074e-07 | -6.7799e-07 | -8.3182e-05 | -6.9562e-05 | 0.00027241 | 0.00027241
|  |  | 4.4223 | 1300.2552 | 173 | 8.9723 | 1300 | 4 | -6.7807e-07 | -5.6692e-07 | -6.957e-05 | -5.8166e-05 | 0.00022808 | 0.00022808
|  |  | 4.4723 | 1300.2537 | 174 | 9.0223 | 1300 | 4 | -5.6698e-07 | -4.739e-07 | -5.8173e-05 | -4.8622e-05 | 0.00019101 | 0.00019101
|  |  | 4.5223 | 1300.2521 | 175 | 9.0723 | 1300 | 4 | -4.7396e-07 | -3.9597e-07 | -4.8628e-05 | -4.0627e-05 | 0.00016003 | 0.00016003
|  |  | 4.5723 | 1300.2504 | 176 | 9.1223 | 1300 | 4 | -3.9602e-07 | -3.3065e-07 | -4.0632e-05 | -3.3925e-05 | 0.00013413 | 0.00013413
|  |  | 4.6223 | 1300.2488 | 177 | 9.1723 | 1300 | 4 | -3.307e-07 | -2.7587e-07 | -3.393e-05 | -2.8304e-05 | 0.00011251 | 0.00011251
|  |  | 4.6723 | 1300.2471 | 178 | 9.2223 | 1300 | 4 | -2.759e-07 | -2.2986e-07 | -2.8308e-05 | -2.3584e-05 | 9.4473e-05 | 9.4473e-05
|  |  | 4.7223 | 1300.2454 | 179 | 9.2723 | 1300 | 4 | -2.299e-07 | -1.9118e-07 | -2.3587e-05 | -1.9615e-05 | 7.9443e-05 | 7.9443e-05
|  |  | 4.7723 | 1300.2437 | 180 | 9.3223 | 1300 | 4 | -1.9121e-07 | -1.5859e-07 | -1.9618e-05 | -1.6271e-05 | 6.6942e-05 | 6.6942e-05
|  |  | 4.8223 | 1300.2418 | 181 | 9.3723 | 1300 | 4 | -1.5861e-07 | -1.3104e-07 | -1.6274e-05 | -1.3445e-05 | 5.657e-05 | 5.657e-05
|  |  | 4.8723 | 1300.2401 | 182 | 9.4223 | 1300 | 4 | -1.3106e-07 | -1.0767e-07 | -1.3447e-05 | -1.1047e-05 | 4.8e-05 | 4.8e-05
|  |  | 4.9223 | 1300.2383 | 183 | 9.4723 | 1300 | 4 | -1.0769e-07 | -8.7731e-08 | -1.1049e-05 | -9.0012e-06 | 4.0959e-05 | 4.0959e-05
|  |  | 4.9723 | 1300.2365 | 184 | 9.5223 | 1300 | 4 | -8.7747e-08 | -7.0583e-08 | -9.0029e-06 | -7.2418e-06 | 3.5222e-05 | 3.5222e-05
|  |  | 5.0223 | 1300.2346 | 185 | 9.5723 | 1300 | 4 | -7.0598e-08 | -5.5682e-08 | -7.2433e-06 | -5.713e-06 | 3.0606e-05 | 3.0606e-05
|  |  | 5.0723 | 1300.2328 | 186 | 9.6223 | 1300 | 4 | -5.5695e-08 | -4.2555e-08 | -5.7143e-06 | -4.3662e-06 | 2.6963e-05 | 2.6963e-05
|  |  | 5.1223 | 1300.231 | 187 | 9.6723 | 1300 | 4 | -4.2567e-08 | -3.0783e-08 | -4.3674e-06 | -3.1584e-06 | 2.418e-05 | 2.418e-05
|  |  | 5.1723 | 1300.229 | 188 | 9.7223 | 1300 | 4 | -3.0794e-08 | -1.9992e-08 | -3.1595e-06 | -2.0511e-06 | 2.2167e-05 | 2.2167e-05
|  |  | 5.2223 | 1300.2271 | 189 | 9.7723 | 1300 | 4 | -2.0002e-08 | -9.8367e-09 | -2.0522e-06 | -1.0092e-06 | 2.0859e-05 | 2.0859e-05
|  |  | 5.2723 | 1300.2251 | 190 | 9.8223 | 1300 | 4 | -9.8468e-09 | 4.9705e-12 | -1.0103e-06 | 5.0997e-10 | 2.0216e-05 | 2.0216e-05
|  |  | 5.3223 | 1300.2231
|  |  | 5.3723 | 1300.2212
|  |  | 5.4223 | 1300.2191 | Results | for bend stiff | ener
|  |  | 5.4723 | 1300.2172 | ------- | --------------- | ----
|  |  | 5.5223 | 1300.2151
|  |  | 5.5723 | 1300.213
|  |  | 5.6223 | 1300.2109 | Node | lenght o | uter curvature | moment she | ar strain
|  |  | 5.6723 | 1300.2087 | number | coord d | iameter | for | ce (OD)
|  |  | 5.7223 | 1300.2067
|  |  | 5.7723 | 1300.2045
|  |  | 5.8223 | 1300.2023
|  |  | 5.8723 | 1300.2001 | 1 | 0 | 1 | -0.0026593 | -265.932 | 90.4069 | 0.0013297
|  |  | 5.9223 | 1300.1979 | 2 | 0.10788 | 1 | -0.0025618 | -256.179 | 90.2278 | 0.0012809
|  |  | 5.9723 | 1300.1957 | 3 | 0.21577 | 1 | -0.0024646 | -246.464 | 89.8765 | 0.0012323
|  |  | 6.0223 | 1300.1935 | 4 | 0.32365 | 1 | -0.0023679 | -236.787 | 89.5387 | 0.0011839
|  |  | 6.0723 | 1300.1912 | 5 | 0.43153 | 1 | -0.0022714 | -227.145 | 89.2144 | 0.0011357
|  |  | 6.1223 | 1300.189 | 6 | 0.53942 | 1 | -0.0021754 | -217.537 | 88.9036 | 0.0010877
|  |  | 6.1723 | 1300.1866 | 7 | 0.6473 | 1 | -0.0089871 | -207.253 | 88.48 | 0.0044935
|  |  | 6.2223 | 1300.1843 | 8 | 0.6973 | 0.99438 | -0.015909 | -202.134 | 87.691 | 0.0079095
|  |  | 6.2723 | 1300.182 | 9 | 0.7473 | 0.98875 | -0.015921 | -197.776 | 86.656 | 0.007871
|  |  | 6.3223 | 1300.1797 | 10 | 0.7973 | 0.98313 | -0.015932 | -193.469 | 85.6201 | 0.0078318
|  |  | 6.3723 | 1300.1774 | 11 | 0.8473 | 0.9775 | -0.015942 | -189.214 | 84.5835 | 0.0077917
|  |  | 6.4223 | 1300.175 | 12 | 0.8973 | 0.97188 | -0.01595 | -185.01 | 83.5461 | 0.0077509
|  |  | 6.4723 | 1300.1726 | 13 | 0.9473 | 0.96625 | -0.015957 | -180.859 | 82.5082 | 0.0077093
|  |  | 6.5223 | 1300.1703 | 14 | 0.9973 | 0.96062 | -0.015963 | -176.76 | 81.4697 | 0.007667
|  |  | 6.5723 | 1300.168 | 15 | 1.0473 | 0.955 | -0.015966 | -172.712 | 80.4308 | 0.0076238
|  |  | 6.6223 | 1300.1655 | 16 | 1.0973 | 0.94937 | -0.015968 | -168.716 | 79.3916 | 0.0075799
|  |  | 6.6723 | 1300.1632 | 17 | 1.1473 | 0.94375 | -0.015968 | -164.773 | 78.3522 | 0.0075351
|  |  | 6.7223 | 1300.1608 | 18 | 1.1973 | 0.93812 | -0.015967 | -160.881 | 77.3127 | 0.0074896
|  |  | 6.7723 | 1300.1583 | 19 | 1.2473 | 0.9325 | -0.015964 | -157.042 | 76.2733 | 0.0074432
|  |  | 6.8223 | 1300.156 | 20 | 1.2973 | 0.92688 | -0.015959 | -153.254 | 75.234 | 0.007396
|  |  | 6.8973 | 1300.1523 | 21 | 1.3473 | 0.92125 | -0.015952 | -149.518 | 74.1949 | 0.007348
|  |  | 6.9973 | 1300.1476 | 22 | 1.3973 | 0.91563 | -0.015944 | -145.835 | 73.1562 | 0.0072992
|  |  | 7.0973 | 1300.1427 | 23 | 1.4473 | 0.91 | -0.015933 | -142.203 | 72.1181 | 0.0072496
|  |  | 7.1973 | 1300.1379 | 24 | 1.4973 | 0.90438 | -0.015921 | -138.623 | 71.0806 | 0.0071991
|  |  | 7.2973 | 1300.1331 | 25 | 1.5473 | 0.89875 | -0.015906 | -135.095 | 70.0438 | 0.0071479
|  |  | 7.3973 | 1300.1283 | 26 | 1.5973 | 0.89312 | -0.01589 | -131.619 | 69.0078 | 0.0070959
|  |  | 7.4973 | 1300.1234 | 27 | 1.6473 | 0.8875 | -0.015872 | -128.194 | 67.9728 | 0.007043
|  |  | 7.5973 | 1300.1185 | 28 | 1.6973 | 0.88187 | -0.015851 | -124.821 | 66.939 | 0.0069893
|  |  | 7.6973 | 1300.1138 | 29 | 1.7473 | 0.87625 | -0.015828 | -121.5 | 65.9065 | 0.0069347
|  |  | 7.7973 | 1300.1089 | 30 | 1.7973 | 0.87062 | -0.015803 | -118.231 | 64.8754 | 0.0068794
|  |  | 7.8973 | 1300.1041 | 31 | 1.8473 | 0.865 | -0.015776 | -115.013 | 63.8459 | 0.0068232
|  |  | 7.9973 | 1300.0992 | 32 | 1.8973 | 0.85938 | -0.015747 | -111.847 | 62.8181 | 0.0067662
|  |  | 8.0973 | 1300.0944 | 33 | 1.9473 | 0.85375 | -0.015715 | -108.731 | 61.7922 | 0.0067084
|  |  | 8.1973 | 1300.0896 | 34 | 1.9973 | 0.84813 | -0.015681 | -105.668 | 60.7682 | 0.0066498
|  |  | 8.2973 | 1300.0847 | 35 | 2.0473 | 0.8425 | -0.015645 | -102.655 | 59.7464 | 0.0065904
|  |  | 8.3973 | 1300.08 | 36 | 2.0973 | 0.83688 | -0.015606 | -99.6932 | 58.7269 | 0.0065302
|  |  | 8.4973 | 1300.0751 | 37 | 2.1473 | 0.83125 | -0.015565 | -96.7824 | 57.7099 | 0.0064691
|  |  | 8.5973 | 1300.0702 | 38 | 2.1973 | 0.82563 | -0.015521 | -93.9224 | 56.6956 | 0.0064073
|  |  | 8.6973 | 1300.0654 | 39 | 2.2473 | 0.82 | -0.015475 | -91.1131 | 55.684 | 0.0063447
|  |  | 8.7973 | 1300.0605 | 40 | 2.2973 | 0.81437 | -0.015426 | -88.3543 | 54.6755 | 0.0062813
|  |  | 8.8973 | 1300.0557 | 41 | 2.3473 | 0.80875 | -0.015374 | -85.6458 | 53.6701 | 0.0062171
|  |  | 8.9973 | 1300.0509 | 42 | 2.3973 | 0.80312 | -0.01532 | -82.9876 | 52.668 | 0.0061521
|  |  | 9.0973 | 1300.046 | 43 | 2.4473 | 0.7975 | -0.015264 | -80.3793 | 51.6693 | 0.0060864
|  |  | 9.1973 | 1300.0413 | 44 | 2.4973 | 0.79187 | -0.015204 | -77.8212 | 50.6898 | 0.0060199
|  |  | 9.2973 | 1300.0364 | 45 | 2.5473 | 0.78625 | -0.015142 | -75.3117 | 49.7005 | 0.0059527
|  |  | 9.3973 | 1300.0315 | 46 | 2.5973 | 0.78063 | -0.015079 | -72.8527 | 48.6997 | 0.0058855
|  |  | 9.4973 | 1300.0267 | 47 | 2.6473 | 0.775 | -0.015013 | -70.4425 | 47.7168 | 0.0058176
|  |  | 9.5973 | 1300.0219 | 48 | 2.6973 | 0.76938 | -0.014944 | -68.0813 | 46.7381 | 0.005749
|  |  | 9.6973 | 1300.0171 | 49 | 2.7473 | 0.76375 | -0.014873 | -65.769 | 45.7637 | 0.0056796
|  |  | 9.7973 | 1300.0122 | 50 | 2.7973 | 0.75813 | -0.014798 | -63.5052 | 44.794 | 0.0056095
|  |  | 9.8473 | 0 | 51 | 2.8473 | 0.7525 | -0.014721 | -61.2899 | 43.8291 | 0.0055387
[5 empty] | 52 | 2.8973 | 0.74687 | -0.01464 | -59.1226 | 42.8693 | 0.0054673
[5 empty] | 53 | 2.9473 | 0.74125 | -0.014557 | -57.0033 | 41.9147 | 0.0053951
[5 empty] | 54 | 2.9973 | 0.73562 | -0.01447 | -54.9315 | 40.9654 | 0.0053223
[5 empty] | 55 | 3.0473 | 0.73 | -0.01438 | -52.907 | 40.0217 | 0.0052488
[5 empty] | 56 | 3.0973 | 0.72437 | -0.014287 | -50.9296 | 39.0838 | 0.0051747
[5 empty] | 57 | 3.1473 | 0.71875 | -0.014191 | -48.999 | 38.1521 | 0.0050999
[5 empty] | 58 | 3.1973 | 0.71313 | -0.014091 | -47.1148 | 37.2266 | 0.0050245
[5 empty] | 59 | 3.2473 | 0.7075 | -0.013988 | -45.2766 | 36.3074 | 0.0049484
[5 empty] | 60 | 3.2973 | 0.70188 | -0.013882 | -43.4843 | 35.395 | 0.0048718
[5 empty] | 61 | 3.3473 | 0.69625 | -0.013772 | -41.7375 | 34.4895 | 0.0047945
[5 empty] | 62 | 3.3973 | 0.69063 | -0.013659 | -40.0357 | 33.5912 | 0.0047167
[5 empty] | 63 | 3.4473 | 0.685 | -0.013542 | -38.3787 | 32.7002 | 0.0046383
[5 empty] | 64 | 3.4973 | 0.67937 | -0.013422 | -36.766 | 31.8168 | 0.0045593
[5 empty] | 65 | 3.5473 | 0.67375 | -0.013298 | -35.1973 | 30.9412 | 0.0044798
[5 empty] | 66 | 3.5973 | 0.66812 | -0.013171 | -33.6722 | 30.0738 | 0.0043998
[5 empty] | 67 | 3.6473 | 0.6625 | -0.013039 | -32.1903 | 29.2146 | 0.0043193
[5 empty] | 68 | 3.6973 | 0.65687 | -0.012904 | -30.7511 | 28.364 | 0.0042383
[5 empty] | 69 | 3.7473 | 0.65125 | -0.012766 | -29.3542 | 27.5223 | 0.0041569
[5 empty] | 70 | 3.7973 | 0.64563 | -0.012623 | -27.9992 | 26.6897 | 0.004075
[5 empty] | 71 | 3.8473 | 0.64 | -0.012477 | -26.6855 | 25.8664 | 0.0039927
[5 empty] | 72 | 3.8973 | 0.63438 | -0.012327 | -25.4128 | 25.0528 | 0.0039101
[5 empty] | 73 | 3.9473 | 0.62875 | -0.012174 | -24.1806 | 24.249 | 0.0038271
[5 empty] | 74 | 3.9973 | 0.62313 | -0.012016 | -22.9882 | 23.4553 | 0.0037439
[5 empty] | 75 | 4.0473 | 0.6175 | -0.011855 | -21.8353 | 22.672 | 0.0036604
[5 empty] | 76 | 4.0973 | 0.61187 | -0.011691 | -20.7213 | 21.8994 | 0.0035766
[5 empty] | 77 | 4.1473 | 0.60625 | -0.011522 | -19.6457 | 21.1376 | 0.0034927
[5 empty] | 78 | 4.1973 | 0.60062 | -0.01135 | -18.6078 | 20.3869 | 0.0034087
[5 empty] | 79 | 4.2473 | 0.595 | -0.011175 | -17.6072 | 19.6476 | 0.0033245
[5 empty] | 80 | 4.2973 | 0.58937 | -0.010996 | -16.6433 | 18.9199 | 0.0032404
[5 empty] | 81 | 4.3473 | 0.58375 | -0.010813 | -15.7155 | 18.2041 | 0.0031562
[5 empty] | 82 | 4.3973 | 0.57812 | -0.010627 | -14.8232 | 17.5004 | 0.003072
[5 empty] | 83 | 4.4473 | 0.5725 | -0.010438 | -13.9657 | 16.809 | 0.0029879
[5 empty] | 84 | 4.4973 | 0.56688 | -0.010246 | -13.1425 | 16.1302 | 0.002904
[5 empty] | 85 | 4.5473 | 0.56125 | -0.01005 | -12.3529 | 15.4642 | 0.0028203
[5 empty] | 86 | 4.5973 | 0.55563 | -0.0098512 | -11.5963 | 14.8112 | 0.0027368
[5 empty] | 87 | 4.6473 | 0.55 | -0.0096494 | -10.872 | 14.1714 | 0.0026536
[5 empty] | 88 | 4.6973 | 0.54438 | -0.0094448 | -10.1794 | 13.545 | 0.0025708
[5 empty] | 89 | 4.7473 | 0.53875 | -0.0092373 | -9.5177 | 12.9323 | 0.0024883
[5 empty] | 90 | 4.7973 | 0.53312 | -0.0090273 | -8.8863 | 12.3334 | 0.0024063
[5 empty] | 91 | 4.8473 | 0.5275 | -0.0088147 | -8.2845 | 11.7486 | 0.0023249
[5 empty] | 92 | 4.8973 | 0.52187 | -0.0085998 | -7.7116 | 11.178 | 0.002244
[5 empty] | 93 | 4.9473 | 0.51625 | -0.0083828 | -7.1669 | 10.6217 | 0.0021638
[5 empty] | 94 | 4.9973 | 0.51062 | -0.0081636 | -6.6497 | 10.0799 | 0.0020843
[5 empty] | 95 | 5.0473 | 0.505 | -0.0079427 | -6.1591 | 9.5529 | 0.0020055
[5 empty] | 96 | 5.0973 | 0.49938 | -0.0077201 | -5.6945 | 9.0406 | 0.0019276
[5 empty] | 97 | 5.1473 | 0.49375 | -0.0074961 | -5.2552 | 8.5433 | 0.0018506
[5 empty] | 98 | 5.1973 | 0.48812 | -0.0072708 | -4.8403 | 8.061 | 0.0017745
[5 empty] | 99 | 5.2473 | 0.4825 | -0.0070445 | -4.4492 | 7.5938 | 0.0016995
[5 empty] | 100 | 5.2973 | 0.47687 | -0.0068174 | -4.0811 | 7.1419 | 0.0016255
[5 empty] | 101 | 5.3473 | 0.47125 | -0.0065897 | -3.7351 | 6.7053 | 0.0015527
[5 empty] | 102 | 5.3973 | 0.46563 | -0.0063618 | -3.4107 | 6.284 | 0.0014811
[5 empty] | 103 | 5.4473 | 0.46 | -0.0061338 | -3.1069 | 5.878 | 0.0014108
[5 empty] | 104 | 5.4973 | 0.45437 | -0.0059061 | -2.823 | 5.4875 | 0.0013418
[5 empty] | 105 | 5.5473 | 0.44875 | -0.0056789 | -2.5582 | 5.1123 | 0.0012742
[5 empty] | 106 | 5.5973 | 0.44312 | -0.0054525 | -2.3118 | 4.7525 | 0.0012081
[5 empty] | 107 | 5.6473 | 0.4375 | -0.0052272 | -2.0831 | 4.4079 | 0.0011435
[5 empty] | 108 | 5.6973 | 0.43188 | -0.0050033 | -1.8711 | 4.0786 | 0.0010804
[5 empty] | 109 | 5.7473 | 0.42625 | -0.0047812 | -1.6753 | 3.7645 | 0.001019
[5 empty] | 110 | 5.7973 | 0.42063 | -0.0045612 | -1.4948 | 3.4653 | 0.00095927
[5 empty] | 111 | 5.8473 | 0.415 | -0.0043435 | -1.3288 | 3.1811 | 0.00090128
[5 empty] | 112 | 5.8973 | 0.40937 | -0.0041286 | -1.1767 | 2.9117 | 0.00084507
[5 empty] | 113 | 5.9473 | 0.40375 | -0.0039167 | -1.0377 | 2.6568 | 0.00079069
[5 empty] | 114 | 5.9973 | 0.39813 | -0.0037082 | -0.91111 | 2.4162 | 0.00073817
[5 empty] | 115 | 6.0473 | 0.3925 | -0.0035035 | -0.79616 | 2.1898 | 0.00068756
[5 empty] | 116 | 6.0973 | 0.38688 | -0.0033028 | -0.69219 | 1.9772 | 0.00063889
[5 empty] | 117 | 6.1473 | 0.38125 | -0.0031066 | -0.5985 | 1.7782 | 0.00059219
[5 empty] | 118 | 6.1973 | 0.37562 | -0.0029151 | -0.51443 | 1.5926 | 0.00054749
[5 empty] | 119 | 6.2473 | 0.37 | -0.0027286 | -0.4393 | 1.4198 | 0.0005048
[5 empty] | 120 | 6.2973 | 0.36438 | -0.0025476 | -0.3725 | 1.2597 | 0.00046415
[5 empty] | 121 | 6.3473 | 0.35875 | -0.0023724 | -0.31338 | 1.1119 | 0.00042555
[5 empty] | 122 | 6.3973 | 0.35313 | -0.0022032 | -0.26136 | 0.97582 | 0.000389
[5 empty] | 123 | 6.4473 | 0.3475 | -0.0020404 | -0.21585 | 0.85122 | 0.00035451
[5 empty] | 124 | 6.4973 | 0.34187 | -0.0018842 | -0.17629 | 0.73762 | 0.00032208
[5 empty] | 125 | 6.5473 | 0.33625 | -0.0017351 | -0.14214 | 0.63456 | 0.00029171
[5 empty] | 126 | 6.5973 | 0.33063 | -0.0015932 | -0.11288 | 0.54161 | 0.00026338
[5 empty] | 127 | 6.6473 | 0.325 | -0.0014581 | -0.088107 | 0.37472 | 0.00023695
[5 empty] | 128 | 6.6973 | 0.325 | -0.0012492 | -0.075612 | 0.23672 | 0.000203
[5 empty] | 129 | 6.7473 | 0.325 | -0.0010662 | -0.064533 | 0.2087 | 0.00017325
[5 empty] | 130 | 6.7973 | 0.325 | -0.00090445 | -0.054745 | 0.18486 | 0.00014697
[5 empty] | 131 | 6.8473 | 0.325 | -0.00098522 | -0.023025 | 0.086958 | 0.0001601